## Concreto Pilarete
Concreto Pilarete = 30MPa
Item | A (m) | B (m) | h1 retangular (m) | Concreto (m³) | Forma (m²) | Escavação (m³) | Reaterro (m³)
P1 | 1 | 0.6 | 1.5 | 0.9 | 4.8 | 5.12 | 4.22
P2 | 1 | 0.6 | 1.5 | 0.9 | 4.8 | 5.12 | 4.22
P3 | 1 | 0.6 | 1.5 | 0.9 | 4.8 | 5.12 | 4.22
P4 | 1 | 0.6 | 1.5 | 0.9 | 4.8 | 5.12 | 4.22
P5 | 1 | 0.6 | 1.5 | 0.9 | 4.8 | 5.12 | 4.22
P6 | 1 | 0.6 | 1.5 | 0.9 | 4.8 | 5.12 | 4.22
P7 | 1 | 0.6 | 1.5 | 0.9 | 4.8 | 5.12 | 4.22
P8 | 1 | 0.6 | 1.5 | 0.9 | 4.8 | 5.12 | 4.22
P9 | 1 | 0.6 | 1.5 | 0.9 | 4.8 | 5.12 | 4.22
P10 | 1 | 0.6 | 1.5 | 0.9 | 4.8 | 5.12 | 4.22
P11 | 1 | 0.6 | 1.5 | 0.9 | 4.8 | 5.12 | 4.22
P12 | 1 | 0.6 | 1.5 | 0.9 | 4.8 | 5.12 | 4.22
P13 | 1 | 0.6 | 1.5 | 0.9 | 4.8 | 5.12 | 4.22
P14 | 1 | 0.6 | 1.5 | 0.9 | 4.8 | 5.12 | 4.22
P15 | 1 | 0.6 | 1.5 | 0.9 | 4.8 | 5.12 | 4.22
P16 | 1 | 0.6 | 1.5 | 0.9 | 4.8 | 5.12 | 4.22
P17 | 1 | 0.6 | 1.5 | 0.9 | 4.8 | 5.12 | 4.22
P18 | 1 | 0.6 | 1.5 | 0.9 | 4.8 | 5.12 | 4.22
P19 | 1 | 0.6 | 1.5 | 0.9 | 4.8 | 5.12 | 4.22
P20 | 1 | 0.6 | 1.5 | 0.9 | 4.8 | 5.12 | 4.22
Total= |  |  |  | 18 | 96 | 102.4 | 84.4
4586.4
54.6
406
2256.8
1562.4
306.6
4586.4

## Concreto Bloco
Bloco de Fundação fck = 30MPa
Item | A (m) | B (m) | Altura Concreto Bloco (m) | Altura Escavação (m) | Concreto (m³) | Forma (m²) | Lastro de Concreto fck 15MPa h=0,05m | Escavação Bloco + Pilarete (m³) | Reaterro -Concreto bloco e Pilarete(m³)
B1 | 1.8 | 1.8 | 1.1 | 2.6 | 3.564 | 18.72 | 0.162 | 21.168 | 16.542
B2 | 1.8 | 1.8 | 1.1 | 2.6 | 3.564 | 18.72 | 0.162 | 21.168 | 16.542
B3 | 1.8 | 1.8 | 1.1 | 2.6 | 3.564 | 18.72 | 0.162 | 21.168 | 16.542
B4 | 1.8 | 1.8 | 1.1 | 2.6 | 3.564 | 18.72 | 0.162 | 21.168 | 16.542
B5 | 1.8 | 1.8 | 1.1 | 2.6 | 3.564 | 18.72 | 0.162 | 21.168 | 16.542
B6 | 1.8 | 1.8 | 1.1 | 2.6 | 3.564 | 18.72 | 0.162 | 21.168 | 16.542
B7 | 1.8 | 1.8 | 1.1 | 2.6 | 3.564 | 18.72 | 0.162 | 21.168 | 16.542
B8 | 1 | 1.65 | 1 | 2.5 | 1.65 | 13.25 | 0.0825 | 13.78 | 11.1475
B9 | 1 | 1.65 | 1 | 2.5 | 1.65 | 13.25 | 0.0825 | 13.78 | 11.1475
B10 | 1 | 1.65 | 1 | 2.5 | 1.65 | 13.25 | 0.0825 | 13.78 | 11.1475
B11 | 1 | 1.65 | 1 | 2.5 | 1.65 | 13.25 | 0.0825 | 13.78 | 11.1475
B12 | 1 | 1.65 | 1 | 2.5 | 1.65 | 13.25 | 0.0825 | 13.78 | 11.1475
B13 | 1 | 1.65 | 1 | 2.5 | 1.65 | 13.25 | 0.0825 | 13.78 | 11.1475
B14 | 1.8 | 1.8 | 1.1 | 2.6 | 3.564 | 18.72 | 0.162 | 21.168 | 16.542
B15 | 1.8 | 1.8 | 1.1 | 2.6 | 3.564 | 18.72 | 0.162 | 21.168 | 16.542
B16 | 1.8 | 1.8 | 1.1 | 2.6 | 3.564 | 18.72 | 0.162 | 21.168 | 16.542
B17 | 1.8 | 1.8 | 1.1 | 2.6 | 3.564 | 18.72 | 0.162 | 21.168 | 16.542
B18 | 1.8 | 1.8 | 1.1 | 2.6 | 3.564 | 18.72 | 0.162 | 21.168 | 16.542
B19 | 1.8 | 1.8 | 1.1 | 2.6 | 3.564 | 18.72 | 0.162 | 21.168 | 16.542
B20 | 1.8 | 1.8 | 1.1 | 2.6 | 3.564 | 18.72 | 0.162 | 21.168 | 16.542
|  |  |  | Total= | 59.796 | 341.58 | 2.763 | 379.032 | 298.473

## Estaca
TABELA DE ESTACAS
Estacas | Tipo | Ø (mm) | Quantidade | Cargas Atuantes |  |  | Cota de Arrasamento + (m) | Comprimento médio por estaca (m) | Comprimento total (m) | Emendas metálicas (unidade)
Compressão Máxima (kN)
|  |  |  | Serviço | Atrito Negativo | Total
E1 a E68 | Estaca Pré-Moldada em Concreto Armado | 30 | 68 | 600 |  |  | (+1.15) | 8 | 544 | 68

## Cintamento
Cintamento fck = 30MPa
Itens | bw(m) | h(m) | Comprimento para concreto (m) | Concreto (m³) | Forma (m²) | Lastro de Concreto fck 15MPa | Escavação (m³) | Reaterro (m³)
V1 | 0.2 | 0.6 | 59.82 | 7.1784 | 71.784 | 0.5982 | 19.4415 | 11.6649
V2 | 0.2 | 0.6 | 59.82 | 7.1784 | 71.784 | 0.5982 | 31.1064 | 23.3298
V3 | 0.2 | 0.6 | 38.24 | 4.5888 | 45.888 | 0.3824 | 19.8848 | 14.9136
V4 | 0.2 | 0.6 | 38.24 | 4.5888 | 45.888 | 0.3824 | 19.8848 | 14.9136
Total= |  |  |  | 23.5344 | 235.344 | 1.9612 | 90.3175 | 64.8219

## Resumo
Resumo Quantitativo estrututral - Bloco 01
Item | Descrição | Cd. | Quantidade | Total | Unidade
1 | Fundação
1.1 | Estacas concreto armado Ø30 - Solicitação 600KN | 8 | 68 | 544 | m | Índice kg/m
1.2 | Emenda metálica - Estaqueamento | 1 | 68 | 68 | uni. | 80.786
1.3 | Demolição arrasamento de estaca Ø30 - 60cm | 0.04239 | 68 | 2.8825 | m³
1.4 | Escavação Blocos (adotou-se 0.5m p/ cd. Lado) |  | 166.69 | 166.69 | m³
1.5 | Reaterro blocos |  | 104.13 | 104.13 | m³
1.6 | Lastro de concreto 15MPa h=5cm |  | 2.76 | 2.76 | m³
1.7 | Forma (blocos) |  | 142.68 | 142.68 | m³
1.8 | Concreto 30MPa - Blocos |  | 59.8 | 59.8 | m³
1.9 | Armação - 24 Blocos +pilaretes |  | 4831 | 4831 | kg
2 | Cintamento (térreo) - 30MPa
2.1 | Escavação |  | 90.32 | 90.32 | m³ | Índice kg/m
2.2 | Reaterro |  | 64.62 | 64.62 | m³ | 69.6044
2.3 | Forma |  | 235.34 | 235.34 | m²
2.4 | Lastro de concreto 15MPa |  | 1.96 | 1.96 | m³
2.5 | Concreto 30MPa |  | 25.53 | 25.53 | m³
2.6 | Armação |  | 1777 | 1777 | kg
3 | Pilares - 30MPa
3.1 | Forma |  | 96 | 96 | m² | Índice kg/m
3.2 | Concreto 30MPa |  | 18 | 18 | m³ | 67.2778
3.3 | Armação |  | 1211 | 1211 | kg