## Revisão e detalhamento
Quantitativo Muro de Contenção
Item | Descrição | Quantidade | Comprimento | Largura | Altura | Total | Unidade
|  | (m) | (m) | (m) | (m)
(m²)
1 | Escavação | 1 | 39,75+11,57+5,30 | 1.4 | 1.75 | 138.719 | m³
2 | Reaterro | escavação - concreto - lastro - camada drenante |  |  |  | 89.2501 | m³
3 | Estaca em Concreto Armado Pré-Moldada Ø30cm - 600KN a cada 3 metros do muro, comprimento variado de aprox. 8 metros | 19 | 8 |  |  | 152 | m
4 | Emenda metálica - Estaqueamento | 19 |  |  |  | 19 | und.
5 | Demolição arrasamento de estaca Ø30 - 20cm | 19 | 0.01413 |  |  | 0.26847 | m³
6 | Lastro de Concreto 15MPa | 1 | 39,75+11,57+5,30 | 1.1 | 0.05 | 3.1141 | m³ |  |  | 6750
7 | Forma (+10%) | 1 | 39,75+11,57+5,30 | perímetro (1,4+0,3+1,3+0,27+0,2) |  | 196.4714 | m² |  | indice
8 | Concreto 30MPa (+10%) | 1 | 39,75+11,57+5,30 | 0.5387 |  | 30.5012 | m³ | indice
9 | Armação do Muro (+10%) | Tabela do aço |  |  |  | 2823.0884 | kg | 92.5567
10 | Camada drenante em brita 01 e 02 | 1 | 39,75+11,57+5,30 | 0.2 | 1.4 | 15.8536 | m³
11 | Tubo drenante Ø100mm | 1 | 39,75+11,57+5,30 |  |  | 56.62 | m
12 | Pintura impermeabilizante | 1 | 39,75+11,57+5,30 | perímetro (1,3+0,27+0,7) |  | 128.5274 | m²
13 | Geocomposto drenante - 16mm | 1 | 39,75+11,57+5,30 | perímetro (1,3+0,27+0,4+0,2) |  | 122.8654 | m²
56.62

## Muro armação
N (Número da barra) | Ø (mm) | Quantidade | Comprimento
|  |  | Unitário (cm) | Total (m)
N1 Muro | 6.3 | 471.8333 | 295 | 1391.9083
N2 Muro | 12.5 | 377.4667 | 323 | 1219.2173 | 5 | 0.154
N3 Muro | 12.5 | 377.4667 | 130 | 490.7067 | 6.3 | 0.245
N4 Muro | 6.3 | 16 | 5662 | 905.92 | 8 | 0.395
N5 Muro | 6.3 | 10 | 5662 | 566.2 | 10 | 0.617
N6 Muro | 12.5 | 4 | 5662 | 226.48 | 12 | 0.963
Quadro de Resumo (+10%)
Aço | Ø (mm) | Total (m) | Nº de Barras (12 m) | Peso (kg)
CA50 | 6.3 | 3150.4312 | 262.5359 | 771.8556
CA50 | 12.5 | 2130.0444 | 177.5037 | 2051.2328
Total: |  |  |  | 2823.0884
56.62

## Estaca
TABELA DE ESTACAS
Estacas | Tipo | Ø (mm) | Quantidade | Cargas Atuantes |  |  | Cota de Arrasamento + (m) | Comprimento médio por estaca (m) | Comprimento total (m) | Emendas metálicas (unidade)
Compressão Máxima (kN)
|  |  |  | Serviço | Atrito Negativo | Total
E1 a E19 | Estaca Pré-Moldada em Concreto Armado | 30 | 19 | 600 |  |  | (+1.15) | 8 | 152 | 19

## Plan1
Quantitativo Muro de Contenção
Item | Descrição | Quantidade | Comprimento | Largura | Altura | Total | Unidade
|  | (m) | (m) | (m) | (m)
(m²)
1 | Escavação | 1 | 68.32 | 1.3 | 1.65 | 146.5464 | m³
2 | Reaterro |  |  |  |  | 92.3229 | m³
1 | Estaca/Trado - 3m de profun. Concreto 30MPa | 22.7167 | 3 | 0.07065 |  | 4.8148 | m³
2 | Armação estaca/trado |  |  |  |  | 337.0358 | kg
3 | Lastro de Concreto 15MPa (2,8+4,5+4,15+11,85+3+23,25+10+8,6) |  | 68.15 | 1.1 | 0.05 | 3.7483 | m³
4 | Forma - 12m²/m³ |  |  |  |  | 392.544 | m²
5 | Concreto 30MPa | 1 | 68.15 | 0.48 |  | 32.712 | m³
6 | Armação do Muro |  |  |  |  | 2616.96 | kg
7 | Camada drenante em brita 01 e 02 | 1 | 68.32 | 0.2 | 1.3 | 17.7632 | m³
8 | Tubo drenante Ø100mm | 1 | 68.32 |  |  | 68.32 | m
9 | Barbacã Ø50mm | 34.075 | 0.3 |  |  | 10.2225 | m

## Estaca armação
Estaca trado Ø30cm fck = 30MPa
Item | D (m) | Área da seção (m²) | Escavação a trado comprimento ( 3 m) | Quantidade | Concreto (m³) (+10%)
E1 a E27 | 0.3 | 0.07065 | 81 | 27 | 6.2949
Total= |  |  | 81 | 27 | 6.2949
N (Número da barra) | Ø (mm) | Quantidade | Comprimento
|  |  | Unitário (cm) | Total (m)
N1 Estaca | 6.3 | 540 | 75 | 405
N2 Estaca | 10 | 108 | 300 | 324
Quadro de Resumo (+10%)
Aço | Ø (mm) | Total (m) | Nº de Barras (12 m) | Peso (kg) |  | 52.2718
CA50 | 6.3 | 445.5 | 37.125 | 109.1475
CA50 | 10 | 356.4 | 29.7 | 219.8988
Total: |  |  |  | 329.0463