## Armação Blocos 1
Elemento | Posição | Diam. | Q. | Comp. (cm) | Total (cm) | CA - 50 (kg) | CA - 60 (kg)
[8 empty] | 5 | 0.154
B1 = B2 = B3 = B4 = B5 = B6 = B7 = B8 = B9 =B10 =B11 =B12 = B13 = B14 =B14 | N1 Bloco | 10 | 5 | 292 | 1460 | 9.0082 |  | 6.3 | 0.245
| N2 Bloco | 10 | 3 | 295 | 885 | 5.4604 |  | 8 | 0.395
| N3 Bloco | 12.5 | 5 | 292 | 1460 | 14.0598 |  | 10 | 0.617
| N4 Bloco | 8 | 1 | 327 | 327 | 1.2916 |  | 12 | 0.963
| N5 Bloco | 8 | 1 | 324 | 324 | 1.2798
Total +10%: | [5 empty] | 34.2099 | 0
(x14): | [5 empty] | 478.9385
B15 =B16 = B17 = B18 = B19 = B20 = B21 = B22 = B23 = B24 =B25 =B26 | N1 Bloco | 12.5 | 10 | 571 | 5710 | 54.9873 |  | 6.3 | 0.245
| N2 Bloco | 12.5 | 10 | 571 | 5710 | 54.9873 |  | 8 | 0.395
| N3 Bloco | 10 | 20 | 606 | 12120 | 74.7804 |  | 10 | 0.617
| N4 Bloco | 8 | 25 | 269 | 6725 | 26.5637 |  | 12 | 0.963
Total +10%: | [5 empty] | 232.4506 | 0
(x12): | [5 empty] | 2789.4075
Resumo Aço Desenho Blocos |  | Comp. Total (m) |  | Peso + 10% (kg) |  | Total (kg)
CA-50 | Ø8 | 898.14 |  | 390.2418
| Ø10 | 1782.7 |  | 1209.9185
| Ø12.5 | 1574.8 |  | 1668.1856 |  | 3268.346
Total: | [5 empty] | 3268.346
3268.346
3268.346

## Concreto Bloco 1
Bloco de Fundação fck = 30MPa
Item | b(m) | a(m) | Área da seção (m²) | h1 retangular (m) | Concreto (m³) | Forma (m²) | Lastro de Concreto fck 15MPa h=0,05m | Escavação (m³) | Reaterro (m³)
B1 | 0.8 | 0.8 | 0.64 | 0.8 | 0.512 | 2.56 | 0.032 | 1.521 | 0.977
B2 | 0.8 | 0.8 | 0.64 | 0.8 | 0.512 | 2.56 | 0.032 | 1.521 | 0.977
B3 | 0.8 | 0.8 | 0.64 | 0.8 | 0.512 | 2.56 | 0.032 | 1.521 | 0.977
B4 | 0.8 | 0.8 | 0.64 | 0.8 | 0.512 | 2.56 | 0.032 | 1.521 | 0.977
B5 | 0.8 | 0.8 | 0.64 | 0.8 | 0.512 | 2.56 | 0.032 | 1.521 | 0.977
B6 | 0.8 | 0.8 | 0.64 | 0.8 | 0.512 | 2.56 | 0.032 | 1.521 | 0.977
B7 | 0.8 | 0.8 | 0.64 | 0.8 | 0.512 | 2.56 | 0.032 | 1.521 | 0.977
B8 | 0.8 | 0.8 | 0.64 | 0.8 | 0.512 | 2.56 | 0.032 | 1.521 | 0.977
B9 | 0.8 | 0.8 | 0.64 | 0.8 | 0.512 | 2.56 | 0.032 | 1.521 | 0.977
B10 | 0.8 | 0.8 | 0.64 | 0.8 | 0.512 | 2.56 | 0.032 | 1.521 | 0.977
B11 | 0.8 | 0.8 | 0.64 | 0.8 | 0.512 | 2.56 | 0.032 | 1.521 | 0.977
B12 | 0.8 | 0.8 | 0.64 | 0.8 | 0.512 | 2.56 | 0.032 | 1.521 | 0.977
B13 | 0.8 | 0.8 | 0.64 | 0.8 | 0.512 | 2.56 | 0.032 | 1.521 | 0.977
B14 | 0.8 | 0.8 | 0.64 | 0.8 | 0.512 | 2.56 | 0.032 | 1.521 | 0.977
B15 | 0.8 | 4.75 | 3.8 | 0.7 | 2.66 | 7.77 | 0.19 | 5.46 | 2.61
B16 | 0.8 | 4.75 | 3.8 | 0.7 | 2.66 | 7.77 | 0.19 | 5.46 | 2.61
B17 | 0.8 | 4.75 | 3.8 | 0.7 | 2.66 | 7.77 | 0.19 | 5.46 | 2.61
B18 | 0.8 | 4.75 | 3.8 | 0.7 | 2.66 | 7.77 | 0.19 | 5.46 | 2.61
B19 | 0.8 | 4.75 | 3.8 | 0.7 | 2.66 | 7.77 | 0.19 | 5.46 | 2.61
B20 | 0.8 | 4.75 | 3.8 | 0.7 | 2.66 | 7.77 | 0.19 | 5.46 | 2.61
B21 | 0.8 | 4.75 | 3.8 | 0.7 | 2.66 | 7.77 | 0.19 | 5.46 | 2.61
B22 | 0.8 | 4.75 | 3.8 | 0.7 | 2.66 | 7.77 | 0.19 | 5.46 | 2.61
B23 | 0.8 | 4.75 | 3.8 | 0.7 | 2.66 | 7.77 | 0.19 | 5.46 | 2.61
B24 | 0.8 | 4.75 | 3.8 | 0.7 | 2.66 | 7.77 | 0.19 | 5.46 | 2.61
B25 | 0.8 | 4.75 | 3.8 | 0.7 | 2.66 | 7.77 | 0.19 | 5.46 | 2.61
B26 | 0.8 | 4.75 | 3.8 | 0.7 | 2.66 | 7.77 | 0.19 | 5.46 | 2.61
|  |  |  | Total= | 39.06 | 129.08 | 2.728 | 86.814 | 45.026
39.06

## Armação Vigas 1
Elemento | Posição | Diam. | Quantidade | Comp. (cm) | Total (cm) | CA - 50 (kg) | CA - 60 (kg)
V1 = V2 = V3 = V4 = V5 = V5 = V6 | N1 Viga arquibancada | 12.5 | 2 | 145 | 290 | 2.7927 |  | 8 | 0.395
| N2 Viga arquibancada | 12.5 | 2 | 145 | 290 | 2.7927 |  | 10 | 0.617
| N3 Viga arquibancada | 6.3 | 10 | 90 | 900 | 2.205
Total +10%: | [5 empty] | 8.5694 | 0
(x72): | [5 empty] | 616.9997
Resumo Aço Desenho Blocos |  | Comp. Total (m) |  | Peso + 10% (kg) |  | Total (kg)
CA-50 | Ø6.3 | 648 |  | 174.636
| Ø12.5 | 417.6 |  | 442.3637 |  | 616.9997
Total: | [5 empty] | 616.9997
616.9997
616.9997
86

## Vigas 1
Vigas fck = 30MPa
Itens | bw(m) | h(m) | Área da seção (m²) | Comprimento (m) | Concreto (m³) | Forma (m²)
V1 | 0.2 | 0.3 | 0.06 | 0.65 | 0.039 | 0.52
|  |  |  | Total= | 0.039 | 0.52
|  |  |  | Total (x72)= | 2.808 | 37.44
72

## Armação Pilar 1
Elemento | Posição | Diam. | Quantidade | Comp. (cm) | Total (cm) | CA - 50 (kg) | CA - 60 (kg)
P1 | N1 Pilar | 12.5 | 4 | 367 | 1468 | 14.1368 |  | 5 | 0.154
P2 | N2 Pilar | 12.5 | 4 | 322 | 1288 | 12.4034 |  | 6.3 | 0.245
P3 | N3 Pilar | 12.5 | 4 | 277 | 1108 | 10.67 |  | 8 | 0.395
P4 | N4 Pilar | 12.5 | 4 | 232 | 928 | 8.9366 |  | 10 | 0.617
P5 | N5 Pilar | 12.5 | 4 | 187 | 748 | 7.2032
P6 | N6 Pilar | 12.5 | 4 | 142 | 568 | 5.4698
P1 = P2 = P3 = P4 | N7Pilar | 6.3 | 138 | 74 | 10212 | 25.0194
Total +10%: | [5 empty] | 92.2234 | 0
(x12): | [5 empty] | 1106.6806
Resumo Aço Desenho Blocos |  | Comp. Total (m) |  | Peso + 10% (kg) |  | Total (kg)
CA-50 | Ø6.3 | 1225.44 |  | 330.2561
| Ø12.5 | 732.96 |  | 776.4245 |  | 1106.6806
Total: | [5 empty] | 1106.6806
1106.6806
1106.6806
86

## Pilar 1
Pilares fck = 30MPa
Itens | bw(m) | h(m) | Área da seção (m²) | Comprimento (m) | Concreto (m³) | Forma (m²)
P1 | 0.2 | 0.2 | 0.04 | 2.7 | 0.108 | 2.16
P2 | 0.2 | 0.2 | 0.04 | 2.25 | 0.09 | 1.35
P3 | 0.2 | 0.2 | 0.04 | 1.8 | 0.072 | 1.08
P4 | 0.2 | 0.2 | 0.04 | 1.35 | 0.054 | 0.81
P5 | 0.2 | 0.2 | 0.04 | 0.9 | 0.036 | 0.54
P6 | 0.2 | 0.2 | 0.04 | 0.45 | 0.018 | 0.27
|  |  |  | Total= | 0.378 | 6.21
|  |  |  | Total (x12)= | 4.536 | 74.52

## Estaca 1
TABELA DE ESTACAS
Estacas | Tipo | Ø (mm) | Quantidade | Cargas Atuantes |  |  | Cota de Arrasamento + (m) | Comprimento médio por estaca (m) | Comprimento total (m) | Emendas metálicas (unidade)
Compressão Máxima (kN)
|  |  |  | Serviço | Atrito Negativo | Total
E1 a E38 | Estaca Pré-Moldada em Concreto Armado | 30 | 38 | 600 |  |  | (+1.30) | 8 | 304 | 38
369.6
|  |  | 422.4 |  | 12.5 | 19 | 18.3
[5 empty] | 6.3 | 37.92 | 9.3
[5 empty] | 12.5 | 13.12 | 12.6
[5 empty] | 12.5 | 7.6 | 7.3
[5 empty] | 6.3 | 2.16 | 0.5
[6 empty] | 721.92 | 195.2
[6 empty] | 475.88 | 507.8 | 362
620
1276

## Laje 1
Laje pré-moldada concreto fck = 30MPa
Itens | A (m) | B (m) | Área (m²) | Altura h (m) | Volume por laje (m³) | Quantidade | Total
L1 a L6 | 0.85 | 4.1 | 3.485 | 0.04 | 0.1394 | 36 | 5.0184
L7 a L11 | 0.85 | 2 | 1.7 | 0.04 | 0.068 | 10 | 0.68
L17 = L12 | 0.5 | 4.45 | 2.225 | 0.04 | 0.089 | 12 | 1.068
L23 = L16 | 0.85 | 5.1 | 4.335 | 0.04 | 0.1734 | 6 | 1.0404
Total Concreto (m³) = | [6 empty] | 7.8068
Total da Área de laje Pré-moldada H 12 (12+4) (m²) = | [6 empty] | 195.17

## Resumo arqui 01
Resumo Quantitativo parede 01
Item | Descrição | Cd. | Quantidade | Total | Unidade
1 | Fundação
1.1 | Estacas concreto armado Ø30 - Solicitação 600KN | 8 | 39 | 312 | m | Índice kg/m
1.2 | Emenda metálica - Estaqueamento | 1 | 39 | 39 | uni. | 83.3249
1.3 | Demolição arrasamento de estaca Ø30 - 60cm | 0.04239 | 39 | 1.6532 | m³
1.4 | Escavação Blocos (adotou-se 0.5m p/ cd. Lado) |  | 88.33 | 88.33 | m³
1.5 | Reaterro blocos |  | 45.98 | 45.98 | m³
1.6 | Lastro de concreto 15MPa h=5cm |  | 2.76 | 2.76 | m³
1.7 | Forma (blocos) |  | 131.64 | 131.64 | m³
1.8 | Concreto 30MPa - Blocos |  | 39.64 | 39.64 | m³
1.9 | Armação - 24 Blocos |  | 3303 | 3303 | kg
3 | Cintamento - 30MPa
3.1 | Escavação |  | 8.08 | 8.08 | m³ | Índice kg/m
| Reaterro |  | 3.69 | 3.69 | m³ | 68.3117
3.2 | Forma |  | 44.61 | 44.61 | m²
3.3 | Lastro de concreto 15MPa |  | 0.41 | 0.41 | m³
3.4 | Concreto 30MPa |  | 3.85 | 3.85 | m³
3.5 | Armação |  | 263 | 263 | kg
4 | Pilares - 30MPa
4.1 | Forma |  | 44.68 | 44.68 | m² | Índice kg/m
4.2 | Concreto 30MPa |  | 3.97 | 3.97 | m³ | 277.8338
4.3 | Armação |  | 1103 | 1103 | kg
5 | Vigas intermediaria - 30Mpa
5.1 | Forma |  | 44.61 | 44.61 | m² | Índice kg/m
5.2 | Concreto 30MPa |  | 3.98 | 3.98 | m³ | 69.3467
5.3 | Armação |  | 276 | 276 | kg
6 | Laje H16 - 30Mpa
6.1 | Forma |  | 43.52 | 43.52 | m²
6.2 | Concreto 30MPa |  | 1.8 | 1.8 | m³
6.4 | Malha Q92 |  | 43.52 | 43.52 | m²
6.5 | Laje H16 treliçada |  | 43.52 | 43.52 | m²
7 | Vigas Fechamento Último Pavimento - 30Mpa
7.1 | Forma |  | 43.17 | 43.17 | m² | Índice kg/m
7.1 | Concreto 30MPa |  | 3.85 | 3.85 | m³ | 67.013
7.1 | Armação |  | 258 | 258 | kg
| forma total vigas | 132.39
| concreto total vigas | 11.68
| barras total vigas | 797
68.2363

## Armação Blocos (2)
Elemento | Posição | Diam. | Q. | Comp. (cm) | Total (cm) | CA - 50 (kg) | CA - 60 (kg)
[8 empty] | 5 | 0.154
B1 3 = B14 = B15 = B16 = B17 = B18 = B19 = B20 = B21 =B22 =B23 =B24 | N1 Bloco | 10 | 5 | 292 | 1460 | 9.0082 |  | 6.3 | 0.245
| N2 Bloco | 10 | 3 | 295 | 885 | 5.4604 |  | 8 | 0.395
| N3 Bloco | 12.5 | 5 | 292 | 1460 | 14.0598 |  | 10 | 0.617
| N4 Bloco | 8 | 1 | 327 | 327 | 1.2916 |  | 12 | 0.963
| N5 Bloco | 8 | 1 | 324 | 324 | 1.2798
Total +10%: | [5 empty] | 34.2099 | 0
(x12): | [5 empty] | 410.5187
B1 = B2 = B3 = B4 = B5 = B6 = B7 = B8 = B9 =B10 =B11 =B12 | N1 Bloco | 12.5 | 10 | 571 | 5710 | 54.9873 |  | 6.3 | 0.245
| N2 Bloco | 12.5 | 10 | 571 | 5710 | 54.9873 |  | 8 | 0.395
| N3 Bloco | 10 | 20 | 606 | 12120 | 74.7804 |  | 10 | 0.617
| N4 Bloco | 8 | 25 | 269 | 6725 | 26.5637 |  | 12 | 0.963
Total +10%: | [5 empty] | 232.4506 | 0
(x12): | [5 empty] | 2789.4075
Resumo Aço Desenho Blocos |  | Comp. Total (m) |  | Peso + 10% (kg) |  | Total (kg)
CA-50 | Ø8 | 885.12 |  | 384.5846
| Ø10 | 1735.8 |  | 1178.0875
| Ø12.5 | 1545.6 |  | 1637.2541 |  | 3199.9262
Total: | [5 empty] | 3199.9262
3199.9262
3199.9262

## Concreto Bloco (2)
Bloco de Fundação fck = 30MPa
Item | b(m) | a(m) | Área da seção (m²) | h1 retangular (m) | Concreto (m³) | Forma (m²) | Lastro de Concreto fck 15MPa h=0,05m | Escavação (m³) | Reaterro (m³)
B1 | 0.8 | 4.75 | 3.8 | 0.7 | 2.66 | 7.77 | 0.19 | 5.46 | 2.61
B2 | 0.8 | 4.75 | 3.8 | 0.7 | 2.66 | 7.77 | 0.19 | 5.46 | 2.61
B3 | 0.8 | 4.75 | 3.8 | 0.7 | 2.66 | 7.77 | 0.19 | 5.46 | 2.61
B4 | 0.8 | 4.75 | 3.8 | 0.7 | 2.66 | 7.77 | 0.19 | 5.46 | 2.61
B5 | 0.8 | 4.75 | 3.8 | 0.7 | 2.66 | 7.77 | 0.19 | 5.46 | 2.61
B6 | 0.8 | 4.75 | 3.8 | 0.7 | 2.66 | 7.77 | 0.19 | 5.46 | 2.61
B7 | 0.8 | 4.75 | 3.8 | 0.7 | 2.66 | 7.77 | 0.19 | 5.46 | 2.61
B8 | 0.8 | 4.75 | 3.8 | 0.7 | 2.66 | 7.77 | 0.19 | 5.46 | 2.61
B9 | 0.8 | 4.75 | 3.8 | 0.7 | 2.66 | 7.77 | 0.19 | 5.46 | 2.61
B10 | 0.8 | 4.75 | 3.8 | 0.7 | 2.66 | 7.77 | 0.19 | 5.46 | 2.61
B11 | 0.8 | 4.75 | 3.8 | 0.7 | 2.66 | 7.77 | 0.19 | 5.46 | 2.61
B12 | 0.8 | 4.75 | 3.8 | 0.7 | 2.66 | 7.77 | 0.19 | 5.46 | 2.61
B13 | 0.8 | 0.8 | 0.64 | 0.8 | 0.512 | 2.56 | 0.032 | 1.521 | 0.977
B14 | 0.8 | 0.8 | 0.64 | 0.8 | 0.512 | 2.56 | 0.032 | 1.521 | 0.977
B15 | 0.8 | 0.8 | 0.64 | 0.8 | 0.512 | 2.56 | 0.032 | 1.521 | 0.977
B16 | 0.8 | 0.8 | 0.64 | 0.8 | 0.512 | 2.56 | 0.032 | 1.521 | 0.977
B17 | 0.8 | 0.8 | 0.64 | 0.8 | 0.512 | 2.56 | 0.032 | 1.521 | 0.977
B18 | 0.8 | 0.8 | 0.64 | 0.8 | 0.512 | 2.56 | 0.032 | 1.521 | 0.977
B19 | 0.8 | 0.8 | 0.64 | 0.8 | 0.512 | 2.56 | 0.032 | 1.521 | 0.977
B20 | 0.8 | 0.8 | 0.64 | 0.8 | 0.512 | 2.56 | 0.032 | 1.521 | 0.977
B21 | 0.8 | 0.8 | 0.64 | 0.8 | 0.512 | 2.56 | 0.032 | 1.521 | 0.977
B22 | 0.8 | 0.8 | 0.64 | 0.8 | 0.512 | 2.56 | 0.032 | 1.521 | 0.977
B23 | 0.8 | 0.8 | 0.64 | 0.8 | 0.512 | 2.56 | 0.032 | 1.521 | 0.977
B24 | 0.8 | 0.8 | 0.64 | 0.8 | 0.512 | 2.56 | 0.032 | 1.521 | 0.977
|  |  |  | Total= | 38.04 | 123.96 | 2.664 | 83.772 | 43.068
[5 empty] | 38.04 |  |  |  | 43.044

## Armação Pilar (2)
Elemento | Posição | Diam. | Quantidade | Comp. (cm) | Total (cm) | CA - 50 (kg) | CA - 60 (kg)
P1 | N1 Pilar | 12.5 | 4 | 367 | 1468 | 14.1368 |  | 5 | 0.154
P2 | N2 Pilar | 12.5 | 4 | 322 | 1288 | 12.4034 |  | 6.3 | 0.245
P3 | N3 Pilar | 12.5 | 4 | 277 | 1108 | 10.67 |  | 8 | 0.395
P4 | N4 Pilar | 12.5 | 4 | 232 | 928 | 8.9366 |  | 10 | 0.617
P5 | N5 Pilar | 12.5 | 4 | 187 | 748 | 7.2032
P6 | N6 Pilar | 12.5 | 4 | 142 | 568 | 5.4698
P1 = P2 = P3 = P4 | N7Pilar | 6.3 | 138 | 74 | 10212 | 25.0194
Total +10%: | [5 empty] | 92.2234 | 0
(x12): | [5 empty] | 1106.6806
Resumo Aço Desenho Blocos |  | Comp. Total (m) |  | Peso + 10% (kg) |  | Total (kg)
CA-50 | Ø6.3 | 1225.44 |  | 330.2561
| Ø12.5 | 732.96 |  | 776.4245 |  | 1106.6806
Total: | [5 empty] | 1106.6806
1106.6806
1106.6806
86

## Laje (2)
Laje pré-moldada concreto fck = 30MPa
Itens | A (m) | B (m) | Área (m²) | Altura h (m) | Volume por laje (m³) | Quantidade | Total
L1 a L6 | 0.85 | 4.1 | 3.485 | 0.04 | 0.1394 | 36 | 5.0184
L7 a L11 | 0.85 | 2 | 1.7 | 0.04 | 0.068 | 10 | 0.68
L17 = L12 | 0.5 | 4.45 | 2.225 | 0.04 | 0.089 | 12 | 1.068
L23 = L16 | 0.85 | 5.1 | 4.335 | 0.04 | 0.1734 | 6 | 1.0404
Total Concreto (m³) = | [6 empty] | 7.8068
Total da Área de laje Pré-moldada H 12 (12+4) (m²) = | [6 empty] | 195.17

## Vigas (2)
Vigas fck = 30MPa
Itens | bw(m) | h(m) | Área da seção (m²) | Comprimento (m) | Concreto (m³) | Forma (m²)
V1 | 0.2 | 0.3 | 0.06 | 0.65 | 0.039 | 0.52
|  |  |  | Total= | 0.039 | 0.52
|  |  |  | Total (x72)= | 2.808 | 37.44
72

## Armação Vigas (2)
Elemento | Posição | Diam. | Quantidade | Comp. (cm) | Total (cm) | CA - 50 (kg) | CA - 60 (kg)
V1 = V2 = V3 = V4 = V5 = V5 = V6 | N1 Viga arquibancada | 12.5 | 2 | 145 | 290 | 2.7927 |  | 8 | 0.395
| N2 Viga arquibancada | 12.5 | 2 | 145 | 290 | 2.7927 |  | 10 | 0.617
| N3 Viga arquibancada | 6.3 | 10 | 90 | 900 | 2.205
Total +10%: | [5 empty] | 8.5694 | 0
(x72): | [5 empty] | 616.9997
Resumo Aço Desenho Blocos |  | Comp. Total (m) |  | Peso + 10% (kg) |  | Total (kg)
CA-50 | Ø6.3 | 648 |  | 174.636
| Ø12.5 | 417.6 |  | 442.3637 |  | 616.9997
Total: | [5 empty] | 616.9997
616.9997
616.9997
86

## Pilar (2)
Pilares fck = 30MPa
Itens | bw(m) | h(m) | Área da seção (m²) | Comprimento (m) | Concreto (m³) | Forma (m²)
P1 | 0.2 | 0.2 | 0.04 | 2.7 | 0.108 | 2.16
P2 | 0.2 | 0.2 | 0.04 | 2.25 | 0.09 | 1.35
P3 | 0.2 | 0.2 | 0.04 | 1.8 | 0.072 | 1.08
P4 | 0.2 | 0.2 | 0.04 | 1.35 | 0.054 | 0.81
P5 | 0.2 | 0.2 | 0.04 | 0.9 | 0.036 | 0.54
P6 | 0.2 | 0.2 | 0.04 | 0.45 | 0.018 | 0.27
|  |  |  | Total= | 0.378 | 6.21
|  |  |  | Total (x12)= | 4.536 | 74.52

## Estaca (2)
TABELA DE ESTACAS
Estacas | Tipo | Ø (mm) | Quantidade | Cargas Atuantes |  |  | Cota de Arrasamento + (m) | Comprimento médio por estaca (m) | Comprimento total (m) | Emendas metálicas (unidade)
Compressão Máxima (kN)
|  |  |  | Serviço | Atrito Negativo | Total
E1 a E36 | Estaca Pré-Moldada em Concreto Armado | 30 | 36 | 600 |  |  | (+1.30) | 8 | 288 | 36

## Resumo arqui (2)
Resumo Quantitativo parede 02
Item | Descrição | Cd. | Quantidade | Total | Unidade
1 | Fundação
1.1 | Estacas concreto armado Ø30 - Solicitação 600KN | 8 | 36 | 288 | m | Índice kg/m
1.2 | Emenda metálica - Estaqueamento | 1 | 36 | 36 | uni. | 84.0778
1.3 | Demolição arrasamento de estaca Ø25 - 60cm | 0.04239 | 36 | 1.526 | m³
1.4 | Escavação Blocos (adotou-se 0.5m p/ cd. Lado) |  | 83.77 | 83.77 | m³
1.5 | Reaterro blocos |  | 43.04 | 43.04 | m³
1.6 | Lastro de concreto 15MPa h=5cm |  | 2.66 | 2.66 | m³
1.7 | Forma (blocos) |  | 123.96 | 123.96 | m³
1.8 | Concreto 30MPa - Blocos |  | 38.06 | 38.06 | m³
1.9 | Armação - 24 Blocos |  | 3200 | 3200 | kg
3 | Cintamento - 30MPa
3.1 | Escavação |  | 6.53 | 6.53 | m³ | Índice kg/m
| Reaterro |  | 3.2335 | 3.2335 | m³ | 66.33
3.2 | Forma |  | 36.04 | 36.04 | m²
3.3 | Lastro de concreto 15MPa |  | 0.3265 | 0.3265 | m³
3.4 | Concreto 30MPa |  | 2.97 | 2.97 | m³
3.5 | Armação |  | 197 | 197 | kg
4 | Pilares - 30MPa
4.1 | Forma |  | 75.08 | 75.08 | m² | Índice kg/m
4.2 | Concreto 30MPa |  | 4.4 | 4.4 | m³ | 273.6364
4.3 | Armação |  | 1204 | 1204 | kg
5 | Vigas intermediaria - 30Mpa
5.1 | Forma |  | 36.04 | 36.04 | m² | Índice kg/m
5.2 | Concreto 30MPa |  | 2.97 | 2.97 | m³ | 66.33
5.3 | Armação |  | 197 | 197 | kg
7 | Vigas Fechamento Último Pavimento - 30Mpa
7.1 | Forma |  | 36.04 | 36.04 | m² | Índice kg/m
7.1 | Concreto 30MPa |  | 2.95 | 2.95 | m³ | 66.7797
7.1 | Armação |  | 197 | 197 | kg
| forma total vigas | 108.12
| concreto total vigas | 8.89
| barras total vigas | 591
66.4792