## Concreto Bloco
Bloco de Fundação fck = 30MPa
Item | A (m) | B (m) | Área da seção (m²) | Altura do Bloco de Concreto (m) | Concreto (m³) | Forma (m²) | Lastro de Concreto fck 15MPa h=0,05m | Escavação Bloco + Pilarete (m³) | Reaterro -Concreto bloco e Pilarete(m³)
B1 | 0.8 | 0.8 | 0.64 | 0.8 | 0.512 | 2.56 | 0.032 | 6.642 | 5.882
B2 | 0.8 | 0.8 | 0.64 | 0.8 | 0.512 | 2.56 | 0.032 | 6.642 | 5.882
B3 | 0.8 | 0.8 | 0.64 | 0.8 | 0.512 | 2.56 | 0.032 | 6.642 | 5.882
B4 | 0.8 | 0.8 | 0.64 | 0.8 | 0.512 | 2.56 | 0.032 | 6.642 | 5.882
B5 | 0.8 | 0.8 | 0.64 | 0.8 | 0.512 | 2.56 | 0.032 | 6.642 | 5.882
Total= |  |  |  |  | 2.56 | 12.8 | 0.16 | 33.21 | 29.41
3x Total= |  |  |  |  | 7.68 | 38.4 | 0.48 | 99.63 | 88.23

## Armação estaca
TABELA DE ESTACAS
Estacas | Tipo | Ø (mm) | Quantidade | Cargas Atuantes |  |  | Cota de Arrasamento + (m) | Comprimento médio por estaca (m) | Comprimento total (m) | Emendas metálicas (unidade)
Compressão Máxima (kN)
|  |  |  | Serviço | Atrito Negativo | Total
E1 a E15 | Estaca Pré-Moldada em Concreto Armado | 30 | 15 | 600 |  |  | (+1.15) | 8 | 120 | 15

## Engaste
Lista de Material para Engaste da Estrutura no Bloco
Item | Descrição | Comprimento (m) | kg/m | Quantidade | Total (kg)
1 | Chapa 22.4x360 | 420 | 63.3 | 15 | 398.79
2 | Chumbador - barra diâmetro 7/8" | 1000 | 3.04 | 60 | 182.4
3 |  |  |  | Total (kg): | 581.19
0.1512
8
175.84
26.587
63.3024

## Cintamento
Cintamento fck = 30MPa
Itens | bw(m) | h(m) | Área da seção (m²) | Comprimento para concreto (m) | Concreto (m³) | Forma (m²) | Lastro de Concreto fck 15MPa | Escavação (m³) | Reaterro (m³) | Comprimento Total Armação (m) | Armação (Kg)
[11 empty] | Ø5 | Ø12.5
V1 hall | 0.15 | 0.45 | 0.0675 | 6.3 | 0.42525 | 5.67 | 0.04725 | 2.3625 | 1.89 | 6.15 | 4.92 | 35.67
V2 hall | 0.15 | 0.45 | 0.0675 | 4.7 | 0.31725 | 4.23 | 0.03525 | 1.7625 | 1.41 | 1.6 | 1.28 | 9.28
Total= |  |  |  |  | 0.7425 | 9.9 | 0.0825 | 4.125 | 3.3 | 7.75 | 6.2 | 44.95
3 x Total= |  |  |  |  | 2.2275 | 29.7 | 0.2475 | 12.375 | 9.9 | 23.25 | 18.6 | 134.85
|  |  |  | 11 | [6 empty] | 51.15
|  |  |  | 5.5 | [6 empty] | 68.8889

## Pilarete
Pilarete fck = 30MPa
Itens | bw(m) | h(m) | Área da seção (m²) | Comprimento para concreto (m) | Concreto (m³) | Forma (m²)
P1 | 0.45 | 0.4 | 0.18 | 1.2 | 0.216 | 2.04
P2 | 0.45 | 0.4 | 0.18 | 1.2 | 0.216 | 2.04
P3 | 0.45 | 0.4 | 0.18 | 1.2 | 0.216 | 2.04
P4 | 0.45 | 0.4 | 0.18 | 1.2 | 0.216 | 2.04
P5 | 0.45 | 0.4 | 0.18 | 1.2 | 0.216 | 2.04
Total= |  |  |  |  | 1.08 | 10.2
3 x Total= |  |  |  |  | 3.24 | 30.6