## Armação Escada
N (Número da barra) | Ø (mm) | Quantidade | Comprimento
|  |  | Unitário (cm) | Total (m)
N1 Escada 01 | 10 | 13 | 384 | 49.92 | 5 | 0.154
N2 Escada 01 | 10 | 13 | 179 | 23.27
N3 Escada 01 | 8 | 18 | 154 | 27.72 | 6.3 | 0.245
N4 Escada 01 | 8 | 6 | 424 | 25.44 | 8 | 0.395
N5 Escada 01 | 8 | 7 | 304 | 21.28
N6 Escada 01 | 10 | 13 | 413 | 53.69
N7 Escada 01 | 8 | 6 | 409 | 24.54
N8 Escada 01 | 8 | 18 | 154 | 27.72
N9 Escada 01 | 10 | 13 | 179 | 23.27
N10 viga inter. | 6.3 | 28 | 98 | 27.44
N11 viga inter. | 10 | 4 | 330 | 13.2
[5 empty] | 10 | 0.617
Quadro de Resumo (+10%) |  |  |  |  | 12.5 | 0.963
Aço | Ø (mm) | Total (m) | Nº de Barras (12 m) | Peso (kg)
CA50 | 6.3 | 30.184 | 2.5153 | 7.3951
CA50 | 8 | 139.37 | 11.6142 | 55.0512
CA50 | 10 | 179.685 | 14.9738 | 110.8656
Total: |  |  |  | 173.3119

## Resumo Escada
Resumo - Escada 01
Elemento | Forma (m²) | Concreto (m³) - fck 30MPa | Barras (kg)
Escada | 16.1865 | 2.1924 | 173.3119
Viga Inter. | 2.7075 | 0.171
Total= | 18.894 | 2.3634

## Concreto Bloco
Bloco de Fundação fck = 30MPa
Item | b(m) | a(m) | Área da seção (m²) | h1 retangular (m) | Concreto (m³) | Forma (m²) | Lastro de Concreto fck 15MPa h=0,05m | Escavação (m³) | Reaterro (m³)
B1 | 0.8 | 1.6 | 1.28 | 0.8 | 1.024 | 3.84 | 0.097125 | 4.212 | 3.0909 | 1.02
B2 | 0.8 | 1.6 | 1.28 | 0.8 | 1.024 | 3.84 | 0.097125 | 4.212 | 3.0909 | 1.02
B3 | 1 | 1 | 1 | 0.8 | 0.8 | 3.2 | 0.078125 | 3.6 | 2.7219 | 0.8
B4 | 0.8 | 1.6 | 1.28 | 0.8 | 1.024 | 3.84 | 0.097125 | 4.212 | 3.0909 | 1.02
B5 | 0.8 | 0.8 | 0.64 | 0.8 | 0.512 | 2.56 | 0.055125 | 2.916 | 2.3489 | 0.51
B6 | 0.8 | 0.8 | 0.64 | 0.8 | 0.512 | 2.56 | 0.055125 | 2.916 | 2.3489 | 0.51
B7 | 0.8 | 0.8 | 0.64 | 0.8 | 0.512 | 2.56 | 0.055125 | 2.916 | 2.3489 | 0.51
B8 | 0.8 | 0.8 | 0.64 | 0.8 | 0.512 | 2.56 | 0.055125 | 2.916 | 2.3489 | 0.51
B9 | 0.8 | 0.8 | 0.64 | 0.8 | 0.512 | 2.56 | 0.055125 | 2.916 | 2.3489 | 0.51
B10 | 1 | 1 | 1 | 0.8 | 0.8 | 3.2 | 0.078125 | 3.6 | 2.7219 | 0.8
B11 | 0.8 | 0.8 | 0.64 | 0.8 | 0.512 | 2.56 | 0.055125 | 2.916 | 2.3489 | 0.51
B12 | 0.8 | 0.8 | 0.64 | 0.8 | 0.512 | 2.56 | 0.055125 | 2.916 | 2.3489 | 0.51
B13 | 0.8 | 1.6 | 1.28 | 0.8 | 1.024 | 3.84 | 0.097125 | 4.212 | 3.0909 | 1.02
B14 | 0.8 | 1.6 | 1.28 | 0.8 | 1.024 | 3.84 | 0.097125 | 4.212 | 3.0909 | 1.02
B15 | 0.8 | 1.6 | 1.28 | 0.8 | 1.024 | 3.84 | 0.097125 | 4.212 | 3.0909 | 1.02
B16 | 0.8 | 1.6 | 1.28 | 0.8 | 1.024 | 3.84 | 0.097125 | 4.212 | 3.0909 | 1.02
B17 | 0.8 | 0.8 | 0.64 | 0.8 | 0.512 | 2.56 | 0.055125 | 2.916 | 2.3489 | 0.51
B18 | 0.8 | 1.6 | 1.28 | 0.8 | 1.024 | 3.84 | 0.097125 | 4.212 | 3.0909 | 1.02
B19 | 0.8 | 1.6 | 1.28 | 0.8 | 1.024 | 3.84 | 0.097125 | 4.212 | 3.0909 | 1.02
B20 | 1 | 1 | 1 | 0.8 | 0.8 | 3.2 | 0.078125 | 3.6 | 2.7219 | 0.8
B21 | 0.8 | 0.8 | 0.64 | 0.8 | 0.512 | 2.56 | 0.055125 | 2.916 | 2.3489 | 0.51
B22 | 0.8 | 0.8 | 0.64 | 0.8 | 0.512 | 2.56 | 0.055125 | 2.916 | 2.3489 | 0.51
B23 | 0.8 | 1.6 | 1.28 | 0.8 | 1.024 | 3.84 | 0.097125 | 4.212 | 3.0909 | 1.02
B24 | 0.8 | 0.8 | 0.64 | 0.8 | 0.512 | 2.56 | 0.055125 | 2.916 | 2.3489 | 0.51
B25 | 0.8 | 0.8 | 0.64 | 0.8 | 0.512 | 2.56 | 0.055125 | 2.916 | 2.3489 | 0.51
B26 | 0.8 | 0.8 | 0.64 | 0.8 | 0.512 | 2.56 | 0.055125 | 2.916 | 2.3489 | 0.51
B27 | 0.8 | 0.8 | 0.64 | 0.8 | 0.512 | 2.56 | 0.055125 | 2.916 | 2.3489 | 0.51
B28 | 0.8 | 0.8 | 0.64 | 0.8 | 0.512 | 2.56 | 0.055125 | 2.916 | 2.3489 | 0.51
B29 | 0.8 | 1.6 | 1.28 | 0.8 | 1.024 | 3.84 | 0.097125 | 4.212 | 3.0909 | 1.02
B30 | 0.8 | 0.8 | 0.64 | 0.8 | 0.512 | 2.56 | 0.055125 | 2.916 | 2.3489 | 0.51
|  |  |  | Total= | 21.78 | 92.8 | 2.1848 | 103.788 | 79.8233 | 21.78

## Concreto Piso
Lista de Material
Piso de Concreto fck = 30MPa
Itens | A (m) | B (m) | Altura Brita 01 (m) | Brita 01 (m³) | Área Para Lona Plástica (m²) | Área Malha Q92 (m²) | Altura Concreto (m) | Concreto (m³)
L1 | 6.15 | 2.83 | 0.03 | 0.52214 | 17.4045 | 17.4045 | 0.05 | 0.87023
L2 | 1.42 | 2.85 | 0.03 | 0.12141 | 4.047 | 4.047 | 0.05 | 0.20235
L3 | 4.73 | 2.85 | 0.03 | 0.40442 | 13.4805 | 13.4805 | 0.05 | 0.67403
L4 | 3.23 | 3.45 | 0.03 | 0.33431 | 11.1435 | 11.1435 | 0.05 | 0.55718
L5 | 2.95 | 3.45 | 0.03 | 0.30533 | 10.1775 | 10.1775 | 0.05 | 0.50888
L6 | 6.15 | 1.42 | 0.03 | 0.26199 | 8.733 | 8.733 | 0.05 | 0.43665
L7 | 6.15 | 1.42 | 0.03 | 0.26199 | 8.733 | 8.733 | 0.05 | 0.43665
L8 | 6.15 | 2.85 | 0.03 | 0.52582 | 17.5275 | 17.5275 | 0.05 | 0.87638
L9 | 4.73 | 2.85 | 0.03 | 0.40442 | 13.4805 | 13.4805 | 0.05 | 0.67403
L10 | 6.15 | 3.45 | 0.03 | 0.63653 | 21.2175 | 21.2175 | 0.05 | 1.0609
L11 | 6.15 | 2.83 | 0.03 | 0.52214 | 17.4045 | 17.4045 | 0.05 | 0.87023
TOTAL: |  |  |  | 4.3005 | 143.349 | 143.349 |  | 7.1675

## Estaca
TABELA DE ESTACAS
Estacas | Tipo | Ø (mm) | Quantidade | Cargas Atuantes |  |  | Cota de Arrasamento + (m) | Comprimento médio por estaca (m) | Comprimento total (m) | Emendas metálicas (unidade)
Compressão Máxima (kN)
|  |  |  | Serviço | Atrito Negativo | Total
E1 a E41 | Estaca Pré-Moldada em Concreto Armado | 25 | 41 | 600 |  |  | (+1.15) | 8 | 328 | 41
10.004.0181-0 | ESTACA PRE-MOLDADA DE CONCRETO ARMADO,CENTRIFUGADA,MEDIDA A PARTIR DA COTA DE ARRASAMENTO,EXCLUSIVE EMENDAS,CRAVACAO E T RANSPORTE DE BATE-ESTACAS,D=33CM,PARA CARGA DE TRABALHO DE COMPRESSAO AXIAL DE ATE 800KN(80TF).FORNECIMENTO | [6 empty] | M | 1 | 95.1 | 95.1
11030 | ESTACA PRE-MOLDADA DE CONCRETO ARMADO, CENTRIFUGADA, D=33CM, P/CARGA DE TRABALHODE COMPRESSAO AXIAL ATE 800KN (80TF) | [6 empty] | M | 1 | 95.1 | 95.1
[9 empty] | TOTAL |  | 95.1
10.004.0135-0 | ESTACA PRE-FABRICADA DE CONCRETO,MEDIDA A PARTIR DA COTA DE ARRASAMENTO,EXCLUSIVE EMENDAS,CRAVACAO E TRANSPORTE DE BATE- ESTACAS,PARA CARGA DE TRABALHO DE COMPRESSAO AXIAL DE ATE 350KN (35TF).FORNECIMENTO | [6 empty] | 1 | 38.1 | 38.1
06404 | ESTACA PRE-FABRICADA DE CONCRETO, FORN.EXCLUS.CRAVACAO E EMENDA, P/CARGA DE TRAB.DE COMPRES.AXIAL, ATE 350KN (35TF) | [6 empty] | 1 | 38.1 | 38.1
[8 empty] | TOTAL |  | 38.1

## Cintamento
Cintamento fck = 30MPa
Itens | bw(m) | h(m) | Área da seção (m²) | Comprimento (m) | Concreto (m³) | Forma (m²) | Lastro de Concreto fck 15MPa | Escavação | Reaterro
V1 | 0.15 | 0.4 | 0.06 | 5.85 | 0.351 | 4.68 | 0.043875 | 1.521 | 1.1261
V2 | 0.15 | 0.4 | 0.06 | 5.85 | 0.351 | 4.68 | 0.043875 | 1.521 | 1.1261
V3 | 0.15 | 0.4 | 0.06 | 5.85 | 0.351 | 4.68 | 0.043875 | 1.521 | 1.1261
V4 | 0.15 | 0.4 | 0.06 | 5.85 | 0.351 | 4.68 | 0.043875 | 1.521 | 1.1261
V5 | 0.15 | 0.4 | 0.06 | 1.37 | 0.0822 | 1.096 | 0.010275 | 0.3562 | 0.26373
V6 | 0.15 | 0.4 | 0.06 | 5.85 | 0.351 | 4.68 | 0.043875 | 1.521 | 1.1261
V7 | 0.15 | 0.4 | 0.06 | 5.85 | 0.351 | 4.68 | 0.043875 | 1.521 | 1.1261
V8 | 0.15 | 0.4 | 0.06 | 8.1 | 0.486 | 6.48 | 0.06075 | 2.106 | 1.5593
V9 | 0.15 | 0.4 | 0.06 | 5.3 | 0.318 | 4.24 | 0.03975 | 1.378 | 1.0202
V10 | 0.15 | 0.4 | 0.06 | 10.65 | 0.639 | 8.52 | 0.079875 | 2.769 | 2.0501
V11 | 0.15 | 0.4 | 0.06 | 10.65 | 0.639 | 8.52 | 0.079875 | 2.769 | 2.0501
V12 | 0.15 | 0.4 | 0.06 | 2.7 | 0.162 | 2.16 | 0.02025 | 0.702 | 0.51975
V13 | 0.15 | 0.4 | 0.06 | 2.7 | 0.162 | 2.16 | 0.02025 | 0.702 | 0.51975
V14 | 0.15 | 0.4 | 0.06 | 27 | 1.62 | 21.6 | 0.2025 | 7.02 | 5.1975
V15 | 0.15 | 0.4 | 0.06 | 3.3 | 0.198 | 2.64 | 0.02475 | 0.858 | 0.63525
|  |  |  | Total= | 6.4122 | 85.496 | 0.80153 | 27.7862 | 20.5725

## Fundação armação
Elemento | Pos. | Diam. | Q. | Dob. (cm) | Reta (cm) | Dob. (cm) | Comp. (cm) | Total (cm) | CA-50 (kg) | CA-60 (kg)
P1=P2=P4=P13= P14=P15=P16= P18=P19=P23= P29 | 1 | Ø10 | 7 |  | 150 |  | 150 | 1050 | 6.4785
| 2 | Ø10 | 7 | 11 | 149 | 11 | 171 | 1197 | 7.3855 |  | Resumo Aço Subsolo Fundação |  | Comp. Total (m) | Peso+10% (kg) | Total
| 3 | Ø10 | 6 |  | 290 |  | 290 | 1740 | 10.7358
| 4 | Ø10 | 12 |  | 292 |  | 292 | 3504 | 21.6197
| Total +10%: | [7 empty] | 50.8414 |  | CA-50 | Ø8 | 127.05 | 55.2032
| Total +10% (x11): | [7 empty] | 559.2556 |  |  | Ø10 | 1278.01 | 867.3854
P3=P10=P20 | 5 | Ø12.5 | 5 |  | 336 |  | 336 | 1680 | 16.1784 |  |  | Ø12.5 | 287.2 | 304.231
| 6 | Ø10 | 5 |  | 327 |  | 327 | 1635 | 10.088 |  | Total |  |  |  | 1226.8196
| 7 | Ø10 | 3 |  | 375 |  | 375 | 1125 | 6.9413
| 8 | Ø8 | 1 |  | 383 |  | 383 | 383 | 1.5129
| 9 | Ø8 | 1 |  | 380 |  | 380 | 380 | 1.501
| Total +10%: | [7 empty] | 39.8436 |  |  |  | 50.1848
| Total +10% (x3): | [7 empty] | 119.5308 |  |  |  | 788.5322
P5=P6=P7=P8=P9= P11=P12=P17= P21=P22=24=P25= P26=P27=P28= P30 | 10 | Ø12.5 | 5 |  | 296 |  | 296 | 1480 | 14.2524 |  |  |  | 276.5736
| 11 | Ø10 | 5 |  | 287 |  | 287 | 1435 | 8.8539 |  |  |  | 1226.8196
| 12 | Ø10 | 3 |  | 295 |  | 295 | 885 | 5.4604
| 13 | Ø8 | 1 |  | 327 |  | 327 | 327 | 1.2916
| 14 | Ø8 | 1 |  | 324 |  | 324 | 324 | 1.2798
| Total +10%: | [7 empty] | 34.2521
| Total +10% (x16): | [7 empty] | 548.0332
Ø8: | [8 empty] | 55.2032
Ø10: | [8 empty] | 867.3854
Ø12.5: | [8 empty] | 304.231

## descartar
Elemento | Pos. | Diam. | Q. | Dob. (cm) | Reta (cm) | Dob. (cm) | Comp. (cm) | Total (cm) | CA-50 (kg) | CA-60 (kg)
P1 | 1 | Ø10 | 7 |  | 150 |  | 150 | 1050 | 6.4785
| 2 | Ø10 | 7 | 11 | 149 | 11 | 171 | 1197 | 7.3855
| 3 | Ø10 | 6 |  | 290 |  | 290 | 1740 | 10.7358
| 4 | Ø10 | 12 |  | 292 |  | 292 | 3504 | 21.6197
| Total +10%: | [7 empty] | 50.8414
P2 | 5 | Ø10 | [5 empty] | 0 | 0
| 6 | Ø10 | [5 empty] | 0 | 0
| 7 | Ø10 | [5 empty] | 0 | 0
| 8 | Ø10 | [5 empty] | 0 | 0
| Total +10%: | [7 empty] | 0
P3 | 9 | Ø10 | [5 empty] | 0 | 0
| 10 | Ø10 | [5 empty] | 0 | 0
| 11 | Ø10 | [5 empty] | 0 | 0
| 12 | Ø10 | [5 empty] | 0 | 0
| Total +10%: | [7 empty] | 0
P4 | 13 | Ø10 | [5 empty] | 0 | 0
| 14 | Ø10 | [5 empty] | 0 | 0
| 15 | Ø10 | [5 empty] | 0 | 0
| 16 | Ø10 | [5 empty] | 0 | 0
| Total +10%: | [7 empty] | 0
P5 | 17 | Ø10 | [5 empty] | 0 | 0
| 18 | Ø10 | [5 empty] | 0 | 0
| 19 | Ø10 | [5 empty] | 0 | 0
| 20 | Ø10 | [5 empty] | 0 | 0
| Total +10%: | [7 empty] | 0
P6 | 21 | Ø10 | [5 empty] | 0 | 0
| 22 | Ø10 | [5 empty] | 0 | 0
| 23 | Ø10 | [5 empty] | 0 | 0
| 24 | Ø10 | [5 empty] | 0 | 0
| Total +10%: | [7 empty] | 0
P7 | 25 | Ø10 | [5 empty] | 0 | 0
| 26 | Ø10 | [5 empty] | 0 | 0
| 27 | Ø10 | [5 empty] | 0 | 0
| 28 | Ø10 | [5 empty] | 0 | 0
| Total +10%: | [7 empty] | 0
P8 | 29 | Ø10 | [5 empty] | 0 | 0
| 30 | Ø10 | [5 empty] | 0 | 0
| 31 | Ø10 | [5 empty] | 0 | 0
| 32 | Ø10 | [5 empty] | 0 | 0
| Total +10%: | [7 empty] | 0
P9 | 33 | Ø10 | [5 empty] | 0 | 0
| 34 | Ø10 | [5 empty] | 0 | 0
| 35 | Ø10 | [5 empty] | 0 | 0
| 36 | Ø10 | [5 empty] | 0 | 0
| Total +10%: | [7 empty] | 0
P10 | 37 | Ø10 | [5 empty] | 0 | 0
| 38 | Ø10 | [5 empty] | 0 | 0
| 39 | Ø10 | [5 empty] | 0 | 0
| 40 | Ø10 | [5 empty] | 0 | 0
| Total +10%: | [7 empty] | 0
P11 | 41 | Ø10 | [5 empty] | 0 | 0
| 42 | Ø10 | [5 empty] | 0 | 0
| 43 | Ø10 | [5 empty] | 0 | 0
| 44 | Ø10 | [5 empty] | 0 | 0
| Total +10%: | [7 empty] | 0
P12 | 45 | Ø10 | [5 empty] | 0 | 0
| 46 | Ø10 | [5 empty] | 0 | 0
| 47 | Ø10 | [5 empty] | 0 | 0
| 48 | Ø10 | [5 empty] | 0 | 0
| Total +10%: | [7 empty] | 0
P13 | 49 | Ø10 | [5 empty] | 0 | 0
| 50 | Ø10 | [5 empty] | 0 | 0
| 51 | Ø10 | [5 empty] | 0 | 0
| 52 | Ø10 | [5 empty] | 0 | 0
| Total +10%: | [7 empty] | 0
P14 | 53 | Ø10 | [5 empty] | 0 | 0
| 54 | Ø10 | [5 empty] | 0 | 0
| 55 | Ø10 | [5 empty] | 0 | 0
| 56 | Ø10 | [5 empty] | 0 | 0
| Total +10%: | [7 empty] | 0
P15 | 57 | Ø10 | [5 empty] | 0 | 0
| 58 | Ø10 | [5 empty] | 0 | 0
| 59 | Ø10 | [5 empty] | 0 | 0
| 60 | Ø10 | [5 empty] | 0 | 0
| Total +10%: | [7 empty] | 0
P16 | 61 | Ø10 | [5 empty] | 0 | 0
| 62 | Ø10 | [5 empty] | 0 | 0
| 63 | Ø10 | [5 empty] | 0 | 0
| 64 | Ø10 | [5 empty] | 0 | 0
| Total +10%: | [7 empty] | 0
P17 | 65 | Ø10 | [5 empty] | 0 | 0
| 66 | Ø10 | [5 empty] | 0 | 0
| 67 | Ø10 | [5 empty] | 0 | 0
| 68 | Ø10 | [5 empty] | 0 | 0
| Total +10%: | [7 empty] | 0
P18 | 69 | Ø10 | [5 empty] | 0 | 0
| 70 | Ø10 | [5 empty] | 0 | 0
| 71 | Ø10 | [5 empty] | 0 | 0
| 72 | Ø10 | [5 empty] | 0 | 0
| Total +10%: | [7 empty] | 0
P19 | 73 | Ø10 | [5 empty] | 0 | 0
| 74 | Ø10 | [5 empty] | 0 | 0
| 75 | Ø10 | [5 empty] | 0 | 0
| 76 | Ø10 | [5 empty] | 0 | 0
| Total +10%: | [7 empty] | 0
P20 | 77 | Ø10 | [5 empty] | 0 | 0
| 78 | Ø10 | [5 empty] | 0 | 0
| 79 | Ø10 | [5 empty] | 0 | 0
| 80 | Ø10 | [5 empty] | 0 | 0
| Total +10%: | [7 empty] | 0
Ø8:
Ø10:
Ø12.5: