## Escada Acesso A
N (Número da barra) | Ø (mm) | Quantidade | Comprimento
|  |  | Unitário (cm) | Total (m)
N1 Escada acesso A | 8 | 11 | 665 | 73.15
N2 Escada acesso A | 10 | 55.8333 | 171 | 95.475
N3 Escada acesso A | 10 | 55.8333 | 214 | 119.4833
Quadro de Resumo (+10%)
Aço | Ø (mm) | Total (m) | Nº de Barras (12 m) | Peso (kg)
CA50 | 8 | 80.465 | 6.7054 | 31.7837
CA50 | 10 | 236.4542 | 19.7045 | 145.8922
Total: |  |  |  | 177.6759
Escada | Área do Corte. Concreto (A) (m²) | Comp. (C) (m) | Concreto (m³) (C*A) | Largura do lastro (L) (m) | Lastro (m³) (L*C*0,05 ) | Forma altura do degrau * Quant. * C (m²) | Área do Corte da escavação (m²) | Escavação (Área*C) (m³)
Escada | 0.4542 | 6.7 | 3.0431 | 1.55 | 0.51925 | 6.03 | 1.0333 | 6.9231
Total: |  |  | 3.0431 |  | 0.51925 | 6.03 |  | 6.9231
Resumo de Quantitativo - Escada Acesso A
Elemento | Quantidade | Unidade
Escavação | 6.9231 | m³
Lastro Fck 15 MPa | 0.51925 | m³
Forma Serrada | 6.03 | m²
Concreto Fck 30 MPa | 3.0431 | m³

## Escada Acesso Pórtico
N (Número da barra) | Ø (mm) | Quantidade | Comprimento
|  |  | Unitário (cm) | Total (m)
N1 Escada Acesso Pórtico | 8 | 9 | 253 | 22.77
N2 Escada Acesso Pórtico | 10 | 21.4167 | 144 | 30.84
N3 Escada Acesso Pórtico | 10 | 21.4167 | 186 | 39.835
Quadro de Resumo (+10%)
Aço | Ø (mm) | Total (m) | Nº de Barras (12 m) | Peso (kg)
CA50 | 8 | 25.047 | 2.0873 | 9.8936
CA50 | 10 | 77.7425 | 6.4785 | 47.9671
Total: |  |  |  | 57.8607
Total (x2): |  |  |  | 115.7214
Escada | Área do Corte. Concreto (A) (m²) | Comp. (C) (m) | Concreto (m³) (C*A) | Largura do lastro (L) (m) | Lastro (m³) (L*C*0,05 ) | Forma altura do degrau * Quant. * C (m²) | Área do Corte da escavação (m²) | Escavação (Área*C) (m³)
Escada | 0.3915 | 2.58 | 1.0101 | 1.27 | 0.16383 | 1.7544 | 0.7614 | 1.9644
Total: |  |  | 1.0101 |  | 0.16383 | 1.7544 |  | 1.9644
Resumo de Quantitativo - Escada Acesso ao Pórtico
Elemento | Quantidade | Quant x2 | Unidade
Escavação | 1.9644 | 3.9288 | m³
Lastro Fck 15 MPa | 0.16383 | 0.32766 | m³
Forma Serrada | 1.7544 | 3.5088 | m²
Concreto Fck 30 MPa | 1.0101 | 2.0201 | m³
Bota Fora | 1.9644

## Armação
N (Número da barra) | Ø (mm) | Quantidade | Comprimento
|  |  | Unitário (cm) | Total (m)
N1 Bloco | 10 | 36 | 212 | 76.32
N2 Bloco | 10 | 36 | 208 | 74.88
N3 Bloco | 10 | 24 | 216 | 51.84
N4 Bloco | 6.3 | 12 | 229 | 27.48
N5 Bloco | 6.3 | 12 | 227 | 27.24
N6 Bloco | 10 | 16 | 252 | 40.32
N7 Bloco | 10 | 16 | 248 | 39.68
N8 Bloco | 10 | 12 | 296 | 35.52
N9 Bloco | 6.3 | 4 | 286 | 11.44
N10 Bloco | 6.3 | 4 | 283 | 11.32
Quadro de Resumo (+10%)
Aço | Ø (mm) | Total (m) | Nº de Barras (12 m) | Peso (kg)
CA50 | 6.3 | 85.228 | 7.1023 | 20.8809
CA50 | 10 | 350.416 | 29.2013 | 216.2067
Total : |  |  |  | 237.0875
N (Número da barra) | Ø (mm) | Quantidade | Comprimento
|  |  | Unitário (cm) | Total (m)
N1 Cintamento | 5 | 8.6667 | 76 | 6.5867
N2 Cintamento | 12.5 | 4 | 155 | 6.2
Quadro de Resumo (+10%)
Aço | Ø (mm) | Total (m) | Nº de Barras (12 m) | Peso (kg)
CA60 | 5 | 7.2453 | 0.60378 | 1.1158
CA50 | 12.5 | 6.82 | 0.56833 | 6.5677
Total: |  |  |  | 7.6834
N (Número da barra) | Ø (mm) | Quantidade | Comprimento
|  |  | Unitário (cm) | Total (m)
N1 Viga | 5 | 194 | 76 | 147.44 | 21.8 | 66.4667 | 47.6667
N2 Viga | 10 | 4 | 155 | 6.2
N3 Viga | 10 | 4 | 352 | 14.08
N4 Viga | 10 | 4 | 1022 | 40.88
N5 Viga | 10 | 4 | 765 | 30.6
N6 Viga | 10 | 4 | 764 | 30.56
Quadro de Resumo (+10%)
Aço | Ø (mm) | Total (m) | Nº de Barras (12 m) | Peso (kg)
CA60 | 5 | 162.184 | 13.5153 | 24.9763
CA50 | 10 | 134.552 | 11.2127 | 83.0186
Total: |  |  |  | 107.9949
N (Número da barra) | Ø (mm) | Quantidade | Comprimento
|  |  | Unitário (cm) | Total (m)
N1 Pilar | 5 | 72 | 76 | 54.72 | 110
N2 Pilar | 10 | 32 | 244 | 78.08
N3 Pilar | 12.5 | 8 | 630 | 50.4
N4 Pilar | 5 | 80 | 90 | 72
N5 Pilar | 12.5 | 8 | 640 | 51.2
N6 Pilar | 5 | 82 | 100 | 82
N7 Pilar | 12.5 | 4 | 645 | 25.8
N8 Pilar | 5 | 42 | 78 | 32.76
9.1667
Quadro de Resumo (+10%)
Aço | Ø (mm) | Total (m) | Nº de Barras (12 m) | Peso (kg)
CA60 | 5 | 265.628 | 22.1357 | 40.9067
CA50 | 10 | 85.888 | 7.1573 | 52.9929
CA51 | 12.5 | 140.14 | 11.6783 | 134.9548
Total: |  |  |  | 228.8544
N (Número da barra) | Ø (mm) | Quantidade | Comprimento
|  |  | Unitário (cm) | Total (m)
N1 Estaca | 6.3 | 240 | 70 | 168
N2 Estaca | 10 | 48 | 294 | 141.12
Quadro de Resumo (+10%)
Aço | Ø (mm) | Total (m) | Nº de Barras (12 m) | Peso (kg)
CA50 | 6.3 | 184.8 | 15.4 | 45.276
CA50 | 10 | 155.232 | 12.936 | 95.7781
Total: |  |  |  | 141.0541

## Concreto
Estaca trado Ø30cm fck = 30MPa
Item | D (m) | Área da seção (m²) | Comprimento (m) | Quantidade | Escavação (m) | Concreto (m³)
E1 a E12 | 0.3 | 0.07065 | 3 | 12 | 36 | 2.5434
Total= |  |  |  |  | 36 | 2.5434
Bloco | Comp. (C) | Larg. (L) | Altura (H) | Quantidade (Q) | Concreto (m³) (C*L*H*Q) | Forma (m²) (C*4*)*H*Q | Lastro (m³) (0.05*C*L*Q) | Escavação (m³) (C+0,25)*(L+0,25)*(H+0,05) * Q | Reaterro (m³) Escavação - Concreto - Lastro
B1 a B7 e B12 | 0.6 | 0.6 | 0.6 | 8 | 1.728 | 11.52 | 0.144 | 3.757 | 1.885
B8 a B11 | 0.8 | 0.8 | 0.6 | 4 | 1.536 | 7.68 | 0.128
Total : |  |  |  |  | 3.264 | 19.2 | 0.272 | 3.757 | 1.885
Pilar fck = 30MPa
Itens | b(m) | a(m) | Área da seção (m²) | Quantidade (un) | Altura útil (m) | Concreto (m³) | Forma (m²)
P1 a P7 e P13 | 0.15 | 0.3 | 0.045 | 8 | 0.9 | 0.324 | 0.81
P8 e P12 | 0.15 | 0.37 | 0.0555 | 2 | 4.25 | 0.47175 | 4.42
P9 e P11 | 0.2 | 0.37 | 0.074 | 2 | 4.35 | 0.6438 | 4.959
P10 | 0.15 | 0.31 | 0.0465 | 1 | 3.3 | 0.15345 | 3.036
Total= | [5 empty] | 1.593 | 13.225
Cintamento fck = 30MPa
Itens | bw(m) | h(m) | Área da seção (m²) | Comprimento (m) | Concreto (m³) | Forma (m²) | Lastro de Concreto fck 15MPa (m³)
V1a | 0.15 | 0.3 | 0.045 | 1.3 | 0.0585 | 0.78 | 0.00975
|  |  |  | Total= | 0.0585 | 0.78 | 0.00975
Vigas fck = 30MPa
Itens | bw(m) | h(m) | Área da seção (m²) | Comprimento (m) | Concreto (m³) | Forma (m²)
V1 | 0.15 | 0.3 | 0.045 | 1.3 | 0.0585 | 0.975
V2 | 0.15 | 0.3 | 0.045 | 3.27 | 0.14715 | 2.4525
V3 | 0.15 | 0.3 | 0.045 | 9.97 | 0.44865 | 7.4775
V4 | 0.15 | 0.3 | 0.045 | 7.4 | 0.333 | 5.55
V5 | 0.15 | 0.3 | 0.045 | 7.39 | 0.33255 | 5.5425
Total= |  |  |  |  | 1.3198 | 21.9975
Vigas Pórtico fck = 30MPa
Itens | bw(m) | h(m) | Área da seção (m²) | Comprimento (m) | Concreto (m³) | Forma (m²)
V6 | 0.15 | 0.3 | 0.045 | 1.3 | 0.0585 | 0.975
V7 | 0.15 | 0.3 | 0.045 | 3.27 | 0.14715 | 2.4525
V8 | 0.15 | 0.3 | 0.045 | 9.97 | 0.44865 | 7.4775
Total= |  |  |  |  | 0.6543 | 10.905
lista de Materias
Bloco de Concreto

## Lista de Materiais
Lista de Materias
Item | Descrição | Quantidades |  |  | Total Geral (m²)
1 | Bloco de Concreto Cheio (14x19x39) cm; | Compr. (m) | Altura (m) | Total (m²) | 15.972
Área 1
|  | 1 | 0.9 | 0.9
Área 2
|  | 2.96 | 0.6 | 1.776
Área 3
|  | 1.07 | 0.6 | 0.642
Área 4
|  | 2.2 | 0.6 | 1.32
Área 5
|  | 2.2 | 0.6 | 1.32
Área 6
|  | 2.2 | 0.6 | 1.32
Área 7
|  | 1.1 | 0.6 | 0.66
Área 8
|  | 1.85 | 0.6 | 1.11
Área 9
|  | 2.04 | 0.6 | 1.224
Área 10
|  | 2.81 | 0.6 | 1.686
Área 11
|  | 2.81 | 0.6 | 1.686
Área 12
|  | 2.04 | 0.6 | 1.224
Área 13
|  | 1.84 | 0.6 | 1.104
2 | Chapisco (os dois lados); | Compr. (m) | Altura (m) | Total (m²) | 54.354
Chapisco Área 1
|  | 1.3 | 1.5 | 1.95
Chapisco Área 2
|  | 3.27 | 0.9 | 2.943
Chapisco Área 3
|  | 9.97 | 0.9 | 8.973
Chapisco Área 4
|  | 7.4 | 0.9 | 6.66
Chapisco Área 5
|  | 7.39 | 0.9 | 6.651
3 | Meio-fio de Concreto15x45 cm - Moldado "in loco"; | Trecho 1 | Trecho 2 | Trecho 3 | 22.06
|  | 9.97 | 9.97 | 2.12