## Concreto piso
Lista de Material
Piso de Concreto fck = 30MPa
Itens | A (m) | B (m) | Altura Brita 01 (m) | Brita 01 (m³) | Área Para Lona Plástica (m²) | Área Malha Q92 (m²) | Altura Concreto (m) | Concreto (m³)
L1 | 4.42 | 2.9 | 0.03 | 0.38454 | 12.818 | 12.818 | 0.05 | 0.6409
L2 | 4.42 | 2.8 | 0.03 | 0.37128 | 12.376 | 12.376 | 0.05 | 0.6188
L3 | 1.67 | 5.85 | 0.03 | 0.29308 | 9.7695 | 9.7695 | 0.05 | 0.48847
L4 | 4.93 | 2.9 | 0.03 | 0.42891 | 14.297 | 14.297 | 0.05 | 0.71485
L5 | 4.93 | 2.8 | 0.03 | 0.41412 | 13.804 | 13.804 | 0.05 | 0.6902
L6 | 2.41 | 5.85 | 0.03 | 0.42295 | 14.0985 | 14.0985 | 0.05 | 0.70493
L7 | 2.13 | 5.85 | 0.03 | 0.37381 | 12.4605 | 12.4605 | 0.05 | 0.62302
L8 | 2.12 | 5.85 | 0.03 | 0.37206 | 12.402 | 12.402 | 0.05 | 0.6201
L9 | 2.4 | 5.85 | 0.03 | 0.4212 | 14.04 | 14.04 | 0.05 | 0.702
L10 | 4.93 | 2.9 | 0.03 | 0.42891 | 14.297 | 14.297 | 0.05 | 0.71485
L11 | 4.93 | 2.8 | 0.03 | 0.41412 | 13.804 | 13.804 | 0.05 | 0.6902
L12 | 5.85 | 1.67 | 0.03 | 0.29308 | 9.7695 | 9.7695 | 0.05 | 0.48847
TOTAL: |  |  |  | 4.6181 | 153.936 | 153.936 |  | 7.6968

## Concreto Bloco
Bloco de Fundação fck = 30MPa
Item | A (m) | B (m) | Área da seção (m²) | h1 retangular (m) | Concreto (m³) | Forma (m²) | Lastro de Concreto fck 15MPa h=0,05m | Escavação (m³) prof. 1.94 m | Volume pilarete (m³) | Reaterro (m³)
B1 | 0.8 | 0.8 | 0.64 | 0.8 | 0.512 | 2.56 | 0.032 | 6.2856 | 0.0513 | 5.6903
B2 | 0.8 | 0.8 | 0.64 | 0.8 | 0.512 | 2.56 | 0.032 | 6.2856 | 0.0513 | 5.6903
B3 | 0.8 | 0.8 | 0.64 | 0.8 | 0.512 | 2.56 | 0.032 | 6.2856 | 0.04275 | 5.6989
B4 | 0.8 | 0.8 | 0.64 | 0.8 | 0.512 | 2.56 | 0.032 | 6.2856 | 0.04275 | 5.6989
B5 | 0.8 | 0.8 | 0.64 | 0.8 | 0.512 | 2.56 | 0.032 | 6.2856 | 0.04275 | 5.6989
B6 | 0.8 | 0.8 | 0.64 | 0.8 | 0.512 | 2.56 | 0.032 | 6.2856 | 0.04275 | 5.6989
B7 | 0.8 | 0.8 | 0.64 | 0.8 | 0.512 | 2.56 | 0.032 | 6.2856 | 0.0513 | 5.6903
B8 | 0.8 | 0.8 | 0.64 | 0.8 | 0.512 | 2.56 | 0.032 | 6.2856 | 0.057 | 5.6846
B9 | 0.8 | 1.4 | 1.12 | 0.8 | 0.896 | 3.52 | 0.056 | 8.3808 | 0.04275 | 7.3861
B10 | 0.8 | 0.8 | 0.64 | 0.8 | 0.512 | 2.56 | 0.032 | 6.2856 | 0.04275 | 5.6989
B11 | 0.8 | 0.8 | 0.64 | 0.8 | 0.512 | 2.56 | 0.032 | 6.2856 | 0.04275 | 5.6989
B12 | 0.8 | 0.8 | 0.64 | 0.8 | 0.512 | 2.56 | 0.032 | 6.2856 | 0.04275 | 5.6989
B13 | 0.8 | 0.8 | 0.64 | 0.8 | 0.512 | 2.56 | 0.032 | 6.2856 | 0.04275 | 5.6989
B14 | 0.8 | 0.8 | 0.64 | 0.8 | 0.512 | 2.56 | 0.032 | 6.2856 | 0.04275 | 5.6989
B15 | 0.8 | 0.8 | 0.64 | 0.8 | 0.512 | 2.56 | 0.032 | 6.2856 | 0.0513 | 5.6903
B16 | 0.8 | 1.4 | 1.12 | 0.8 | 0.896 | 3.52 | 0.056 | 8.3808 | 0.0513 | 7.3775
B17 | 0.8 | 0.8 | 0.64 | 0.8 | 0.512 | 2.56 | 0.032 | 6.2856 | 0.0513 | 5.6903
B18 | 0.8 | 1.4 | 1.12 | 0.8 | 0.896 | 3.52 | 0.056 | 8.3808 | 0.0513 | 7.3775
B19 | 0.8 | 0.8 | 0.64 | 0.8 | 0.512 | 2.56 | 0.032 | 6.2856 | 0.0513 | 5.6903
B20 | 0.8 | 0.8 | 0.64 | 0.8 | 0.512 | 2.56 | 0.032 | 6.2856 | 0.0513 | 5.6903
B21 | 0.8 | 0.8 | 0.64 | 0.8 | 0.512 | 2.56 | 0.032 | 6.2856 | 0.0513 | 5.6903
B22 | 0.8 | 1.4 | 1.12 | 0.8 | 0.896 | 3.52 | 0.056 | 8.3808 | 0.04275 | 7.3861
B23 | 0.8 | 0.8 | 0.64 | 0.8 | 0.512 | 2.56 | 0.032 | 6.2856 | 0.04275 | 5.6989
B24 | 0.8 | 0.8 | 0.64 | 0.8 | 0.512 | 2.56 | 0.032 | 6.2856 | 0.04275 | 5.6989
B25 | 0.8 | 0.8 | 0.64 | 0.8 | 0.512 | 2.56 | 0.032 | 6.2856 | 0.04275 | 5.6989
B26 | 0.8 | 1.4 | 1.12 | 0.8 | 0.896 | 3.52 | 0.056 | 8.3808 | 0.04275 | 7.3861
B27 | 0.8 | 0.8 | 0.64 | 0.8 | 0.512 | 2.56 | 0.032 | 6.2856 | 0.05985 | 5.6818
B28 | 0.8 | 1.4 | 1.12 | 0.8 | 0.896 | 3.52 | 0.056 | 8.3808 | 0.0513 | 7.3775
B29 | 0.8 | 0.8 | 0.64 | 0.8 | 0.512 | 2.56 | 0.032 | 6.2856 | 0.057 | 5.6846
|  |  |  | Total= | 17.13 | 80 | 1.072 | 194.8536 | 1.3794 | 175.2502
175.2722

## Estaca
TABELA DE ESTACAS
Estacas | Tipo | Ø (mm) | Quantidade | Cargas Atuantes |  |  | Cota de Arrasamento + (m) | Comprimento médio por estaca (m) | Comprimento total (m) | Emendas metálicas (unidade)
Compressão Máxima (kN)
|  |  |  | Serviço | Atrito Negativo | Total
E1 a E35 | Estaca Pré-Moldada em Concreto Armado | 30 | 35 | 600 |  |  | (+1.15) | 8 | 280 | 35
10.004.0181-0 | ESTACA PRE-MOLDADA DE CONCRETO ARMADO,CENTRIFUGADA,MEDIDA A PARTIR DA COTA DE ARRASAMENTO,EXCLUSIVE EMENDAS,CRAVACAO E T RANSPORTE DE BATE-ESTACAS,D=33CM,PARA CARGA DE TRABALHO DE COMPRESSAO AXIAL DE ATE 800KN(80TF).FORNECIMENTO | [7 empty] | M | 1 | 95.1 | 95.1
11030 | ESTACA PRE-MOLDADA DE CONCRETO ARMADO, CENTRIFUGADA, D=33CM, P/CARGA DE TRABALHODE COMPRESSAO AXIAL ATE 800KN (80TF) | [7 empty] | M | 1 | 95.1 | 95.1
[10 empty] | TOTAL |  | 95.1
10.004.0135-0 | ESTACA PRE-FABRICADA DE CONCRETO,MEDIDA A PARTIR DA COTA DE ARRASAMENTO,EXCLUSIVE EMENDAS,CRAVACAO E TRANSPORTE DE BATE- ESTACAS,PARA CARGA DE TRABALHO DE COMPRESSAO AXIAL DE ATE 350KN (35TF).FORNECIMENTO | [7 empty] | 1 | 38.1 | 38.1
06404 | ESTACA PRE-FABRICADA DE CONCRETO, FORN.EXCLUS.CRAVACAO E EMENDA, P/CARGA DE TRAB.DE COMPRES.AXIAL, ATE 350KN (35TF) | [7 empty] | 1 | 38.1 | 38.1
[9 empty] | TOTAL |  | 38.1

## Cintamento
Cintamento fck = 30MPa
Itens | bw(m) | h(m) | Área da seção (m²) | Comprimento (m) | Concreto (m³) | Forma (m²) | Lastro de Concreto fck 15MPa | Escavação (m³) | Reaterro (m³)
V1 | 0.15 | 0.4 | 0.06 | 5.85 | 0.351 | 5.5575 | 0.043875 | 1.7111 | 1.3163
V2 | 0.15 | 0.4 | 0.06 | 5.85 | 0.351 | 5.5575 | 0.043875 | 1.7111 | 1.3163
V3 | 0.15 | 0.4 | 0.06 | 5.85 | 0.351 | 5.5575 | 0.043875 | 1.7111 | 1.3163
V14 | 0.15 | 0.4 | 0.06 | 5.85 | 0.351 | 5.5575 | 0.043875 | 1.7111 | 1.3163
V4 | 0.15 | 0.4 | 0.06 | 5.85 | 0.351 | 5.5575 | 0.043875 | 1.7111 | 1.3163
V15 | 0.15 | 0.4 | 0.06 | 5.85 | 0.351 | 5.5575 | 0.043875 | 1.7111 | 1.3163
V5 | 0.15 | 0.4 | 0.06 | 5.85 | 0.351 | 5.5575 | 0.043875 | 1.7111 | 1.3163
V6 | 0.15 | 0.4 | 0.06 | 5.85 | 0.351 | 5.5575 | 0.043875 | 1.7111 | 1.3163
V7 | 0.15 | 0.4 | 0.06 | 5.85 | 0.351 | 5.5575 | 0.043875 | 1.7111 | 1.3163
V8 | 0.15 | 0.4 | 0.06 | 5.85 | 0.351 | 5.5575 | 0.043875 | 1.7111 | 1.3163
V9 | 0.15 | 0.4 | 0.06 | 4.93 | 0.2958 | 4.6835 | 0.036975 | 1.442 | 1.1093
V10 | 0.15 | 0.4 | 0.06 | 4.93 | 0.2958 | 4.6835 | 0.036975 | 1.442 | 1.1093
V11 | 0.15 | 0.4 | 0.06 | 4.42 | 0.2652 | 4.199 | 0.03315 | 1.2929 | 0.9945
V12 | 0.15 | 0.4 | 0.06 | 31.58 | 1.8948 | 30.001 | 0.23685 | 9.2372 | 7.1055
V13 | 0.15 | 0.4 | 0.06 | 31.58 | 1.8948 | 30.001 | 0.23685 | 9.2372 | 7.1055
|  |  |  | Total= | 8.1564 | 129.143 | 1.0195 | 39.7625 | 30.5865

## Armação Escada 01
N (Número da barra) | Ø (mm) | Quantidade | Comprimento
|  |  | Unitário (cm) | Total (m)
N1 Escada 01 | 10 | 22 | 583 | 128.26
N2 Escada 01 | 10 | 17 | 307 | 52.19
N3 Escada 01 | 8 | 46.5714 | 244 | 113.6343
N4 Escada 01 | 10 | 9 | 611 | 54.99
N5 Escada 01 | 10 | 9 | 304 | 27.36
N6 Escada 01 | 10 | 18 | 224 | 40.32
N7 Escada 01 | 8 | 9 | 244 | 21.96
N8 Escada 01 | 10 | 22 | 175 | 38.5
Quadro de Resumo (+10%)
Aço | Ø (mm) | Total (m) | Nº de Barras (12 m) | Peso (kg)
CA50 | 8 | 149.1537 | 12.4295 | 58.9157
CA50 | 10 | 375.782 | 31.3152 | 231.8575
Total: |  |  |  | 290.7732

## Concreto escada 01
Resumo - Escada 01
Elemento | Forma (m²) | Concreto (m³) - fck 25MPa | Barras (kg)
Escada | 24.768 | 3.8025 | 290.7732
Total= | 24.768 | 3.8025 | 290.7732
76.469
13
| 5 | 7.128
9.45
5.1975
2.9925
24.768

## Plan1
75
| l1 | 13.95
| l2 | 13.48
| l3 | 10.88
| l4 | 15.49
| l5 | 14.96
| l6 | 15.32
| l7 | 13.64
| l8 | 13.64
| l9 | 15.28
| l10 | 15.5
| l11 | 14.97
| l12 | 10.88
|  | 167.99 | 7.5595