## MEMÓRIA ONERADA
Estado do Rio de Janeiro
Prefeitura Municipal de Barra Mansa
|  | Secretaria Municipal de Manutenção Urbana |  |  | ORÇAMENTO: 022/2024
|  | Serviço : Construção de calçada |  |  | DATA: 02-04-2024
|  | Local: Rua Pedro Flores, Bairro Apóstolo Paulo - Barra Mansa - RJ |  |  | PROJETO: SMMU
|  | Data-Base: EMOP - RJ / SINAPI e SCO-RJ- Desonerado - Base fev-2024 |  |  | LEVANTAMENTO: Eng. Flávio Ramos
ORÇAMENTO: Engº Alfredo Cunha
APROVAÇÃO: Eng. César Gonçalves de Carvalho
COMPOSIÇÃO DE PREÇOS - BDI 22,47%
ITEM | CODIGO EMOP/ SINAPI | DISCRIMINAÇÃO | UN | QUANT. | PREÇOS (R$)
[5 empty] | UNIT s/ BDI | UNITc/ BDI | TOTAL s/ BDI | TOTAL c/ BDI
1.0 |  | SERVIÇOS GERAIS
1.1 | 02.020.0002-0 | PLACA DE IDENTIFICACAO DE OBRA PUBLICA,TIPO BANNER/PLOTTER,CONSTITUIDA POR LONA E IMPRESSAO DIGITAL,INCLUSIVE SUPORTES DE MADEIRA.FORNECIMENTO E COLOCACAO | M2 | 6 | 265.56 | 325.23 | 1593.36 | 1951.38
| 02.020.0002-0 | PLACA DE IDENTIFICACAO DE OBRA PUBLICA,TIPO BANNER/PLOTTER,CONSTITUIDA POR LONA E IMPRESSAO DIGITAL,INCLUSIVE SUPORTES DE MADEIRA.FORNECIMENTO E COLOCACAO | M2 | 1 | 265.56 | 265.56
| 10806 | PLACA DE IDENTIFICACAO DE OBRA PUBLICA,TIPO BANNER/PLOTER, CONSTITUIDA POR LONAE IMPRESSAO DIGITAL | M2 | 1 | 95.52 | 95.52
| 00453 | PREGO COM OU SEM CABECA, EM CAIXAS DE 50KG, OU QUANTIDADES EQUIVALENTES, Nº12X12A 18X30 | KG | 0.3 | 14.32 | 4.29
| 00368 | PINUS, EM PECAS DE 7,50X7,50CM (3"X3") | M | 9.2 | 7.25 | 66.7
| 01999 | MAO-DE-OBRA DE SERVENTE DA CONSTRUCAO CIVIL, INCLUSIVE ENCARGOS SOCIAIS | H | 2.06 | 19.33 | 39.81
| 01967 | MAO-DE-OBRA DE CARPINTEIRO DE ESQUADRIASDE MADEIRA INCLUSIVE ENCARGOS SOCIAIS | H | 2.06 | 28.76 | 59.24
|  |  |  | TOTAL |  | 265.56
1.2 | 02.004.0001-0 | BARRACAO DE OBRA,COM PAREDES E PISO DE TABUAS DE MADEIRA DE3ª,COBERTURA DE TELHAS DE FIBROCIMENTO DE 6MM,E INSTALACOES,EXCLUSIVE PINTURA,SENDO REAPROVEITADO 2 VEZES | M2 | 9 | 527.64 | 646.2 | 4748.76 | 5815.8
| 02.004.0001-0 | BARRACAO DE OBRA,COM PAREDES E PISO DE TABUAS DE MADEIRA DE3ª,COBERTURA DE TELHAS DE FIBROCIMENTO DE 6MM,E INSTALACOES,EXCLUSIVE PINTURA,SENDO REAPROVEITADO 2 VEZES | M2 | 1 | 527.64 | 527.64
| 02315 | DISJUNTOR, MONOPOLAR, DE 10 A 32A, 3KA,MODELO DIN, TIPO C | UN | 0.0808 | 8.19 | 0.66
| 05914 | INTERRUPTOR DE SOBREPOR SIMPLES, DE 10A-250V | UN | 0.0808 | 3.17 | 0.25
| 04915 | DOBRADICA EM FERRO LAMINADO, COM PINO DEFERRO REVERSIVEL, DE 3"X3"X5/64" | UN | 0.08 | 6.99 | 0.55
| 02884 | FECHADURA DE SOBREPOR, TIPO CAIXAO, RETANGULAR, EM METAL COM ACABAMENTO RESINADOPRETO, DE (100X86X38)MM | UN | 0.06 | 13.46 | 0.8
| 02472 | GLOBO ESFERICO, EM VIDRO, TIPO LEITOSO,DE (10X15)CM | UN | 0.17 | 23.37 | 3.97
| 02317 | FITA ISOLANTE, ROLO DE 19MMX20M | UN | 0.0202 | 4.66 | 0.09
| 02316 | CORDAO PARALELO COM ISOLAMENTO TERMOPLASTICO, ATE 750V, DE 2X2,5MM2 | M | 0.505 | 3.07 | 1.55
| 08000 | TELHA ONDULADA DE CIMENTO, SEM AMIANTO,REFORCADA C/FIOS SINTETICOS (CRFS), DE (2,44X1,10)M E C/ESPES. DE 6MM | UN | 0.275 | 72.6 | 19.96
| 00368 | PINUS, EM PECAS DE 7,50X7,50CM (3"X3") | M | 2 | 7.25 | 14.5
| 00252 | PARAFUSO C/ROSCA, DE (8x100)MM | UN | 0.95 | 0.84 | 0.79
| 00453 | PREGO COM OU SEM CABECA, EM CAIXAS DE 50KG, OU QUANTIDADES EQUIVALENTES, Nº12X12A 18X30 | KG | 0.12 | 14.32 | 1.71
| 00600 | VIDRO PLANO TRANSPARENTE, COMUM, COM ESPESSURA DE 3MM | M2 | 0.06 | 82.4 | 4.94
| 00510 | RECEPTACULO DE PORCELANA P/LAMPADA, BASEE-27 | UN | 0.1717 | 2.77 | 0.47
| 01967 | MAO-DE-OBRA DE CARPINTEIRO DE ESQUADRIASDE MADEIRA INCLUSIVE ENCARGOS SOCIAIS | H | 8.137 | 28.76 | 234.02
| 01999 | MAO-DE-OBRA DE SERVENTE DA CONSTRUCAO CIVIL, INCLUSIVE ENCARGOS SOCIAIS | H | 8.549 | 19.33 | 165.25
| 01983 | MAO-DE-OBRA DE ELETRICISTA DE CONSTRUCAOCIVIL, INCLUSIVE ENCARGOS SOCIAIS | H | 0.412 | 26.73 | 11.01
| 00365 | 59.003.0010-1 PINUS,PECA 1" X 12" E 1" X 9" | M2 | 1.65 | 40.68 | 67.12
|  |  |  | TOTAL |  | 527.64
1.3 | 02.004.0012-0 | SANITARIO COM VASO E CHUVEIRO PARA PESSOAL DE OBRA,COM 2,00M2 EXECUTADO COM TABUAS DE MADEIRA DE 3ª,E TELHAS ONDULADAS DE 6MM DE FIBROCIMENTO,INCLUSIVE INSTALACOES,APARELHOS,ESQUADRIAS E FERRAGENS CONSIDERANDO REAPROVEITAMENTO DAS INSTALACOES E APARELHOS 2 VEZES | UN | 1 | 2925.48 | 3582.83 | 2925.48 | 3582.83
| 02.004.0012-0 | SANITARIO COM VASO E CHUVEIRO PARA PESSOAL DE OBRA,COM 2,00M2 EXECUTADO COM TABUAS DE MADEIRA DE 3ª,E TELHAS ONDULADAS DE 6MM DE FIBROCIMENTO,INCLUSIVE INSTALACOES,APARELHOS,ESQUADRIAS E FERRAGENS CONSIDERANDO REAPROVEITAMENTO DAS INSTALACOES E APARELHOS 2 VEZES | UN | 1 | 2925.48 | 2925.48
| 00986 | TARJETA DE FIO REDONDO, EM FERRO CROMADO, DE 2" | UN | 1 | 3.53 | 3.53
| 02616 | TUBO DE PVC RIGIDO, PONTA/BOLSA COM VIROLA, EM BARRAS DE 6,00M, DE 75MM | UN | 0.16 | 74.05 | 11.84
| 02568 | SIFAO EM METAL CROMADO, DE 1"x1.1/2" | UN | 2 | 83.19 | 166.38
| 14789 | KIT DE ACESSORIOS PARA FIXACAO, COMPREENDENDO PARAFUSOS, BUCHAS E ARRUELAS | UN | 0.5 | 14.52 | 7.26
| 02472 | GLOBO ESFERICO, EM VIDRO, TIPO LEITOSO,DE (10X15)CM | UN | 0.5 | 23.37 | 11.68
| 00252 | PARAFUSO C/ROSCA, DE (8x100)MM | UN | 8 | 0.84 | 6.72
| 02617 | TUBO DE PVC RIGIDO, PONTA/BOLSA COM VIROLA, EM BARRAS DE 6,00M, DE 100MM | UN | 0.13 | 81.19 | 10.55
| 02316 | CORDAO PARALELO COM ISOLAMENTO TERMOPLASTICO, ATE 750V, DE 2X2,5MM2 | M | 3.3 | 3.07 | 10.13
| 02562 | TUBO DE PVC RIGIDO ROSQUEAVEL, EM BARRASDE 6,00M, ROSCA EM AMBAS AS EXTREMIDADES, DE 1/2" | UN | 0.5 | 46.9 | 23.45
| 00701 | REGISTRO DE GAVETA BRUTO, DE 1ª QUALIDADE COM ROSCA DE AMBOS OS LADOS DE 1/2" | UN | 1 | 31.21 | 31.21
| 00666 | BUCHA DE NYLON, TIPO S-12 | UN | 1 | 0.16 | 0.16
| 00665 | PARAFUSO DE LATAO, ROSCA SOBERBA, CABECACHATA, DE 5,5MMX2.1/2" | UN | 1 | 3.12 | 3.12
| 00510 | RECEPTACULO DE PORCELANA P/LAMPADA, BASEE-27 | UN | 0.55 | 2.77 | 1.52
| 00453 | PREGO COM OU SEM CABECA, EM CAIXAS DE 50KG, OU QUANTIDADES EQUIVALENTES, Nº12X12A 18X30 | KG | 1.85 | 14.32 | 26.49
| 00368 | PINUS, EM PECAS DE 7,50X7,50CM (3"X3") | M | 25.2 | 7.25 | 182.7
| 02317 | FITA ISOLANTE, ROLO DE 19MMX20M | UN | 0.22 | 4.66 | 1.02
| 03944 | ASSENTO PLASTICO, PARA BACIA SANITARIA,PADRAO POPULAR | UN | 0.5 | 22.33 | 11.16
| 08000 | TELHA ONDULADA DE CIMENTO, SEM AMIANTO,REFORCADA C/FIOS SINTETICOS (CRFS), DE (2,44X1,10)M E C/ESPES. DE 6MM | UN | 1.32 | 72.6 | 95.83
| 02339 | ADESIVO PLASTICO PARA PVC RIGIDO, EM BISNAGA DE 75G | UN | 0.25 | 4.17 | 1.04
| 03961 | ANEL DE CONCRETO PRE-FABRICADO, P/CAIXADE INSPECAO, COM 600MM DE DIAMETRO INT.,40MM DE ESPESSURA, COM ALTURA DE 150MM | UN | 0.5 | 41.2 | 20.6
| 05953 | BOLSA DE LIGACAO PARA BACIA SANITARIA | UN | 0.5 | 1.7 | 0.85
| 03963 | FUNDO PARA CAIXA DE INSPECAO COM DIAMETRO DE 600MM | UN | 0.5 | 258.47 | 129.23
| 04915 | DOBRADICA EM FERRO LAMINADO, COM PINO DEFERRO REVERSIVEL, DE 3"X3"X5/64" | UN | 3 | 6.99 | 20.97
| 07020 | BACIA SANITARIA DE LOUCA BRANCA, CONVENCIONAL, PADRAO POPULAR | UN | 0.5 | 133.97 | 66.98
| 03960 | ANEL DE CONCRETO PRE-FABRICADO, P/CAIXADE INSPECAO, COM 600MM DE DIAMETRO INT.,40MM DE ESPESSURA, COM ALTURA DE 300MM | UN | 0.5 | 66 | 33
| 02623 | JOELHO 90º DE PVC RIGIDO ROSQUEAVEL, DE1/2" | UN | 3 | 1.77 | 5.31
| 03926 | CAIXA DE DESCARGA EXTERNA, PLASTICA | UN | 0.5 | 30.55 | 15.27
| 02984 | RABICHO/LIGAÇAO FLEXIVEL EM PLASTICO COMSAIDA DE 1/2" E COMPRIMENTO DE 30CM | UN | 0.5 | 3.96 | 1.98
| 02672 | RALO SIFONADO DE PVC RIGIDO, COM SAIDA DE 75MM, COM GRELHA REDONDA E PORTA GRELHA, DE (150X185X75)MM | UN | 0.5 | 41.28 | 20.64
| 02655 | CURVA 90º DE PVC CURTA PARA ESGOTO, DE 100MM | UN | 0.5 | 16.9 | 8.45
| 02648 | CHUVEIRO DE PLASTICO BRANCO COMPLETO | UN | 0.5 | 8.95 | 4.47
| 02634 | TE 90º DE PVC RIGIDO ROSQUEAVEL, DE 1/2" | UN | 0.5 | 2.34 | 1.17
| 05914 | INTERRUPTOR DE SOBREPOR SIMPLES, DE 10A-250V | UN | 0.55 | 3.17 | 1.74
| 01993 | MAO-DE-OBRA DE BOMBEIRO HIDRAULICO DA CONSTRUCAO CIVIL, INCLUSIVE ENCARGOS SOCIAIS | H | 6.18 | 26.73 | 165.19
| 01967 | MAO-DE-OBRA DE CARPINTEIRO DE ESQUADRIASDE MADEIRA INCLUSIVE ENCARGOS SOCIAIS | H | 19.055 | 28.76 | 548.02
| 01999 | MAO-DE-OBRA DE SERVENTE DA CONSTRUCAO CIVIL, INCLUSIVE ENCARGOS SOCIAIS | H | 26.78 | 19.33 | 517.65
| 01983 | MAO-DE-OBRA DE ELETRICISTA DE CONSTRUCAOCIVIL, INCLUSIVE ENCARGOS SOCIAIS | H | 1.545 | 26.73 | 41.29
| 00365 | 59.003.0010-1 PINUS,PECA 1" X 12" E 1" X 9" | M2 | 13.86 | 40.68 | 563.82
| 01633 | 11.001.0001-1 CONCRETO FCK 10MPA | M3 | 0.12 | 354.48 | 42.53
| 01653 | 13.301.0080-1 PISO CIMENTADO ESP. 1,5CM | M2 | 2 | 44.28 | 88.56
| 01764 | 11.002.0035-1 LANCAMENTO CONC.S/ARM.2,0M3/H, HORIZ. | M3 | 0.12 | 88.05 | 10.56
| 01745 | 11.002.0013-1 PREPARO CONCR. BETON. 320L; 2,0M3/H | M3 | 0.12 | 95.12 | 11.41
|  |  |  | TOTAL |  | 2925.48
1.4 | So00000098524 | LIMPEZA MANUAL DE VEGETAÇÃO EM TERRENO COM ENXADA.AF_05/2018 | M2 | 600 | 4.14 | 5.07 | 2484 | 3042
| So00000098524 | LIMPEZA MANUAL DE VEGETAÇÃO EM TERRENO COM ENXADA.AF_05/2018 | M2 | 1 | 4.14 | 4.14
| So00000088441 | JARDINEIRO COM ENCARGOS COMPLEMENTARES | H | 0.0718 | 29.48 | 2.11
| So00000088316 | SERVENTE COM ENCARGOS COMPLEMENTARES | H | 0.0718 | 28.33 | 2.03
|  |  |  | TOTAL |  | 4.14
1.5 | 08.027.0042-0 | MEIO-FIO RETO DE CONCRETO SIMPLES FCK=15MPA,PRE-MOLDADO,TIPODER-RJ,MEDINDO 0,15M NA BASE E COM ALTURA DE 0,30M,REJUNTAMENTO COM ARGAMASSA DE CIMENTO E AREIA NO TRACO 1:3,5,COM FORNECIMENTO DE TODOS OS MATERIAIS,ESCAVACAO E REATERRO | M | 100 | 78.9 | 96.62 | 7890 | 9662
| 08.027.0042-0 | MEIO-FIO RETO DE CONCRETO SIMPLES FCK=15MPA,PRE-MOLDADO,TIPODER-RJ,MEDINDO 0,15M NA BASE E COM ALTURA DE 0,30M,REJUNTAMENTO COM ARGAMASSA DE CIMENTO E AREIA NO TRACO 1:3,5,COM FORNECIMENTO DE TODOS OS MATERIAIS,ESCAVACAO E REATERRO | M | 1 | 78.9 | 78.9
| 01999 | MAO-DE-OBRA DE SERVENTE DA CONSTRUCAO CIVIL, INCLUSIVE ENCARGOS SOCIAIS | H | 1.373 | 19.33 | 26.53
| 01991 | MAO-DE-OBRA DE CALCETEIRO, INCLUSIVE ENCARGOS SOCIAIS | H | 0.17201 | 26.73 | 4.59
| 01763 | 11.002.0034-1 LANCAMENTO CONC.S/ARM.3,5M3/H, HORIZ. | M3 | 0.042 | 87.24 | 3.66
| 01744 | 11.002.0012-1 PREPARO CONCR. BETON. 600L; 3,5 M3/H | M3 | 0.042 | 75.29 | 3.16
| 01639 | 11.004.0001-1 FORMAS MADEIRA, PINUS, 20 VEZES | M2 | 0.62 | 38.85 | 24.08
| 01635 | 11.001.0005-1 CONCRETO FCK 15MPA | M3 | 0.042 | 375.76 | 15.78
| 01607 | 07.002.0030-1 ARGAMASSA CIM.,AREIA TRACO 1:4,PREPAROMECANICO | M3 | 0.0025 | 442.5 | 1.1
|  |  |  | TOTAL |  | 78.9
1.6 | So00000094993 | EXECUÇÃO DE PASSEIO (CALÇADA) OU PISO DE CONCRETO COM CONCRETO MOLDADO IN LOCO, USINADO, ACABAMENTO CONVENCIONAL, ESPESSURA 6 CM, ARMADO. AF_08/2022 | M2 | 600 | 76.66 | 93.88 | 45996 | 56328
| So00000094993 | EXECUÇÃO DE PASSEIO (CALÇADA) OU PISO DE CONCRETO COM CONCRETO MOLDADO IN LOCO, USINADO, ACABAMENTO CONVENCIONAL, ESPESSURA 6 CM, ARMADO. AF_08/2022 | M2 | 1 | 76.66 | 76.66
| So0034492 | CONCRETO USINADO BOMBEAVEL, CLASSE DE RESISTENCIA C20, COM BRITA 0 E 1, SLUMP = 100 +/- 20 MM, EXCLUI SERVICO DE BOMBEAMENTO (NBR 8953) | M3 | 0.0739 | 460 | 33.99
| So0007156 | TELA DE ACO SOLDADA NERVURADA, CA-60, Q-196, (3,11 KG/M2), DIAMETRO DO FIO = 5,0 MM, LARGURA = 2,45 M, ESPACAMENTO DA MALHA = 10 X 10 CM | M2 | 1.0816 | 27.6 | 29.85
| So0004517 | SARRAFO *2,5 X 7,5* CM EM PINUS, MISTA OU EQUIVALENTE DA REGIAO - BRUTA | M | 0.45 | 2.89 | 1.3
| So0005068 | PREGO DE ACO POLIDO COM CABECA 17 X 21 (2 X 11) | KG | 0.024 | 19.94 | 0.47
| So00000088316 | SERVENTE COM ENCARGOS COMPLEMENTARES | H | 0.1704 | 28.33 | 4.82
| So00000088309 | PEDREIRO COM ENCARGOS COMPLEMENTARES | H | 0.0727 | 37.26 | 2.7
| So00000088262 | CARPINTEIRO DE FORMAS COM ENCARGOS COMPLEMENTARES | H | 0.0976 | 36.23 | 3.53
|  |  |  | TOTAL |  | 76.66
1.7 | 04.014.0095-0 | RETIRADA DE ENTULHO DE OBRA COM CACAMBA DE ACO TIPO CONTAINER COM 5M3 DE CAPACIDADE,INCLUSIVE CARREGAMENTO,TRANSPORTE EDESCARREGAMENTO.CUSTO POR UNIDADE DE CACAMBA E INCLUI A TAXA PARA DESCARGA EM LOCAIS AUTORIZADOS | UN | 8 | 361.94 | 443.26 | 2895.52 | 3546.08
| 04.014.0095-0 | RETIRADA DE ENTULHO DE OBRA COM CACAMBA DE ACO TIPO CONTAINER COM 5M3 DE CAPACIDADE,INCLUSIVE CARREGAMENTO,TRANSPORTE EDESCARREGAMENTO.CUSTO POR UNIDADE DE CACAMBA E INCLUI A TAXA PARA DESCARGA EM LOCAIS AUTORIZADOS | UN | 1 | 361.94 | 361.94
| 01999 | MAO-DE-OBRA DE SERVENTE DA CONSTRUCAO CIVIL, INCLUSIVE ENCARGOS SOCIAIS | H | 0.618 | 19.33 | 11.94
| 10962 | ALUGUEL CACAMBA DE ACO TIPO CONTAINER C/5M3 CAPAC.P/RETIRADA ENTULHO OBRA,INCL.CARREGA.,TRANSP.E DESCAR.LOCAIS AUTORIZ. | UN | 1 | 350 | 350
|  |  |  | TOTAL |  | 361.94
X | [5 empty] | TOTAL GERAL= | 68533.12 | 83928.09

## PLANILHA ORÇAMENTÁRIA
Estado do Rio de Janeiro
Prefeitura Municipal de Barra Mansa
|  | Secretaria Municipal de Manutenção Urbana |  |  | ORÇAMENTO: 022/2024
|  | Serviço : Construção de calçada |  |  | DATA: 02-04-2024
|  | Local: Rua Pedro Flores, Bairro Apóstolo Paulo - Barra Mansa - RJ |  |  | PROJETO: SMMU
|  | Data-Base: EMOP - RJ / SINAPI e SCO-RJ- Desonerado - Base fev-2024 |  |  | LEVANTAMENTO: Eng. Flávio Ramos
ORÇAMENTO: Engº Alfredo Cunha
APROVAÇÃO: Eng. César Gonçalves de Carvalho
PLANILHA ORÇAMENTÁRIA - BDI 22,47%
ITEM | CODIGO EMOP/ SINAPI | DISCRIMINAÇÃO | UN | QUANT. | PREÇOS (R$)
[5 empty] | UNIT s/ BDI | UNITc/ BDI | TOTAL s/ BDI | TOTAL c/ BDI
1.0 |  | INSTALAÇÕES ELÉTRICAS
1.1 | 02.020.0002-0 | PLACA DE IDENTIFICACAO DE OBRA PUBLICA,TIPO BANNER/PLOTTER,CONSTITUIDA POR LONA E IMPRESSAO DIGITAL,INCLUSIVE SUPORTES DE MADEIRA.FORNECIMENTO E COLOCACAO | M2 | 6 | 265.56 | 325.23 | 1593.36 | 1951.38
1.2 | 02.004.0001-0 | BARRACAO DE OBRA,COM PAREDES E PISO DE TABUAS DE MADEIRA DE3ª,COBERTURA DE TELHAS DE FIBROCIMENTO DE 6MM,E INSTALACOES,EXCLUSIVE PINTURA,SENDO REAPROVEITADO 2 VEZES | M2 | 9 | 527.64 | 646.2 | 4748.76 | 5815.8
1.3 | 02.004.0012-0 | SANITARIO COM VASO E CHUVEIRO PARA PESSOAL DE OBRA,COM 2,00M2 EXECUTADO COM TABUAS DE MADEIRA DE 3ª,E TELHAS ONDULADAS DE 6MM DE FIBROCIMENTO,INCLUSIVE INSTALACOES,APARELHOS,ESQUADRIAS E FERRAGENS CONSIDERANDO REAPROVEITAMENTO DAS INSTALACOES E APARELHOS 2 VEZES | UN | 1 | 2925.48 | 3582.83 | 2925.48 | 3582.83
1.4 | So00000098524 | LIMPEZA MANUAL DE VEGETAÇÃO EM TERRENO COM ENXADA.AF_05/2018 | M2 | 600 | 4.14 | 5.07 | 2484 | 3042
1.5 | 08.027.0042-0 | MEIO-FIO RETO DE CONCRETO SIMPLES FCK=15MPA,PRE-MOLDADO,TIPODER-RJ,MEDINDO 0,15M NA BASE E COM ALTURA DE 0,30M,REJUNTAMENTO COM ARGAMASSA DE CIMENTO E AREIA NO TRACO 1:3,5,COM FORNECIMENTO DE TODOS OS MATERIAIS,ESCAVACAO E REATERRO | M | 100 | 78.9 | 96.62 | 7890 | 9662
1.6 | So00000094993 | EXECUÇÃO DE PASSEIO (CALÇADA) OU PISO DE CONCRETO COM CONCRETO MOLDADO IN LOCO, USINADO, ACABAMENTO CONVENCIONAL, ESPESSURA 6 CM, ARMADO. AF_08/2022 | M2 | 600 | 76.66 | 93.88 | 45996 | 56328
1.7 | 04.014.0095-0 | RETIRADA DE ENTULHO DE OBRA COM CACAMBA DE ACO TIPO CONTAINER COM 5M3 DE CAPACIDADE,INCLUSIVE CARREGAMENTO,TRANSPORTE EDESCARREGAMENTO.CUSTO POR UNIDADE DE CACAMBA E INCLUI A TAXA PARA DESCARGA EM LOCAIS AUTORIZADOS | UN | 8 | 361.94 | 443.26 | 2895.52 | 3546.08
X | [5 empty] | TOTAL GERAL= | 68533.12 | 83928.09

## CRONOGRAMA
Estado do Rio de Janeiro
Prefeitura Municipal de Barra Mansa
Secretaria Municipal de Manutenção Urbana
Serviço : Construção de Calçada
Local: Rua Pedro Flores, Bairro Apóstolo Paulo - Barra Mansa - RJ
Orçamentista: Engº Alfredo Cunha
Data-Base: EMOP - RJ / SINAPI e SCO-RJ- Desonerado - Base fev-2024
CRONOGRAMA FÍSICO-FINANCEIRO
ITEM | SERVIÇO | 30 DIAS |  | 60 DIAS |  | TOTAL
|  | R$ | % | R$ | %
1.0 | SERVIÇOS | 50356.854 | 60% | 33571.236 | 40% | 83928.09 | 83928.09 | 0
83928.09
TOTAL DA OBRA POR MEDIÇÃO |  | 50356.854 |  | 33571.236
TOTAL ACUMULADO DA OBRA |  | 50356.854 |  | 83928.09
Desembolso por medição % |  | 60% |  | 40%
Desembolso acumulado % |  | 60% |  | 100%