## DESONERADA18X10F
Estado do Rio de Janeiro
Prefeitura Municipal de Barra Mansa
|  | Secretaria Municipal de Planejamento Urbano | ORÇAMENTO Nº
|  | Serviço : Construção de Quadra 18X10 COM ALAMBRADO MOVEL | DATA:06/01/2020
|  | Local: PRAÇA 1° DE MAIO, RUA DOZE, VISTA ALEGRE, BARRA MANSA - RJ | PROJETO: Eng° Patrick Suckow
|  | Data-Base: EMOP - RJ / SINAPI e SCO-RJ- Desonerado - Base SETEMBRO - 2019 | LEVANTAMENTO: Eng° Patrick Suckow
ORÇAMENTO: Eng° Patrick Suckow
APROVAÇÃO: Eng. Eros dos Santos
MEMÓRIA DE CÁLCULO
ITEM | CÓDIGO | DISCRIMINAÇÃO | UN | QUANT. | PREÇOS (R$)
[5 empty] | UNIT s/ BDI | UNITc/ BDI | TOTAL s/ BDI | TOTAL c/ BDI
1.0 |  | SERVIÇOS PRELIMINARES
1.1 | 02.020.0002-A | PLACA DE IDENTIFICACAO DE OBRA PUBLICA,TIPO BANNER/PLOTTER,CONSTITUIDA POR LONA E IMPRESSAO DIGITAL,INCLUSIVE SUPORTES D E MADEIRA.FORNECIMENTO E COLOCACAO (OBS.:3% - DESGASTE DE FERRAMENTAS E EPI). | M2 | 6 | 169.7 | 220.21 | 1018.2 | 1321.26
| 10806 | PLACA DE IDENTIFICACAO DE OBRA PUBLICA,TIPO BANNER/PLOTER, CONSTITUIDA POR LONAE IMPRESSAO DIGITAL | M2 | 1 | 65.32 | 65.32
| 00453 | PREGO COM OU SEM CABECA, EM CAIXAS DE 50KG, OU QUANTIDADES EQUIVALENTES, N§12X12A 18X30 | KG | 0.3 | 8.55 | 2.56
| 00368 | PINUS, EM PECAS DE 7,50X7,50CM (3"X3") | M | 9.2 | 3.79 | 34.86
| 20132 | MAO-DE-OBRA DE SERVENTE DA CONSTRUCAO CIVIL, INCLUSIVE ENCARGOS SOCIAIS DESONERADOS | H | 2.06 | 13.08 | 26.94
| 20045 | MAO-DE-OBRA DE CARPINTEIRO DE ESQUADRIASDE MADEIRA, INCLUSIVE ENCARGOS SOCIAISDESONERADOS | H | 2.06 | 19.43 | 40.02
|  |  |  | TOTAL |  | 169.7
1.2 | 02.002.0007-A | TAPUME DE VEDACAO OU PROTECAO EXECUTADO COM TELHAS TRAPEZOIDAIS DE ACO GALVANIZADO,ESPESSURA DE 0,5MM,ESTAS COM 4 VEZES DE UTILIZACAO,INCLUSIVE ENGRADAMENTO DE MADEIRA,UTILIZADO 2VEZES,EXCLUSIVE PINTURA (OBS.:3% - DESGASTE DE FERRAMENTAS E EPI). | M2 | 350.36 | 18.01 | 23.37 | 6309.98 | 8187.91 | 350.36
| 13732 | TELHA TRAPEZOIDAL EM ACO GALVANIZADO, ESPESSURA DE 0,5MM | M2 | 0.2625 | 30 | 7.87
| 00453 | PREGO COM OU SEM CABECA, EM CAIXAS DE 50KG, OU QUANTIDADES EQUIVALENTES, N§12X12A 18X30 | KG | 0.05 | 8.55 | 0.42
| 00368 | PINUS, EM PECAS DE 7,50X7,50CM (3"X3") | M | 0.8 | 3.79 | 3.03
| 20132 | MAO-DE-OBRA DE SERVENTE DA CONSTRUCAO CIVIL, INCLUSIVE ENCARGOS SOCIAIS DESONERADOS | H | 0.206 | 13.08 | 2.69
| 20045 | MAO-DE-OBRA DE CARPINTEIRO DE ESQUADRIASDE MADEIRA, INCLUSIVE ENCARGOS SOCIAISDESONERADOS | H | 0.206 | 19.43 | 4
|  |  |  | TOTAL |  | 18.01
1.3 | 02.004.0001-A | BARRACAO DE OBRA,COM PAREDES E PISO DE TABUAS DE MADEIRA DE 3¦,COBERTURA DE TELHAS DE FIBROCIMENTO DE 6MM,E INSTALACOES, EXCLUSIVE PINTURA,SENDO REAPROVEITADO 2 VEZES (OBS.:3% - DESGASTE DE FERRAMENTAS E EPI 1% - GRAMPO E ROSETA DE MADEIRA). | M2 | 8 | 344.06 | 446.48 | 2752.48 | 3571.84
| 02884 | FECHADURA DE SOBREPOR, TIPO CAIXAO, RETANGULAR, ACABAMENTO FERRO RESINADO PRETO,DE (100X86X38)MM | UN | 0.06 | 7.62 | 0.45
| 00368 | PINUS, EM PECAS DE 7,50X7,50CM (3"X3") | M | 2 | 3.79 | 7.58
| 00453 | PREGO COM OU SEM CABECA, EM CAIXAS DE 50KG, OU QUANTIDADES EQUIVALENTES, N§12X12A 18X30 | KG | 0.12 | 8.55 | 1.02
| 00510 | RECEPTACULO DE PORCELANA P/LAMPADA INCANDESCENTE, BASE E-27 | UN | 0.1717 | 2.73 | 0.46
| 00600 | VIDRO PLANO TRANSPARENTE, COMUM, COM ESPESSURA DE 3MM | M2 | 0.06 | 36.17 | 2.17
| 02315 | DISJUNTOR MONOFASICO DE 250V, DE 010 A 030A | UN | 0.0808 | 6.93 | 0.55
| 02316 | CORDAO PARALELO COM ISOLAMENTO TERMOPLASTICO, ATE 750V, DE 2X2,5MM2 | M | 0.505 | 1.9 | 0.95
| 00252 | PARAFUSO C/ROSCA, DE (8x100)MM | UN | 0.95 | 1.5 | 1.42
| 02472 | GLOBO ESFERICO, EM VIDRO, TIPO LEITOSO,DE 4"X6" | UN | 0.17 | 19.9 | 3.38
| 04915 | DOBRADICA EM FERRO LAMINADO, COM PINO DEFERRO REVERSIVEL, DE 3"X3"X5/64" | UN | 0.08 | 3.6 | 0.28
| 05914 | INTERRUPTOR DE SOBREPOR SIMPLES, DE 10A-250V | UN | 0.0808 | 3.1 | 0.25
| 08000 | TELHA ONDULADA DE CIMENTO, SEM AMIANTO,REFORCADA C/FIOS SINTETICOS (CRFS), DE (2,44X1,10)M E C/ESPES. DE 6MM | UN | 0.275 | 44.68 | 12.28
| 02317 | FITA ISOLANTE, ROLO DE 19MMX20M | UN | 0.0202 | 8.56 | 0.17
| 20045 | MAO-DE-OBRA DE CARPINTEIRO DE ESQUADRIASDE MADEIRA, INCLUSIVE ENCARGOS SOCIAISDESONERADOS | H | 8.137 | 19.43 | 158.1
| 20060 | MAO-DE-OBRA DE ELETRICISTA DA CONSTRUCAOCIVIL, INCLUSIVE ENCARGOS SOCIAIS DESONERADOS | H | 0.412 | 18.05 | 7.43
| 20132 | MAO-DE-OBRA DE SERVENTE DA CONSTRUCAO CIVIL, INCLUSIVE ENCARGOS SOCIAIS DESONERADOS | H | 8.549 | 13.08 | 111.82
| 31011 | 59.003.0010-B PINUS,PECA 1" X 12" E 1" X 9" | M2 | 1.65 | 21.67 | 35.75
|  |  |  | TOTAL |  | 344.06
1.4 | 01.005.0003-A | PREPARO MANUAL DE TERRENO,COMPREENDENDO ACERTO,RASPAGEM EVENTUALMENTE ATE 0.30M DE PROFUNDIDADE E AFASTAMENTO LATERAL DO MATERIAL EXCEDENTE,INCLUSIVE COMPACTACAO MECANICA (OBS.:3% - DESGASTE DE FERRAMENTAS E EPI). | M2 | 258.94 | 8.23 | 10.68 | 2131.07 | 2765.47 | 258.94
| 20132 | MAO-DE-OBRA DE SERVENTE DA CONSTRUCAO CIVIL, INCLUSIVE ENCARGOS SOCIAIS DESONERADOS | H | 0.515 | 13.08 | 6.73
| 30627 | 19.006.0002-E ROLO COMPACT. 5 A 10T 58,5CV (CI) | H | 0.004 | 39.14 | 0.15
| 30625 | 19.006.0002-C ROLO COMPACT. 5 A 10T 58,5CV (CP) | H | 0.016 | 84.99 | 1.35
|  |  |  | TOTAL |  | 8.23
1.5 | 01.001.0075-B | PERFURACAO MANUAL DE SOLO,A TRADO ATE 6" (OBS.:3% - DESGASTE DE FERRAMENTAS E EPI). | M | 25.4 | 10.1 | 13.1 | 256.54 | 332.74
| 20132 | MAO-DE-OBRA DE SERVENTE DA CONSTRUCAO CIVIL, INCLUSIVE ENCARGOS SOCIAIS DESONERADOS | H | 0.7725 | 13.08 | 10.1
|  |  |  | TOTAL |  | 10.1
1.6 | 19.005.0028-D | RETROESCAVADEIRA, COM PESO OPERACIONAL EM TORNO DE 7T, MOTORDIESEL EM TORNO DE 75CV, CAPACIDADE APROXIMADA DA CACAMBA DE 0,76M3, PROFUNDIDADE DE ESCAVACAO MAXIMA DE 4,00M, INCLUSIVEOPERADOR (OBS.:50%-FILTRO). | H | 16 | 48.68 | 63.17 | 778.88 | 1010.72
| 00222 | GRAXA COMUM P/LUBRIFICACAO DE CHASSIS, EM TAMBORES DE 170KG | KG | 0.02 | 5.6 | 0.11
| 00220 | OLEO LUBRIFICANTE MINERAL MULTIVISCOSO,CLASSIFICACAO API CG-4, GRAU SAE 20W-40 | L | 0.06 | 8 | 0.48
| 00218 | OLEO DIESEL COMBUSTIVEL COMUM, NA BOMBA | L | 1.1 | 3.54 | 3.89
| 20111 | MAO-DE-OBRA DE OPERADOR DE MAQUINA (TRATOR, ETC.), INCLUSIVE ENCARGOS SOCIAIS DESONERADOS | H | 1 | 20.29 | 20.29
| 05817 | RETROESCAVADEIRA, PRECO SEM PNEUS, PESOEM TORNO DE 7T, MOTOR DIESEL EM TORNO DE75CV, CAPAC. APROX. CACAMBA DE 0,76M3 | UN | 0.0001 | 239156 | 23.91
|  |  |  | TOTAL |  | 48.68
1.7 | SI00000041598 | ENTRADA PROVISORIA DE ENERGIA ELETRICA AEREA TRIFASICA 40A EM POSTE MADEIRA | UN | 1 | 1473.79 | 1912.53 | 1473.79 | 1912.53
| 0002731 | MADEIRA ROLICA TRATADA, EUCALIPTO OU EQUIVALENTE DA REGIAO, H = 12 M, D = 20 A 24 CM (PARA POSTE) | M | 7.96 | 54.28 | 432.06
| 0000420 | CINTA CIRCULAR EM ACO GALVANIZADO DE 150 MM DE DIAMETRO PARA FIXACAO DE CAIXA MEDICAO, INCLUI PARAFUSOS E PORCAS | UN | 2 | 19.77 | 39.54
| 0000857 | CABO DE COBRE NU 16 MM2 MEIO-DURO | M | 3 | 9.54 | 28.62
| 0000937 | FIO DE COBRE, SOLIDO, CLASSE 1, ISOLACAO EM PVC/A, ANTICHAMA BWF-B, 450/750V, SECAO NOMINAL 10 MM2 | M | 27 | 5.17 | 139.59
| 0001062 | CAIXA INTERNA DE MEDICAO PARA 1 MEDIDOR TRIFASICO, COM VISOR, EM CHAPA DE ACO 18 USG (PADRAO DA CONCESSIONARIA LOCAL) | UN | 1 | 89.66 | 89.66
| 0001096 | ARMACAO VERTICAL COM HASTE E CONTRA-PINO, EM CHAPA DE ACO GALVANIZADO 3/16", COM 4 ESTRIBOS E 4 ISOLADORES | UN | 2 | 65.6 | 131.2
| 0001539 | CONECTOR METALICO TIPO PARAFUSO FENDIDO (SPLIT BOLT), PARA CABOS ATE 16 MM2 | UN | 8 | 4.65 | 37.2
| 0001892 | LUVA EM PVC RIGIDO ROSCAVEL, DE 1", PARA ELETRODUTO | UN | 4 | 1.37 | 5.48
| 0000406 | FITA ACO INOX PARA CINTAR POSTE, L = 19 MM, E = 0,5 MM (ROLO DE 30M) | UN | 0.13333 | 63.35 | 8.44
| 0002685 | ELETRODUTO DE PVC RIGIDO ROSCAVEL DE 1 ", SEM LUVA | M | 8 | 4.86 | 38.88
| 0003379 | !EM PROCESSO DE DESATIVACAO! HASTE DE ATERRAMENTO EM ACO COM 3,00 M DE COMPRIMENTO E DN = 5/8", REVESTIDA COM BAIXA CAMADA DE COBRE, SEM CONECTOR | UN | 1 | 48.36 | 48.36
| 0004346 | PARAFUSO DE FERRO POLIDO, SEXTAVADO, COM ROSCA PARCIAL, DIAMETRO 5/8", COMPRIMENTO 6", COM PORCA E ARRUELA DE PRESSAO MEDIA | UN | 2 | 7.03 | 14.06
| 0011267 | ARRUELA REDONDA DE LATAO, DIAMETRO EXTERNO = 34 MM, ESPESSURA = 2,5 MM, DIAMETRO DO FURO = 17 MM | UN | 2 | 7.35 | 14.7
| 0012034 | CURVA 180 GRAUS, DE PVC RIGIDO ROSCAVEL, DE 3/4", PARA ELETRODUTO | UN | 2 | 3.89 | 7.78
| 0039176 | BUCHA EM ALUMINIO, COM ROSCA, DE 1", PARA ELETRODUTO | UN | 2 | 0.94 | 1.88
| 0039210 | ARRUELA EM ALUMINIO, COM ROSCA, DE 1", PARA ELETRODUTO | UN | 2 | 0.7 | 1.4
| 0002392 | DISJUNTOR TIPO NEMA, TRIPOLAR 10 ATE 50A, TENSAO MAXIMA DE 415 V | UN | 1 | 74.78 | 74.78
| SI00000088316 | SERVENTE COM ENCARGOS COMPLEMENTARES | H | 8 | 19.85 | 158.8
| SI00000088264 | ELETRICISTA COM ENCARGOS COMPLEMENTARES | H | 8 | 25.17 | 201.36
|  |  |  | TOTAL |  | 1473.79
1.8 | 02.015.0001-A | INSTALACAO E LIGACAO PROVISORIA PARA ABASTECIMENTO DE AGUA E ESGOTAMENTO SANITARIO EM CANTEIRO DE OBRAS,INCLUSIVE ESCAVA CAO,EXCLUSIVE REPOSICAO DA PAVIMENTACAO DO LOGRADOURO PUBLICO (OBS.:3% - DESGASTE DE FERRAMENTAS E EPI). | UN | 1 | 2946.48 | 3823.64 | 2946.48 | 3823.64
| 00872 | CURVA 45§ OU 90§ DE CERAMICA PARA ESGOTOCOM JUNTA ARGAMASSA, DE 0100MM | UN | 1 | 10.4 | 10.4
| 00368 | PINUS, EM PECAS DE 7,50X7,50CM (3"X3") | M | 25 | 3.79 | 94.75
| 00453 | PREGO COM OU SEM CABECA, EM CAIXAS DE 50KG, OU QUANTIDADES EQUIVALENTES, N§12X12A 18X30 | KG | 1 | 8.55 | 8.55
| 00559 | TIJOLO CERAMICO, FURADO, DE (10X20X20)CM | UN | 30 | 0.48 | 14.4
| 00702 | REGISTRO DE GAVETA DE BRONZE, DE 1¦ QUALIDADE COM ROSCA DE AMBOS OS LADOS, DE 3/4" | UN | 1 | 23.49 | 23.49
| 00148 | TUBO DE ACO GALVANIZADO, COM COSTURA, PESADO, NBR 5580, DN=3/4" | M | 30 | 16.09 | 482.7
| 00843 | TUBO CERAMICO, ESGOTO SANITARIO, DE 100MM E COM COMPRIMENTO DE 1,00M | M | 3.44 | 9.96 | 34.26
| 00788 | CAIXA D'AGUA DE FIBRA DE VIDRO OU POLIETILENO, COM CAPACIDADE DE 1000 LITROS | UN | 1 | 240 | 240
| 20039 | MAO-DE-OBRA DE BOMBEIRO HIDRAULICO DA CONSTRUCAO CIVIL, INCLUSIVE ENCARGOS SOCIAIS DESONERADOS | H | 11.33 | 18.05 | 204.5
| 20045 | MAO-DE-OBRA DE CARPINTEIRO DE ESQUADRIASDE MADEIRA, INCLUSIVE ENCARGOS SOCIAISDESONERADOS | H | 8.24 | 19.43 | 160.1
| 20115 | MAO-DE-OBRA DE PEDREIRO, INCLUSIVE ENCARGOS SOCIAIS DESONERADOS | H | 8.24 | 18.05 | 148.73
| 20132 | MAO-DE-OBRA DE SERVENTE DA CONSTRUCAO CIVIL, INCLUSIVE ENCARGOS SOCIAIS DESONERADOS | H | 8.24 | 13.08 | 107.77
| 00688 | LIGACAO DE AGUA CEDAE, PARA INSTALACAO NO PASSEIO, DE 3/4", VAZAO DE 3,0M3/H (VALOR TOTAL) | UN | 1 | 828.15 | 828.15
| 31011 | 59.003.0010-B PINUS,PECA 1" X 12" E 1" X 9" | M2 | 8 | 21.67 | 173.36
| 30163 | 07.002.0025-B ARGAMASSA CIM.,AREIA TRACO 1:3,PREPAROMECANICO | M3 | 0.018 | 266.03 | 4.78
| 30403 | 15.071.0012-B LIGACAO AGUAS PLUVIAIS OU DOMICILIARES | UN | 1 | 410.54 | 410.54
|  |  |  | TOTAL |  | 2946.48
1.9 | 01.018.0002-A | LOCACAO DE OBRA COM APARELHO TOPOGRAFICO SOBRE CERCA DE MARCACAO,INCLUSIVE CONSTRUCAO DESTA E SUA PRE-LOCACAO E O FORNEC IMENTO DO MATERIAL E TENDO POR MEDICAO O PERIMETRO A CONSTRUIR (OBS.:3% - DESGASTE DE FERRAMENTAS E EPI). | M | 60.4 | 16.19 | 21 | 977.87 | 1268.4
| 00453 | PREGO COM OU SEM CABECA, EM CAIXAS DE 50KG, OU QUANTIDADES EQUIVALENTES, N§12X12A 18X30 | KG | 0.015 | 8.55 | 0.12
| 00368 | PINUS, EM PECAS DE 7,50X7,50CM (3"X3") | M | 0.45 | 3.79 | 1.7
| 00349 | PINUS, EM PECAS DE 2,50X30,00CM (1"X12") | M | 0.45 | 6.75 | 3.03
| 00004 | ARAME RECOZIDO N§ 18 | KG | 0.025 | 6.4 | 0.16
| 20150 | MAO-DE-OBRA DE TOPOGRAFO B (SERVICOS DECAMPO),INCLUSIVE ENCARGOS SOCIAIS DESONERADOS | H | 0.12875 | 19.43 | 2.5
| 20132 | MAO-DE-OBRA DE SERVENTE DA CONSTRUCAO CIVIL, INCLUSIVE ENCARGOS SOCIAIS DESONERADOS | H | 0.36565 | 13.08 | 4.78
| 20046 | MAO-DE-OBRA DE CARPINTEIRO DE FORMA DE CONCRETO, INCLUSIVE ENCARGOS SOCIAIS DESONERADOS | H | 0.11845 | 18.05 | 2.13
| 20032 | MAO-DE-OBRA DE AUXILIAR DE TOPOGRAFIA, INCLUSIVE ENCARGOS SOCIAIS DESONERADOS | H | 0.12875 | 13.76 | 1.77
|  |  |  | TOTAL |  | 16.19
1.10 | SI00000097635 | DEMOLIÇÃO DE PAVIMENTO INTERTRAVADO, DE FORMA MANUAL, COM REAPROVEITAMENTO. AF_12/2017 (ÁREA DE CONSTRUÇÃO DE QUADRA) | M2 | 111.8 | 14.63 | 18.98 | 1635.63 | 2121.96 | 111.8
| SI00000088316 | SERVENTE COM ENCARGOS COMPLEMENTARES | H | 0.1582 | 19.85 | 3.14
| SI00000088260 | CALCETEIRO COM ENCARGOS COMPLEMENTARES | H | 0.4591 | 25.04 | 11.49
|  |  |  | TOTAL |  | 14.63
1.11 | SI00000097635 | DEMOLIÇÃO DE PAVIMENTO INTERTRAVADO, DE FORMA MANUAL, COM REAPROVEITAMENTO. AF_12/2017 (ALTERAÇÃO EM PASSEIO E CANTEIROS DA PRAÇA) | M2 | 47.65 | 14.63 | 18.98 | 697.11 | 904.39 | 47.65
| SI00000088316 | SERVENTE COM ENCARGOS COMPLEMENTARES | H | 0.1582 | 19.85 | 3.14
| SI00000088260 | CALCETEIRO COM ENCARGOS COMPLEMENTARES | H | 0.4591 | 25.04 | 11.49
|  |  |  | TOTAL |  | 14.63
1.12 | 05.001.0142-A | ARRANCAMENTO DE MEIOS-FIOS,DE GRANITO OU CONCRETO,RETOS OU CURVOS,INCLUSIVE EMPILHAMENTO LATERAL DENTRO DO CANTEIRO DE S ERVICO (OBS.:3%-DESGASTE DE FERRAMENTAS E EPI). (ÁREA DE CONSTRUÇÃO DE QUADRA) | M | 104.06 | 14.81 | 19.21 | 1541.12 | 1998.99
| 20132 | MAO-DE-OBRA DE SERVENTE DA CONSTRUCAO CIVIL, INCLUSIVE ENCARGOS SOCIAIS DESONERADOS | H | 1.133 | 13.08 | 14.81
|  |  |  | TOTAL |  | 14.81
1.13 | 05.001.0142-A | ARRANCAMENTO DE MEIOS-FIOS,DE GRANITO OU CONCRETO,RETOS OU CURVOS,INCLUSIVE EMPILHAMENTO LATERAL DENTRO DO CANTEIRO DE S ERVICO (OBS.:3%-DESGASTE DE FERRAMENTAS E EPI).(ALTERAÇÃO EM PASSEIO E CANTEIROS DA PRAÇA) | M | 34.25 | 14.81 | 19.21 | 507.24 | 657.94 | 34.25
| 20132 | MAO-DE-OBRA DE SERVENTE DA CONSTRUCAO CIVIL, INCLUSIVE ENCARGOS SOCIAIS DESONERADOS | H | 1.133 | 13.08 | 14.81
|  |  |  | TOTAL |  | 14.81
1.14 | 09.007.0003-A | ARRANCAMENTO E REPLANTIO DE ARVORE ADULTA,ACIMA DE 5,00M DE ALTURA E MAIS DE 20CM DE DIAMETRO,INCLUSIVE ESCAVACAO E REGA DURANTE 15 DIAS,EXCLUSIVE TRANSPORTE (OBS.:3%-DESGASTE DE FERRAMENTAS E EPI). | UN | 4 | 134.9 | 175.05 | 539.6 | 700.2
| 20133 | MAO-DE-OBRA DE SERVENTE PARA SERVICOS DECONSERVACAO, INCLUSIVE ENCARGOS SOCIAISDESONERADOS | H | 12.5145 | 10.78 | 134.9
|  |  |  | TOTAL |  | 134.9
1.15 | 05.001.0001-A | DEMOLICAO MANUAL DE CONCRETO SIMPLES COM EMPILHAMENTO LATERAL DENTRO DO CANTEIRO DE SERVICO (OBS.:3%-DESGASTE DE FERRAMENTAS E EPI). (BASE DE ATI) | M3 | 1.7 | 183.96 | 238.72 | 312.73 | 405.82
| 20132 | MAO-DE-OBRA DE SERVENTE DA CONSTRUCAO CIVIL, INCLUSIVE ENCARGOS SOCIAIS DESONERADOS | H | 12.36 | 13.08 | 161.66
| 20115 | MAO-DE-OBRA DE PEDREIRO, INCLUSIVE ENCARGOS SOCIAIS DESONERADOS | H | 1.236 | 18.05 | 22.3
|  |  |  | TOTAL |  | 183.96
1.16 | 01.001.0077-A | PERFURACAO MANUAL DE SOLO,A TRADO ATE 10" (OBS.:3% - DESGASTE DE FERRAMENTAS E EPI). (FUNDAÇÃO DE ATI) | M | 1.8 | 15.49 | 20.1 | 27.88 | 36.18
| 20132 | MAO-DE-OBRA DE SERVENTE DA CONSTRUCAO CIVIL, INCLUSIVE ENCARGOS SOCIAIS DESONERADOS | H | 1.1845 | 13.08 | 15.49
|  |  |  | TOTAL |  | 15.49
x | [5 empty] | TOTAL 1.0 | 23906.6 | 31019.99
2.0 |  | ESTRUTURA DE CONCRETO ARMADO/ ALVENARIA E REVESTIMENTO
2.1 | 13.373.0020-A (MODIFICADO) | PISO DE CONCRETO ARMADO MONOLITICO,C/JUNTA FRIA,ALISADO C/REGUA VIBRATORIA,ESPESSURA 10CM,SOBRE TERRENO ACERTADO E SOBRE LASTRO DE BRITA,EXCLUSIVE ACERTO DO TERRENO,INCLUSIVE BRITA,LONA DE TECIDO RESINADO,TELA SOLDADA 15X15CM #4,2MM(DUPLA), CONCRETO USINADO RESISTENCIA A COMPRESSAO 20MPA C/TRANSPORTEDO CONCRETO E TODA A MAO-DE-OBRA E EQUIPAMENTOS NECESSARIOS (OBS.:3%-DESGASTE DE FERRAMENTAS E EPI). | M2 | 212.01 | 81.93 | 106.32 | 17369.97 | 22540.9 | 212.01
| 14559 | BRITA 3, PARA REGIAO METROPOLITANA DO RIO DE JANEIRO | T | 0.0725 | 51.01 | 3.69
| 07246 | TELA P/ESTRUTURA DE CONCRETO ARMADO, FORMADA POR FIOS DE ACO CA-60, DIAM.4,2MM EESPACAMENTO ENTRE ELES DE (15X15)CM | KG | 3.25 | 3.66 | 11.89
| 04900 | PLASTICO NA COR PRETA, COM ESPESSURA DE0,15MM | M2 | 1.2 | 0.75 | 0.9
| 02247 | CONCRETO IMPORTADO DE USINA, UTILIZANDOBRITA 1, DE 30MPA | M3 | 0.105 | 316.4933 | 33.23
| 20132 | MAO-DE-OBRA DE SERVENTE DA CONSTRUCAO CIVIL, INCLUSIVE ENCARGOS SOCIAIS DESONERADOS | H | 1.1587 | 13.08 | 15.15
| 20115 | MAO-DE-OBRA DE PEDREIRO, INCLUSIVE ENCARGOS SOCIAIS DESONERADOS | H | 0.6695 | 18.05 | 12.08
| 20046 | MAO-DE-OBRA DE CARPINTEIRO DE FORMA DE CONCRETO, INCLUSIVE ENCARGOS SOCIAIS DESONERADOS | H | 0.0927 | 18.05 | 1.67
| 20015 | MAO-DE-OBRA DE ARMADOR DE CONCRETO ARMADO, INCLUSIVE ENCARGOS SOCIAIS DESONERADOS | H | 0.1648 | 18.05 | 2.97
| 30735 | 19.007.0016-E REGUA VIBRADORA DUPLA 3,4CV (CI) | H | 0.0438 | 0.96 | 0.04
| 30734 | 19.007.0016-C REGUA VIBRADORA DUPLA 3,4CV (CP) | H | 0.0188 | 8.64 | 0.16
| 30731 | 19.007.0013-E VIBRADOR IMERSAO ELETR. 2CV (CI) | H | 0.036 | 0.24 | 0
| 30730 | 19.007.0013-C VIBRADOR IMERSAO ELETR. 2CV (CP) | H | 0.036 | 1.17 | 0.04
| 30694 | 19.006.0030-E SOQUETE VIBRATORIO 78KG; 2,5CV (CI) | H | 0.0292 | 1.34 | 0.03
| 30693 | 19.006.0030-C SOQUETE VIBRATORIO 78KG; 2,5CV (CP) | H | 0.0125 | 6.61 | 0.08
|  |  |  | TOTAL |  | 81.93
2.2 | 12.003.0095-A | ALVENARIA DE TIJOLOS CERAMICOS FURADOS 10X20X30CM,COMPLEMENTADA COM 20% DE TIJOLOS DE 10X20X20CM,ASSENTES COM ARGAMASSA DE CIMENTO E SAIBRO,NO TRACO 1:8,EM PAREDES DE UMA VEZ(0,20M),DE SUPERFICIE CORRIDA,ATE 3,00M DE ALTURA E MEDIDA PELA AR EA REAL (OBS.:3%-DESGASTE DE FERRAMENTAS E EPI). | M2 | 1.5 | 70.05 | 90.9 | 105.07 | 136.35
| 00560 | TIJOLO CERAMICO, FURADO, DE (10X20X30)CM | UN | 31 | 0.72 | 22.32
| 00559 | TIJOLO CERAMICO, FURADO, DE (10X20X20)CM | UN | 6 | 0.48 | 2.88
| 20132 | MAO-DE-OBRA DE SERVENTE DA CONSTRUCAO CIVIL, INCLUSIVE ENCARGOS SOCIAIS DESONERADOS | H | 0.7725 | 13.08 | 10.1
| 20115 | MAO-DE-OBRA DE PEDREIRO, INCLUSIVE ENCARGOS SOCIAIS DESONERADOS | H | 1.545 | 18.05 | 27.88
| 30179 | 07.006.0025-B ARGAMASSA CIM.,SAIBRO TRACO 1:8,PREPAROMECANICO | M3 | 0.0325 | 211.39 | 6.87
|  |  |  | TOTAL |  | 70.05
2.3 | 13.001.0026-A | EMBOCO COM ARGAMASSA DE CIMENTO E AREIA,NO TRACO 1:3 COM 2CM DE ESPESSURA,INCLUSIVE CHAPISCO DE CIMENTO E AREIA,NO TRACO 0,04375 (OBS.:3%-DESGASTE DE FERRAMENTAS E EPI). | M2 | 3.6 | 23.72 | 30.78 | 85.39 | 110.8
| 20132 | MAO-DE-OBRA DE SERVENTE DA CONSTRUCAO CIVIL, INCLUSIVE ENCARGOS SOCIAIS DESONERADOS | H | 0.412 | 13.08 | 5.38
| 20115 | MAO-DE-OBRA DE PEDREIRO, INCLUSIVE ENCARGOS SOCIAIS DESONERADOS | H | 0.412 | 18.05 | 7.43
| 30350 | 13.001.0010-B CHAPISCO SUPERF. CONCR./ALVEN.,COM ARGAMASSA DE CIMENTO E AREIA NO TRACO 1:3 | M2 | 1 | 4.53 | 4.53
| 30163 | 07.002.0025-B ARGAMASSA CIM.,AREIA TRACO 1:3,PREPAROMECANICO | M3 | 0.024 | 266.03 | 6.38
|  |  |  | TOTAL |  | 23.72
2.4 | 11.013.0003-B | VERGAS DE CONCRETO ARMADO PARA ALVENARIA,COM APROVEITAMENTO DA MADEIRA POR 10 VEZES (OBS.:3%-DESGASTE DE FERRAMENTAS E EPI). | M3 | 0.05 | 1424.23 | 1848.22 | 71.21 | 92.41
| 00453 | PREGO COM OU SEM CABECA, EM CAIXAS DE 50KG, OU QUANTIDADES EQUIVALENTES, N§12X12A 18X30 | KG | 1.4 | 8.55 | 11.97
| 00029 | ACO CA-25, ESTIRADO, PRECO DE REVENDEDOR, NO DIAMETRO DE 06,3MM | KG | 75 | 4.13 | 309.75
| 00004 | ARAME RECOZIDO N§ 18 | KG | 1.2 | 6.4 | 7.68
| 20132 | MAO-DE-OBRA DE SERVENTE DA CONSTRUCAO CIVIL, INCLUSIVE ENCARGOS SOCIAIS DESONERADOS | H | 30.9 | 13.08 | 404.17
| 20115 | MAO-DE-OBRA DE PEDREIRO, INCLUSIVE ENCARGOS SOCIAIS DESONERADOS | H | 4.12 | 18.05 | 74.36
| 20046 | MAO-DE-OBRA DE CARPINTEIRO DE FORMA DE CONCRETO, INCLUSIVE ENCARGOS SOCIAIS DESONERADOS | H | 6.18 | 18.05 | 111.54
| 20015 | MAO-DE-OBRA DE ARMADOR DE CONCRETO ARMADO, INCLUSIVE ENCARGOS SOCIAIS DESONERADOS | H | 15.45 | 18.05 | 278.87
| 31011 | 59.003.0010-B PINUS,PECA 1" X 12" E 1" X 9" | M2 | 1.1 | 21.67 | 23.83
| 30245 | 11.001.0001-B CONCRETO FCK 10MPA | M3 | 1.05 | 192.44 | 202.06
|  |  |  | TOTAL |  | 1424.23
2.5 | SI00000092718 (MODIFICADO) | CONCRETAGEM DE PILARES, FCK = 25 MPA, COM USO DE BALDES EM EDIFICAÇÃO COM SEÇÃO MÉDIA DE PILARES MENOR OU IGUAL A 0,25 M² - LANÇAMENTO, ADENSAMENTO E ACABAMENTO. AF_12/2015 | M3 | 0.4 | 506.62 | 657.44 | 202.64 | 262.97
| 02247 | CONCRETO IMPORTADO DE USINA, UTILIZANDOBRITA 1, DE 30MPA | M3 | 1.103 | 316.4933 | 349.09
| SI00000088316 | SERVENTE COM ENCARGOS COMPLEMENTARES | H | 5.538 | 19.85 | 109.92
| SI00000088309 | PEDREIRO COM ENCARGOS COMPLEMENTARES | H | 1.846 | 25.18 | 46.48
| SI00000088262 | CARPINTEIRO DE FORMAS COM ENCARGOS COMPLEMENTARES | H | 0 | 24.72 | 0
| SI00000090587 | SI00000090587 VIBRADOR DE IMERSÃO, DIÂMETRO DE PONTEIRA 45MM, MOTOR ELÉTRICO TRIFÁSICO POTÊNCIA DE 2 CV - CHI DIURNO. AF_06/2015 | CHI | 1.174 | 0.29 | 0.34
| SI00000090586 | SI00000090586 VIBRADOR DE IMERSÃO, DIÂMETRO DE PONTEIRA 45MM, MOTOR ELÉTRICO TRIFÁSICO POTÊNCIA DE 2 CV - CHP DIURNO. AF_06/2015 | CHP | 0.672 | 1.18 | 0.79
|  |  |  | TOTAL |  | 506.62
2.6 | SI00000092777 | ARMAÇÃO DE PILAR OU VIGA DE UMA ESTRUTURA CONVENCIONAL DE CONCRETO ARMADO EM UMA EDIFICAÇÃO TÉRREA OU SOBRADO UTILIZANDO AÇO CA-50 DE 8,0 MM - MONTAGEM. AF_12/2015 | KG | 40.13 | 11.16 | 14.48 | 447.85 | 581.08
| 0039017 | ESPACADOR / DISTANCIADOR CIRCULAR COM ENTRADA LATERAL, EM PLASTICO, PARA VERGALHAO *4,2 A 12,5* MM, COBRIMENTO 20 MM | UN | 0.743 | 0.25 | 0.18
| 0000337 | ARAME RECOZIDO 18 BWG, 1,25 MM (0,01 KG/M) | KG | 0.025 | 12.9 | 0.32
| SI00000088245 | ARMADOR COM ENCARGOS COMPLEMENTARES | H | 0.1278 | 25.04 | 3.2
| SI00000088238 | AJUDANTE DE ARMADOR COM ENCARGOS COMPLEMENTARES | H | 0.0209 | 19.56 | 0.4
| SI00000092793 | SI00000092793 CORTE E DOBRA DE AÇO CA-50, DIÂMETRO DE 8,0 MM, UTILIZADO EM ESTRUTURAS DIVERSAS, EXCETO LAJES. AF_12/2015 | KG | 1 | 7.06 | 7.06
|  |  |  | TOTAL |  | 11.16
2.7 | SI00000094996 (MODIFICADO) | EXECUÇÃO DE PASSEIO (CALÇADA) OU PISO DE CONCRETO COM CONCRETO MOLDADO IN LOCO, FEITO EM OBRA, ACABAMENTO CONVENCIONAL, ESPESSURA 10 CM, ARMADO. AF_07/2016 (BASE DE ATI) | M2 | 20.56 | 69.85 | 90.64 | 1436.11 | 1863.55
| 0010917 | TELA DE ACO SOLDADA NERVURADA CA-60, Q-61, (0,97 KG/M2), DIAMETRO DO FIO = 3,4 MM, LARGURA = 2,45 X 120 M DE COMPRIMENTO, ESPACAMENTO DA MALHA = 15 X 15 CM | M2 | 1.1224 | 6.88 | 7.72
| 0004517 | SARRAFO DE MADEIRA NAO APARELHADA *2,5 X 7,5* CM (1 X 3 ") PINUS, MISTA OU EQUIVALENTE DA REGIAO | M | 0.2 | 1.46 | 0.29
| 0004460 | SARRAFO DE MADEIRA NAO APARELHADA *2,5 X 10 CM, MACARANDUBA, ANGELIM OU EQUIVALENTE DA REGIAO | M | 0.25 | 7.05 | 1.76
| 0003777 | LONA PLASTICA PRETA, E= 150 MICRA | M2 | 1.128 | 0.66 | 0.74
| SI00000088316 | SERVENTE COM ENCARGOS COMPLEMENTARES | H | 0.5573 | 19.85 | 11.06
| SI00000088309 | PEDREIRO COM ENCARGOS COMPLEMENTARES | H | 0.3317 | 25.18 | 8.35
| SI00000088262 | CARPINTEIRO DE FORMAS COM ENCARGOS COMPLEMENTARES | H | 0.2256 | 24.72 | 5.57
| SI00000094964 | SI00000094964 CONCRETO FCK = 20MPA, TRAÇO 1:2,7:3 (CIMENTO/ AREIA MÉDIA/ BRITA 1) - PREPARO MECÂNICO COM BETONEIRA 400 L. AF_07/2016 | M3 | 0.1213 | 283.28 | 34.36
|  |  |  | TOTAL |  | 69.85
2.8 | SI00000092718 (MODIFICADO) | CONCRETAGEM DE PILARES, FCK = 25 MPA, COM USO DE BALDES EM EDIFICAÇÃO COM SEÇÃO MÉDIA DE PILARES MENOR OU IGUAL A 0,25 M² - LANÇAMENTO, ADENSAMENTO E ACABAMENTO. AF_12/2015 (FUNDAÇÃO DE BASE DE ATI) | M3 | 0.09 | 470.02 | 609.94 | 42.3 | 54.89
| SI00000094964 | CONCRETO FCK = 20MPA, TRAÇO 1:2,7:3 (CIMENTO/ AREIA MÉDIA/ BRITA 1) - PREPARO MECÂNICO COM BETONEIRA 400 L. AF_07/2016 | M3 | 1.103 | 283.31 | 312.49
| SI00000088316 | SERVENTE COM ENCARGOS COMPLEMENTARES | H | 5.538 | 19.85 | 109.92
| SI00000088309 | PEDREIRO COM ENCARGOS COMPLEMENTARES | H | 1.846 | 25.18 | 46.48
| SI00000088262 | CARPINTEIRO DE FORMAS COM ENCARGOS COMPLEMENTARES | H | 0 | 24.72 | 0
| SI00000090587 | SI00000090587 VIBRADOR DE IMERSÃO, DIÂMETRO DE PONTEIRA 45MM, MOTOR ELÉTRICO TRIFÁSICO POTÊNCIA DE 2 CV - CHI DIURNO. AF_06/2015 | CHI | 1.174 | 0.29 | 0.34
| SI00000090586 | SI00000090586 VIBRADOR DE IMERSÃO, DIÂMETRO DE PONTEIRA 45MM, MOTOR ELÉTRICO TRIFÁSICO POTÊNCIA DE 2 CV - CHP DIURNO. AF_06/2015 | CHP | 0.672 | 1.18 | 0.79
|  |  |  | TOTAL |  | 470.02
x | [5 empty] | TOTAL 2.0 | 19760.54 | 25642.95
3.0 |  | Alambrado / esquadrias
3.1 | SI0074244/001 (MODFICADO) | ALAMBRADO PARA QUADRA POLIESPORTIVA, ESTRUTURADO POR TUBOS DE ACO GALVANIZADO, COM COSTURA, DIN 2440, DIAMETRO 2", COM TELA DE ARAME GALVANIZADO, FIO 14 BWG E MALHA QUADRADA 5X5CM | M2 | 119.05 | 158.72 | 205.97 | 18895.61 | 24520.72 | 119.05
| 0007696 | TUBO ACO GALVANIZADO COM COSTURA, CLASSE MEDIA, DN 2", E = *3,65* MM, PESO *5,10* KG/M (NBR 5580) | M | 1.68 | 59.31 | 99.64
| 0007158 | TELA DE ARAME GALV QUADRANGULAR / LOSANGULAR, FIO 2,77 MM (12 BWG), MALHA 5 X 5 CM, H = 2 M | M2 | 1.05 | 22.82 | 23.96
| 0000335 | ARAME GALVANIZADO 10 BWG, 3,40 MM (0,0713 KG/M) | KG | 0.15 | 11.96 | 1.79
| 0000333 | ARAME GALVANIZADO 14 BWG, D = 2,11 MM (0,026 KG/M) | KG | 0.07 | 13.83 | 0.96
| SI00000088316 | SERVENTE COM ENCARGOS COMPLEMENTARES | H | 1 | 19.85 | 19.85
| SI00000088315 | SERRALHEIRO COM ENCARGOS COMPLEMENTARES | H | 0.5 | 25.04 | 12.52
|  |  |  | TOTAL |  | 158.72
3.2 | 09.015.0074-A | CONTRAVENTAMENTO DE ALAMBRADO COM TUBOS DE FERRO GALVANIZADO(EXTERN.E INTERNAMENTE),C/DIAMETRO INTERNO DE 2" E ESPESSURA DE PAREDE DE 1/8".FORNECIMENTO E COLOCACAO (OBS.:3%-DESGASTE DE FERRAMENTAS E EPI 15%-PERDAS E DEMAIS MATERIAIS NECESSARIOS). | M | 25.4 | 82.14 | 106.59 | 2086.35 | 2707.38 | 25.4
| 00173 | TUBO DE ACO GALVANIZADO, COM COSTURA, PESADO, NBR 5580, DN=2" | M | 1.265 | 51.7 | 65.4
| 20132 | MAO-DE-OBRA DE SERVENTE DA CONSTRUCAO CIVIL, INCLUSIVE ENCARGOS SOCIAIS DESONERADOS | H | 0.515 | 13.08 | 6.73
| 20131 | MAO-DE-OBRA DE SERRALHEIRO DA CONSTRUCAOCIVIL, INCLUSIVE ENCARGOS SOCIAIS DESONERADOS | H | 0.515 | 19.43 | 10
|  |  |  | TOTAL |  | 82.13
x | [5 empty] | TOTAL 3.0 | 20981.96 | 27228.1
4.0 |  | Pintura
4.1 | 17.017.0350-A | PINTURA INTERNA OU EXTERNA SOBRE FERRO GALVANIZADO OU ALUMINIO,USANDO FUNDO PARA GALVANIZADO,INCLUSIVE LIXAMENTO LEVE,LI MPEZA,DESENGORDURAMENTO E DUAS DEMAOS DE ACABAMENTO COM ESMALTE SINTETICO BRILHANTE OU ACETINADO (OBS.:3%-DESGASTE DE FERRAMENTAS E EPI). | M2 | 119.05 | 15.82 | 20.52 | 1883.37 | 2442.9 | 119.05
| 07425 | PRIMER EPOXI,ISOCIANATO DE 2 COMPONENTES | GL | 0.035 | 178.5 | 6.24
| 00840 | DETERGENTE NEUTRO P/LIMPEZA INDUSTRIAL,EM SACO DE 25KG | KG | 0.025 | 16.42 | 0.41
| 00124 | ESMALTE SINTETICO ALQUIDICO ALTO BRILHO,BRILHANTE, ACETINADO OU FOSCO | GL | 0.05 | 57.05 | 2.85
| 20132 | MAO-DE-OBRA DE SERVENTE DA CONSTRUCAO CIVIL, INCLUSIVE ENCARGOS SOCIAIS DESONERADOS | H | 0.12875 | 13.08 | 1.68
| 20118 | MAO-DE-OBRA DE PINTOR, INCLUSIVE ENCARGOS SOCIAIS DESONERADOS | H | 0.2575 | 18.05 | 4.64
|  |  |  | TOTAL |  | 15.82
4.2 | 17.040.0024-A | PINTURA DE PISO CIMENTADO LISO COM TINTA 100% ACRILICA,INCLUSIVE LIXAMENTO,LIMPEZA E TRES DEMAOS DE ACABAMENTO APLICADAS A ROLO DE LA,DILUICAO EM AGUA A 20% (OBS.:3%-DESGASTE DE FERRAMENTAS E EPI). | M2 | 212.01 | 10.31 | 13.37 | 2185.82 | 2834.57
| 06011 | TINTA ACRILICA PARA PISO | GL | 0.0775 | 30.53 | 2.36
| 02385 | LIXA D'AGUA N§ 100 | UN | 0.5 | 0.72 | 0.36
| 20132 | MAO-DE-OBRA DE SERVENTE DA CONSTRUCAO CIVIL, INCLUSIVE ENCARGOS SOCIAIS DESONERADOS | H | 0.1545 | 13.08 | 2.02
| 20118 | MAO-DE-OBRA DE PINTOR, INCLUSIVE ENCARGOS SOCIAIS DESONERADOS | H | 0.309 | 18.05 | 5.57
|  |  |  | TOTAL |  | 10.31
4.3 | 17.040.0021-A | MARCACAO DE QUADRA DE ESPORTE OU VAGA DE GARAGEM COM TINTA ACRILICA PROPRIA PARA PINTURA DE PISOS,COM UTILIZACAO DE SELA DOR E SOLVENTE PROPRIO E FITA CREPE COMO LIMITADOR DE LINHAS,MEDIDA PELA AREA REAL DE PINTURA (OBS.:3%-DESGASTE DE FERRAMENTAS E EPI). | M2 | 4.78 | 48.95 | 63.52 | 233.98 | 303.62
| 06029 | FITA CREPE, EM ROLO DE 25MMX50,00M | UN | 0.24 | 5.9 | 1.41
| 06011 | TINTA ACRILICA PARA PISO | GL | 0.0775 | 30.53 | 2.36
| 20149 | MAO-DE-OBRA DE TOPOGRAFO A (SERVICO DE CAMPO E ESCRIT.COM RESPONSAB. DIRIGI-LOS), INCLUSIVE ENCARGOS SOCIAIS DESONERADOS | H | 0.206 | 24.98 | 5.14
| 20118 | MAO-DE-OBRA DE PINTOR, INCLUSIVE ENCARGOS SOCIAIS DESONERADOS | H | 2.06 | 18.05 | 37.18
| 20032 | MAO-DE-OBRA DE AUXILIAR DE TOPOGRAFIA, INCLUSIVE ENCARGOS SOCIAIS DESONERADOS | H | 0.206 | 13.76 | 2.83
| 30849 | 19.011.0019-E TEODOLITO ELETRONICO COM PRECISAO DE 9S(CI) | H | 0.03 | 0.31 | 0
| 30848 | 19.011.0019-C TEODOLITO ELETRONICO COM PRECISAO DE 9S(CP) | H | 0.07 | 0.46 | 0.03
|  |  |  | TOTAL |  | 48.95
4.4 | 21.009.0010-A | PINTURA DE POSTE RETO DE ACO,DE 3,50 A 6,00M,COM DUAS DEMAOS DE TINTA FENOLICA DE ALTA RESISTENCIA AS INTEMPERIES,DE SEC AGEM RAPIDA,NA COR ALUMINIO (OBS.:3%-DESGASTE DE FERRAMENTAS E EPI). | UN | 2 | 30.41 | 39.46 | 60.82 | 78.92
| 05360 | TINTA FENOLICA COR METALICA PRATEADA OUALUMINIO | GL | 0.1 | 85 | 8.5
| 03866 | REDUTOR P/DILUICAO DE TINTAS E VERNIZES,EM LATA DE 5 LITROS | UN | 0.1 | 53.82 | 5.38
| 20005 | MAO-DE-OBRA DE AJUDANTE DE MONTADOR ELETROMECANICO (ILUMINACAO PUBLICA), INCLUSIVE ENCARGOS SOCIAIS DESONERADOS | H | 1.545 | 10.7 | 16.53
|  |  |  | TOTAL |  | 30.41
4.5 | 17.018.0110-A | PINTURA COM TINTA LATEX SEMIBRILHANTE,FOSCA OU ACETINADA,CLASSIFICACAO PREMIUM OU STANDARD (NBR 15079),PARA INTERIOR E E XTERIOR,BRANCA OU COLORIDA,SOBRE TIJOLO,CONCRETO LISO,CIMENTO SEM AMIANTO,E REVESTIMENTO,INCLUSIVE LIXAMENTO,UMA DEMAO D E SELADOR ACRILICO E DUAS DEMAOS DE ACABAMENTO (OBS.:3%-DESGASTE DE FERRAMENTAS E EPI). | M2 | 3.6 | 13.86 | 17.98 | 49.89 | 64.72
| 14496 | LIXA PARA MASSA | UN | 0.5 | 0.69 | 0.34
| 06028 | SELADOR PIGMENTADO A BASE DE RESINA ACRILICA MODIFICADA, NA COR BRANCA | GL | 0.04 | 14.51 | 0.58
| 03876 | TINTA LATEX STANDARD PARA EXTERIOR/INTERIOR SEMIBRILHANTE BRANCA OU COLORIDA, EMBALDES DE 18 LITROS | UN | 0.012 | 341.42 | 4.09
| 20132 | MAO-DE-OBRA DE SERVENTE DA CONSTRUCAO CIVIL, INCLUSIVE ENCARGOS SOCIAIS DESONERADOS | H | 0.18025 | 13.08 | 2.35
| 20118 | MAO-DE-OBRA DE PINTOR, INCLUSIVE ENCARGOS SOCIAIS DESONERADOS | H | 0.3605 | 18.05 | 6.5
|  |  |  | TOTAL |  | 13.86
4.6 | 17.018.0110-A | PINTURA COM TINTA LATEX SEMIBRILHANTE,FOSCA OU ACETINADA,CLASSIFICACAO PREMIUM OU STANDARD (NBR 15079),PARA INTERIOR E E XTERIOR,BRANCA OU COLORIDA,SOBRE TIJOLO,CONCRETO LISO,CIMENTO SEM AMIANTO,E REVESTIMENTO,INCLUSIVE LIXAMENTO,UMA DEMAO D E SELADOR ACRILICO E DUAS DEMAOS DE ACABAMENTO (OBS.:3%-DESGASTE DE FERRAMENTAS E EPI). (BANCOS E MESAS DE PING-PONG) | M2 | 91.54 | 13.86 | 17.98 | 1268.74 | 1645.88 |  | 21 | 4.359 | 13.0771 | 104.6171
| 14496 | LIXA PARA MASSA | UN | 0.5 | 0.69 | 0.34
| 06028 | SELADOR PIGMENTADO A BASE DE RESINA ACRILICA MODIFICADA, NA COR BRANCA | GL | 0.04 | 14.51 | 0.58
| 03876 | TINTA LATEX STANDARD PARA EXTERIOR/INTERIOR SEMIBRILHANTE BRANCA OU COLORIDA, EMBALDES DE 18 LITROS | UN | 0.012 | 341.42 | 4.09
| 20132 | MAO-DE-OBRA DE SERVENTE DA CONSTRUCAO CIVIL, INCLUSIVE ENCARGOS SOCIAIS DESONERADOS | H | 0.18025 | 13.08 | 2.35
| 20118 | MAO-DE-OBRA DE PINTOR, INCLUSIVE ENCARGOS SOCIAIS DESONERADOS | H | 0.3605 | 18.05 | 6.5
|  |  |  | TOTAL |  | 13.86
x |  |  |  |  | TOTAL 4.0 |  | 5682.62 | 7370.61
5.0 |  | Instalação Elétrica
5.1 | 21.003.0080-A | POSTE DE ACO,RETO,CONICO CONTINUO OU ESCALONADO,ALTURA DE 6,00M,SEM SAPATA.FORNECIMENTO | UN | 2 | 598.72 | 776.95 | 1197.44 | 1553.9
| 11464 | POSTE DE ACO RETO, CONICO CONTINUO, COM6M, SEM SAPATA | UN | 1 | 598.72 | 598.72
|  |  |  | TOTAL |  | 598.72
5.2 | 21.001.0160-A | ASSENTAMENTO DE POSTE RETO,DE ACO DE 3,50 ATE 6,00M,COM FLANGE DE ACO SOLDADO NA SUA BASE,FIXADO POR PARAFUSOS CHUMBADOR ES ENGASTADOS EM FUNDACAO DE CONCRETO,EXCLUSIVE FUNDACAO EFORNECIMENTO DO POSTE (OBS.:3%-DESGASTE DE FERRAMENTAS E EPI). | UN | 2 | 110.21 | 143.01 | 220.42 | 286.02
| 20005 | MAO-DE-OBRA DE AJUDANTE DE MONTADOR ELETROMECANICO (ILUMINACAO PUBLICA), INCLUSIVE ENCARGOS SOCIAIS DESONERADOS | H | 10.3 | 10.7 | 110.21
|  |  |  | TOTAL |  | 110.21
5.3 | 15.020.0055-A | LAMPADA DE VAPOR DE MERCURIO,DE 400W.FORNECIMENTO E COLOCACAO (OBS.:3%-DESGASTE DE FERRAMENTAS E EPI). | UN | 6 | 45.24 | 58.7 | 271.44 | 352.2
| 05635 | LAMPADA DE VAPOR DE MERCURIO, 400W, 220V, OVOIDE, BASE E40 | UN | 1 | 41.53 | 41.53
| 20060 | MAO-DE-OBRA DE ELETRICISTA DA CONSTRUCAOCIVIL, INCLUSIVE ENCARGOS SOCIAIS DESONERADOS | H | 0.206 | 18.05 | 3.71
|  |  |  | TOTAL |  | 45.24
5.4 | 18.027.0095-A | LUMINARIA FECHADA,PARA ILUMINACAO DE QUADRA DE ESPORTES,DEPOSITOS E GALPOES,NA FORMA CIRCULAR,CORPO E FLANGE FUNDIDOS EM ALUMINIO,REFLETOR REPUXADO EM CHAPA DE ALUMINIO,DIFUSOR DE VIDRO TEMPERADO,PARA LAMPADA:MISTA ATE 250W,VAPOR DE MERCURIO ,VAPOR DE SODIO OU VAPOR METALICO ATE 400W,EXCLUSIVE LAMPADAE REATOR.FORNECIMENTO E COLOCACAO (OBS.:3%-DESGASTE DE FERRAMENTAS E EPI). | UN | 6 | 201.87 | 261.96 | 1211.22 | 1571.76
| 02229 | LUMINARIA FECHADA, P/ILUM.QUADRA ESPORTES, DEPOS.E GALPOES, FORMA CIRCULAR, CORPO E FLANGE, P/LAMP.500W,V.METAL.ATE 400W | UN | 1 | 137.75 | 137.75
| 20132 | MAO-DE-OBRA DE SERVENTE DA CONSTRUCAO CIVIL, INCLUSIVE ENCARGOS SOCIAIS DESONERADOS | H | 2.06 | 13.08 | 26.94
| 20060 | MAO-DE-OBRA DE ELETRICISTA DA CONSTRUCAOCIVIL, INCLUSIVE ENCARGOS SOCIAIS DESONERADOS | H | 2.06 | 18.05 | 37.18
|  |  |  | TOTAL |  | 201.87
5.5 | 18.260.0070-A | RELE FOTOELETRICO,PARA COMANDO DE ILUMINACAO EXTERNA,NA TENSAO DE 220V E CARGA MAXIMA DE 1.000W.FORNECIMENTO E COLOCACAO (OBS.:3%-DESGASTE DE FERRAMENTAS E EPI). | UN | 2 | 33.89 | 43.97 | 67.78 | 87.94
| 07062 | RELE FOTOELETRICO, PARA LUMINARIA EXTERNA, DE 1000W-220V | UN | 1 | 22.68 | 22.68
| 20132 | MAO-DE-OBRA DE SERVENTE DA CONSTRUCAO CIVIL, INCLUSIVE ENCARGOS SOCIAIS DESONERADOS | H | 0.3605 | 13.08 | 4.71
| 20060 | MAO-DE-OBRA DE ELETRICISTA DA CONSTRUCAOCIVIL, INCLUSIVE ENCARGOS SOCIAIS DESONERADOS | H | 0.3605 | 18.05 | 6.5
|  |  |  | TOTAL |  | 33.89
5.6 | 15.007.0415-A | QUADRO DE DISTRIBUICAO DE ENERGIA PARA DISJUNTORES TERMO-MAGNETICOS UNIPOLARES,DE SOBREPOR,COM PORTA E BARRAMENTOS DE FA SE,NEUTRO E TERRA,TRIFASICO,PARA INSTALACAO DE ATE 18 DISJUNTORES COM DISPOSITIVO PARA CHAVE GERAL.FORNECIMENTO E COLOCA CAO. (OBS.:3%-DESGASTE DE FERRAMENTAS E EPI). | UN | 1 | 262.03 | 340.03 | 262.03 | 340.03
| 11859 | QUADRO SOBREPOR P/ DISJUNTORES, C/PORTAE BARRAMENTO NEUTRO E TRIFASICO, P/INST.18 DISJ.C/DISPOSITIVO P/CHAVE GERAL | UN | 1 | 175.47 | 175.47
| 20132 | MAO-DE-OBRA DE SERVENTE DA CONSTRUCAO CIVIL, INCLUSIVE ENCARGOS SOCIAIS DESONERADOS | H | 2.781 | 13.08 | 36.37
| 20060 | MAO-DE-OBRA DE ELETRICISTA DA CONSTRUCAOCIVIL, INCLUSIVE ENCARGOS SOCIAIS DESONERADOS | H | 2.781 | 18.05 | 50.19
|  |  |  | TOTAL |  | 262.03
5.7 | 15.008.0025-A | FIO DE COBRE COM ISOLAMENTO TERMOPLASTICO,ANTICHAMA,COMPREENDENDO:PREPARO,CORTE E ENFIACAO EM ELETRODUTOS,NA BITOLA DE 4 MM2,450/750V.FORNECIMENTO E COLOCACAO (OBS.:3%-DESGASTE DE FERRAMENTAS E EPI). | M | 155.57 | 3.46 | 4.49 | 538.27 | 698.5
| 02317 | FITA ISOLANTE, ROLO DE 19MMX20M | UN | 0.0014 | 8.56 | 0.01
| 00284 | FIO C/ISOLAMENTO TERMOPLASTICO ANTICHAMADE 750V, DE 04,0MM2 | M | 1 | 1.5 | 1.5
| 20132 | MAO-DE-OBRA DE SERVENTE DA CONSTRUCAO CIVIL, INCLUSIVE ENCARGOS SOCIAIS DESONERADOS | H | 0.06283 | 13.08 | 0.82
| 20060 | MAO-DE-OBRA DE ELETRICISTA DA CONSTRUCAOCIVIL, INCLUSIVE ENCARGOS SOCIAIS DESONERADOS | H | 0.06283 | 18.05 | 1.13
|  |  |  | TOTAL |  | 3.46
5.8 | 15.011.0021-A | ENTRADA DE ENERGIA INDIVIDUAL,PADRAO LIGHT,MEDICAO DIRETA,REDE AEREA,DEMANDA ATE 8KVA,INCLUSIVE CAIXA TRANSPARENTE PARA MEDICAO(CTM),E CAIXA DE DISJUNTOR MONOPOLAR(CDJ1)INTERNA E DEMAIS MATERIAIS NECESSARIOS,EXCLUSIVE POSTE,DISJUNTOR E FIOS DE ENTRADA E SAIDA (OBS.:3%-DESGASTE DE FERRAMENTAS E EPI). | UN | 1 | 839.94 | 1089.99 | 839.94 | 1089.99
| 05265 | ARMACAO SECUNDARIA, COMPLETA, PARA 3 LINHAS | UN | 1 | 23.91 | 23.91
| 00116 | BOX DE ALUMINIO CURVO, DE 3/4" | UN | 1 | 5.87 | 5.87
| 00289 | CABO SOLIDO DE COBRE ELETROLITICO NU, TEMPERA MOLE, CLASSE 2, SECAO CIRCULAR DE10,0 A 500,0MM2 | KG | 0.15 | 40.71 | 6.1
| 02341 | ELETRODUTO DE PVC PRETO, RIGIDO ROSQUEAVEL, COM ROSCA EM AMBAS EXTREMIDADES, EMBARRAS DE 3 METROS, DE 3/4" | UN | 2 | 4.41 | 8.82
| 02643 | LUVA DE PVC RIGIDO ROSQUEAVEL, PARA ELETRODUTO, DE 3/4" | UN | 2 | 0.41 | 0.82
| 02961 | CURVA 90§ DE PVC RIGIDO, ROSQUEAVEL, PARA ELETRODUTO, DE 3/4" | UN | 2 | 0.62 | 1.24
| 03968 | CINTA GALVANIZADA, COM PARAFUSOS, DE 4" | UN | 1 | 21.03 | 21.03
| 00115 | BUCHA E ARRUELA DE ALUMINIO PARA ELETRODUTO, DE 3/4" | UN | 2 | 0.71 | 1.42
| 04210 | ISOLADOR TIPO CARRETILHA, MARROM, DE (72X72)MM | UN | 3 | 3.53 | 10.59
| 08019 | CONECTOR PARAFUSO FENDIDO, TIPO SPLIT BOLT, FABRICADO EM COBRE, PARA CABO DE 010MM2 | UN | 1 | 3.4 | 3.4
| 11922 | CAIXA TRANSPARENTE PARA MEDICAO DIRETA(CTM), PARA ENTRADA DE ENERGIA INDIVIDUAL, PADRAO LIGHT | UN | 1 | 51.4 | 51.4
| 11923 | CAIXA DISJUSTOR MONOPOLAR (CDJ1) INTERNA, PARA ENTRADA DE ENERGIA INDIVIDUAL PADRAO LIGHT | UN | 1 | 23.81 | 23.81
| 03977 | HASTE TERRA, TIPO CANTONEIRA GALVANIZADA, DE 2,00M | UN | 1 | 26 | 26
| 20060 | MAO-DE-OBRA DE ELETRICISTA DA CONSTRUCAOCIVIL, INCLUSIVE ENCARGOS SOCIAIS DESONERADOS | H | 17.51 | 18.05 | 316.05
| 20132 | MAO-DE-OBRA DE SERVENTE DA CONSTRUCAO CIVIL, INCLUSIVE ENCARGOS SOCIAIS DESONERADOS | H | 17.51 | 13.08 | 229.03
| 30344 | 12.003.0075-B ALVENARIA TIJ. FURADO 10X20X20CM | M2 | 1.7 | 44.63 | 75.87
| 30163 | 07.002.0025-B ARGAMASSA CIM.,AREIA TRACO 1:3,PREPAROMECANICO | M3 | 0.13 | 266.03 | 34.58
|  |  |  | TOTAL |  | 839.94
5.9 | 15.007.0209-A | HASTE PARA ATERRAMENTO,DE COBRE DE 5/8"(16MM),COM 2,40M DE COMPRIMENTO.FORNECIMENTO E COLOCACAO (OBS.:3%-DESGASTE DE FERRAMENTAS E EPI). | UN | 1 | 36.85 | 47.82 | 36.85 | 47.82
| 11798 | HASTE PARA ATERRAMENTO, DE COBRE,NO DIAMETRO DE 5/8"(16MM) E COM COMPRIMENTO DE2,40M | UN | 1 | 28.85 | 28.85
| 20132 | MAO-DE-OBRA DE SERVENTE DA CONSTRUCAO CIVIL, INCLUSIVE ENCARGOS SOCIAIS DESONERADOS | H | 0.2575 | 13.08 | 3.36
| 20060 | MAO-DE-OBRA DE ELETRICISTA DA CONSTRUCAOCIVIL, INCLUSIVE ENCARGOS SOCIAIS DESONERADOS | H | 0.2575 | 18.05 | 4.64
|  |  |  | TOTAL |  | 36.85
5.10 | SI00000093661 | DISJUNTOR BIPOLAR TIPO DIN, CORRENTE NOMINAL DE 16A - FORNECIMENTO E INSTALAÇÃO. AF_04/2016 | UN | 2 | 54.76 | 71.06 | 109.52 | 142.12
| 0034616 | DISJUNTOR TIPO DIN/IEC, BIPOLAR DE 6 ATE 32A | UN | 1 | 49.3 | 49.3
| 0001570 | TERMINAL A COMPRESSAO EM COBRE ESTANHADO PARA CABO 2,5 MM2, 1 FURO E 1 COMPRESSAO, PARA PARAFUSO DE FIXACAO M5 | UN | 2 | 0.6 | 1.2
| SI00000088264 | ELETRICISTA COM ENCARGOS COMPLEMENTARES | H | 0.095 | 25.17 | 2.39
| SI00000088247 | AUXILIAR DE ELETRICISTA COM ENCARGOS COMPLEMENTARES | H | 0.095 | 19.77 | 1.87
|  |  |  | TOTAL |  | 54.76
5.11 | SI00000091867 | ELETRODUTO RÍGIDO ROSCÁVEL, PVC, DN 25 MM (3/4"), PARA CIRCUITOS TERMINAIS, INSTALADO EM LAJE - FORNECIMENTO E INSTALAÇÃO. AF_12/2015 | M | 38.19 | 7.75 | 10.05 | 295.97 | 383.8
| 0034562 | ARAME RECOZIDO 16 BWG, 1,60 MM (0,016 KG/M) | KG | 0.0018 | 13.35 | 0.02
| 0002674 | ELETRODUTO DE PVC RIGIDO ROSCAVEL DE 3/4 ", SEM LUVA | M | 1.017 | 3.11 | 3.16
| SI00000088264 | ELETRICISTA COM ENCARGOS COMPLEMENTARES | H | 0.102 | 25.17 | 2.56
| SI00000088247 | AUXILIAR DE ELETRICISTA COM ENCARGOS COMPLEMENTARES | H | 0.102 | 19.77 | 2.01
|  |  |  | TOTAL |  | 7.75
5.12 | SI00000091890 | CURVA 90 GRAUS PARA ELETRODUTO, PVC, ROSCÁVEL, DN 25 MM (3/4"), PARA CIRCUITOS TERMINAIS, INSTALADA EM FORRO - FORNECIMENTO E INSTALAÇÃO. AF_12/2015 | UN | 8 | 9.45 | 12.26 | 75.6 | 98.08
| 0001879 | CURVA 90 GRAUS, LONGA, DE PVC RIGIDO ROSCAVEL, DE 3/4", PARA ELETRODUTO | UN | 1 | 2.27 | 2.27
| SI00000088264 | ELETRICISTA COM ENCARGOS COMPLEMENTARES | H | 0.16 | 25.17 | 4.02
| SI00000088247 | AUXILIAR DE ELETRICISTA COM ENCARGOS COMPLEMENTARES | H | 0.16 | 19.77 | 3.16
|  |  |  | TOTAL |  | 9.45
5.13 | SI00000098111 | CAIXA DE INSPEÇÃO PARA ATERRAMENTO, CIRCULAR, EM POLIETILENO, DIÂMETRO INTERNO = 0,3 M. AF_05/2018 | UN | 1 | 24.96 | 32.39 | 24.96 | 32.39
| 0034643 | CAIXA INSPECAO EM POLIETILENO PARA ATERRAMENTO E PARA RAIOS DIAMETRO = 300 MM | UN | 1 | 14.89 | 14.89
| SI00000088316 | SERVENTE COM ENCARGOS COMPLEMENTARES | H | 0.1693 | 19.85 | 3.36
| SI00000088309 | PEDREIRO COM ENCARGOS COMPLEMENTARES | H | 0.1693 | 25.18 | 4.26
| SI00000094102 | SI00000094102 LASTRO DE VALA COM PREPARO DE FUNDO, LARGURA MENOR QUE 1,5 M, COM CAMADA DE AREIA, LANÇAMENTO MANUAL, EM LOCAL COM NÍVEL BAIXO DE INTERFERÊNCIA. AF_06/2016 | M3 | 0.0141 | 173.83 | 2.45
|  |  |  | TOTAL |  | 24.96
5.14 | 18.045.0015-A | POSTE DE CONCRETO,COM SECAO CIRCULAR,COM 7,00M DE COMPRIMENTO E CARGA NOMINAL HORIZONTAL NO TOPO DE 100KG,INCLUSIVE ESCA VACAO,EXCLUSIVE TRANSPORTE.FORNECIMENTO E COLOCACAO (OBS.:3%-DESGASTE DE FERRAMENTAS E EPI). | UN | 1 | 507.19 | 658.18 | 507.19 | 658.18
| 00456 | POSTE DE CONCRETO, C/SECAO CIRCULAR, C/07,00M DE COMPR., PADRAO ABNT, EXCLUSIVETRANSP., C/CARGA NOM.HORIZ.TOPO 100KGF | UN | 1 | 322.4 | 322.4
| 20132 | MAO-DE-OBRA DE SERVENTE DA CONSTRUCAO CIVIL, INCLUSIVE ENCARGOS SOCIAIS DESONERADOS | H | 5.665 | 13.08 | 74.09
| 30523 | 19.004.0080-C GUINDAUTO 3,5T, ALCANCE 5,90M (CP) | H | 1 | 35.14 | 35.14
| 30415 | 19.004.0004-D CAMINHAO CARROC. FIXA, 7,5T (CF) | H | 1 | 49.11 | 49.11
| 30269 | 11.002.0034-B LANCAMENTO CONC.S/ARM.3,5M3/H, HORIZ. | M3 | 0.1 | 58.99 | 5.89
| 30246 | 11.001.0005-B CONCRETO FCK 15MPA | M3 | 0.1 | 205.69 | 20.56
|  |  |  | TOTAL |  | 507.19
5.16 | 15.003.0390-A | ABRACADEIRA DE FIXACAO,TIPO COPO,ESTAMPADA EM CHAPA DE FERRO ZINCADA,COMPOSTA DE CANOPLA,PARAFUSOS E ABRACADEIRAS PROPRI AMENTE DITA,NO DIAMETRO 1/2".FORNECIMENTO E COLOCACAO (OBS.:3%-DESGASTE DE FERRAMENTAS E EPI). | UN | 5 | 5.5 | 7.13 | 27.5 | 35.65
| 05904 | PARAFUSO FERRO, ROSCA SOBERBA, CABECA CHATA, DE (3,2X20)MM | UN | 1 | 0.04 | 0.04
| 05879 | BUCHA DE NYLON, TIPO S-04 | UN | 1 | 0.02 | 0.02
| 05268 | ABRACADEIRA TIPO COPO, DE 1/2" | UN | 1 | 0.98 | 0.98
| 20060 | MAO-DE-OBRA DE ELETRICISTA DA CONSTRUCAOCIVIL, INCLUSIVE ENCARGOS SOCIAIS DESONERADOS | H | 0.2472 | 18.05 | 4.46
|  |  |  | TOTAL |  | 5.5
5.17 | COMPOSIÇÃO | CORTE E SOLDA DE POSTE DE AÇO PARA REDUÇÃO DE ALTURA PARA 3,5M. INCLUSIVE INSTALAÇÃO DE NOVAS LAMPADAS DE LED. | UN | 4 | 166.14 | 215.59 | 664.56 | 862.36
| 05.027.0003-A | SOLDA DE TOPO,EM TUBOS DE ACO GALVANIZADO NO DIAMETRO DE 3/4",UTILIZANDO CONVERSOR ELETRICO,INCLUSIVE CORTE E/OU CHANFRO DAS EXTREMIDADES (OBS.:3%-DESGASTE DE FERRAMENTAS E EPI). | UN | 1 | 7.06 | 7.06
| 00246 | ELETRODO P/SOLDA ACO (AWS E-6013), IND.P/TRAB.EM SERRAL., ESTRUT.METAL.TUBUL.CONSTR.EM GERAL E CHAPAS FINAS,ESPES.3,25MM | KG | 0.04 | 12.3 | 0.49
| 20134 | MAO-DE-OBRA DE SOLDADOR DA CONSTRUCAO CIVIL, INCLUSIVE ENCARGOS SOCIAIS DESONERADOS | H | 0.1854 | 19.43 | 3.6
| 20006 | MAO-DE-OBRA DE AJUDANTE DE SOLDADOR, INCLUSIVE ENCARGOS SOCIAIS DESONERADOS | H | 0.1545 | 13.76 | 2.12
| 30857 | 19.011.0045-C RETIFICADOR SOLDA ELETRICA DE 430A (CP) | H | 0.05 | 17.13 | 0.85
|  |  |  | TOTAL |  | 7.06
| SI00000097610 | LÂMPADA COMPACTA DE LED 10 W, BASE E27 - FORNECIMENTO E INSTALAÇÃO. AF_11/2017 | UN | 1 | 159.08 | 159.08
| 0038194 | LAMPADA LED 10 W BIVOLT BRANCA, FORMATO TRADICIONAL (BASE E27) | UN | 3 | 50.5 | 151.5
| 0012295 | SOQUETE DE BAQUELITE BASE E27, PARA LAMPADAS | UN | 1 | 2.06 | 2.06
| SI00000088264 | ELETRICISTA COM ENCARGOS COMPLEMENTARES | H | 0.1655 | 25.17 | 4.16
| SI00000088247 | AUXILIAR DE ELETRICISTA COM ENCARGOS COMPLEMENTARES | H | 0.069 | 19.77 | 1.36
|  |  |  | TOTAL |  | 159.08
x |  |  |  |  | TOTAL 5.0 |  | 6350.69 | 8240.74
6.0 |  | Mobiliário
6.1 | 18.200.0004-A | TRAVE DESMONTAVEL PARA FUTEBOL DE SALAO,EM TUBO DE FERRO GALVANIZADO E BUCHAS.FORNECIMENTO | PAR | 1 | 1963.5 | 2548.03 | 1963.5 | 2548.03
| 05331 | POSTES P/FUTEBOL DE SALAO, EM TUBOS DE FRRO GALVANIZADO E BUCHAS - (PAR) | UN | 1 | 1963.5 | 1963.5
|  |  |  | TOTAL |  | 1963.5
6.2 | 18.200.0005-A | REDE DE NYLON PARA FUTEBOL DE SALAO.FORNECIMENTO | PAR | 1 | 61.35 | 79.61 | 61.35 | 79.61
| 05332 | REDE DE NYLON, P/FUTEBOL DE SALAO- (PAR) | UN | 1 | 61.35 | 61.35
|  |  |  | TOTAL |  | 61.35
6.3 | 09.015.0330-A | GANGORRA DE 5/10ANOS C/2 PRANCHAS,MADEIRA APARELHADA, ESTAS FIXADAS EM TUBO DE FERRO GALVANIZADO(EXT.E INTERNAMENTE) DE 2"E 2 1/2" E ESPESSURA DE PAREDE DE 1/8",COM PINTURA DE BASEGALVITE E 2 DEMAOS DE ACABAMENTO.FORNECIMENTO E COLOCACAO (OBS.:3%-DESGASTE DE FERRAMENTAS E EPI 15%-PERDAS E DEMAIS MATERIAIS NECESSARIOS). | UN | 1 | 1859.2 | 2412.68 | 1859.2 | 2412.68
| 13959 | MADEIRA APARELHADA, SECAO (2,5X20)CM - GRUPO I | M | 8.712 | 29.11 | 253.6
| 00124 | ESMALTE SINTETICO ALQUIDICO ALTO BRILHO,BRILHANTE, ACETINADO OU FOSCO | GL | 0.25 | 57.05 | 14.26
| 00125 | TINTA FUNDO SINTETICO NIVELADOR, PARA MADEIRA, INTERIORES E EXTERIORES | GL | 0.09 | 54.62 | 4.91
| 00173 | TUBO DE ACO GALVANIZADO, COM COSTURA, PESADO, NBR 5580, DN=2" | M | 3.864 | 51.7 | 199.76
| 00196 | TUBO DE ACO GALVANIZADO, COM COSTURA, PESADO, NBR 5580, DN=2.1/2" | M | 1.5456 | 62.79 | 97.04
| 00413 | MASSA PARA MADEIRA | GL | 0.41 | 35.28 | 14.46
| 03878 | VERNIZ ISOLANTE INCOLOR | GL | 0.12 | 54.62 | 6.55
| 06021 | FUNDO ANTICORROSIVO DE SECAGEM RAPIDA LARANJA | GL | 0.06 | 63.73 | 3.82
| 11249 | BARRA CHATA DE ACO, DE 2"X3/8" | KG | 3.2648 | 4.65 | 15.18
| 11260 | BARRA CHATA DE ACO, DE 2"X1/4" | KG | 10.2235 | 4.63 | 47.33
| 11282 | BARRA CHATA DE ACO, DE 1.1/2"X1/2" | KG | 4.945 | 4.99 | 24.67
| 00032 | ACO CA-25, ESTIRADO, PRECO DE REVENDEDOR, NO DIAMETRO DE 12,5MM | KG | 5.313 | 4.18 | 22.2
| 13958 | ARRUELA DE PRESSAO, DE 3/8" | UN | 12 | 0.06 | 0.72
| 13963 | PARAFUSO DE ACO CARBONO, CABECA SEXTAVADA, MEDINDO (3/8"X1 1/2") | UN | 12 | 0.43 | 5.16
| 13966 | ROLAMENTO, N§ 627/2Z, MARCA NSK OU SKF OU SIMILAR | UN | 4 | 11 | 44
| 13974 | PORCA SEXTAVADA DE ACO CARBONO, DE 3/8" | UN | 12 | 0.14 | 1.68
| 13977 | PARAFUSO FRANCES DE FERRO GALVANIZADO, COM PORCA, MEDINDO (1/4"X2") | UN | 16 | 0.24 | 3.84
| 11303 | CANTONEIRA ACO, COM ABAS IGUAIS, DE (1.1/2"X3/16") | KG | 19.4338 | 4.31 | 83.75
| 20045 | MAO-DE-OBRA DE CARPINTEIRO DE ESQUADRIASDE MADEIRA, INCLUSIVE ENCARGOS SOCIAISDESONERADOS | H | 12.36 | 19.43 | 240.15
| 20118 | MAO-DE-OBRA DE PINTOR, INCLUSIVE ENCARGOS SOCIAIS DESONERADOS | H | 3.3578 | 18.05 | 60.6
| 20131 | MAO-DE-OBRA DE SERRALHEIRO DA CONSTRUCAOCIVIL, INCLUSIVE ENCARGOS SOCIAIS DESONERADOS | H | 12.36 | 19.43 | 240.15
| 20132 | MAO-DE-OBRA DE SERVENTE DA CONSTRUCAO CIVIL, INCLUSIVE ENCARGOS SOCIAIS DESONERADOS | H | 34.6183 | 13.08 | 452.8
| 30272 | 11.002.0037-B LANCAMENTO CONC.S/ARM.1,0M3/H,HORIZ/VERT | M3 | 0.064 | 71.2 | 4.55
| 30245 | 11.001.0001-B CONCRETO FCK 10MPA | M3 | 0.064 | 192.44 | 12.31
| 30256 | 11.002.0015-B PREPARO CONCR. BETON. 320L; 1,00M3/H | M3 | 0.064 | 89.33 | 5.71
|  |  |  | TOTAL |  | 1859.2
6.4 | 09.015.0328-A | GANGORRA DE 0/4 ANOS COM PRANCHAS DE MADEIRA APARELHADA,ESTAS FIXAS EM TUBO DE FERRO GALVANIZADO (EXTERNA E INTERNAMENTE ) DE 2" E ESPESSURA DE PAREDE DE 1/8",COM PINTURA DE BASE GALVITE E 2 DEMAOS DE ACABAMENTO.FORNECIMENTO E COLOCACAO | UN | 1 | 1489.28 | 1932.63 | 1489.28 | 1932.63
| 13959 | MADEIRA APARELHADA, SECAO (2,5X20)CM - GRUPO I | M | 3.96 | 29.11 | 115.27
| 00124 | ESMALTE SINTETICO ALQUIDICO ALTO BRILHO,BRILHANTE, ACETINADO OU FOSCO | GL | 0.147 | 57.05 | 8.38
| 00125 | TINTA FUNDO SINTETICO NIVELADOR, PARA MADEIRA, INTERIORES E EXTERIORES | GL | 0.043 | 54.62 | 2.34
| 00173 | TUBO DE ACO GALVANIZADO, COM COSTURA, PESADO, NBR 5580, DN=2" | M | 4.4275 | 51.7 | 228.9
| 00413 | MASSA PARA MADEIRA | GL | 0.19 | 35.28 | 6.7
| 03878 | VERNIZ ISOLANTE INCOLOR | GL | 0.06 | 54.62 | 3.27
| 06021 | FUNDO ANTICORROSIVO DE SECAGEM RAPIDA LARANJA | GL | 0.044 | 63.73 | 2.8
| 11249 | BARRA CHATA DE ACO, DE 2"X3/8" | KG | 3.2648 | 4.65 | 15.18
| 11260 | BARRA CHATA DE ACO, DE 2"X1/4" | KG | 9.4242 | 4.63 | 43.63
| 11282 | BARRA CHATA DE ACO, DE 1.1/2"X1/2" | KG | 1.8883 | 4.99 | 9.42
| 00032 | ACO CA-25, ESTIRADO, PRECO DE REVENDEDOR, NO DIAMETRO DE 12,5MM | KG | 2.231 | 4.18 | 9.32
| 13958 | ARRUELA DE PRESSAO, DE 3/8" | UN | 12 | 0.06 | 0.72
| 13963 | PARAFUSO DE ACO CARBONO, CABECA SEXTAVADA, MEDINDO (3/8"X1 1/2") | UN | 12 | 0.43 | 5.16
| 13966 | ROLAMENTO, N§ 627/2Z, MARCA NSK OU SKF OU SIMILAR | UN | 0.062 | 11 | 0.68
| 13974 | PORCA SEXTAVADA DE ACO CARBONO, DE 3/8" | UN | 12 | 0.14 | 1.68
| 13977 | PARAFUSO FRANCES DE FERRO GALVANIZADO, COM PORCA, MEDINDO (1/4"X2") | UN | 16 | 0.24 | 3.84
| 11303 | CANTONEIRA ACO, COM ABAS IGUAIS, DE (1.1/2"X3/16") | KG | 12.3567 | 4.31 | 53.25
| 20045 | MAO-DE-OBRA DE CARPINTEIRO DE ESQUADRIASDE MADEIRA, INCLUSIVE ENCARGOS SOCIAISDESONERADOS | H | 12.36 | 19.43 | 240.15
| 20118 | MAO-DE-OBRA DE PINTOR, INCLUSIVE ENCARGOS SOCIAIS DESONERADOS | H | 1.8231 | 18.05 | 32.9
| 20131 | MAO-DE-OBRA DE SERRALHEIRO DA CONSTRUCAOCIVIL, INCLUSIVE ENCARGOS SOCIAIS DESONERADOS | H | 12.36 | 19.43 | 240.15
| 20132 | MAO-DE-OBRA DE SERVENTE DA CONSTRUCAO CIVIL, INCLUSIVE ENCARGOS SOCIAIS DESONERADOS | H | 33.8664 | 13.08 | 442.97
| 30272 | 11.002.0037-B LANCAMENTO CONC.S/ARM.1,0M3/H,HORIZ/VERT | M3 | 0.064 | 71.2 | 4.55
| 30245 | 11.001.0001-B CONCRETO FCK 10MPA | M3 | 0.064 | 192.44 | 12.31
| 30256 | 11.002.0015-B PREPARO CONCR. BETON. 320L; 1,00M3/H | M3 | 0.064 | 89.33 | 5.71
|  |  |  | TOTAL |  | 1489.28
6.5 | 09.015.0326-A | ESCADA DE ESCORREGA COMPLETA, INCLUSIVE PATAMAR,COM PINTURA TRANSPORTE E DESMONTAGEM DA DANIFICADA.FORNECIMENTO E COLOCA CAO (OBS.:3%-DESGASTE DE FERRAMENTAS E EPI 15%-PERDAS E DEMAIS MATERIAIS NECESSARIOS). | UN | 2 | 702.61 | 911.77 | 1405.22 | 1823.54
| 13981 | PARAFUSO DE ACO CARBONO, CABECA SEXTAVADA, MEDINDO (5/16"X2") | UN | 14 | 0.31 | 4.34
| 13959 | MADEIRA APARELHADA, SECAO (2,5X20)CM - GRUPO I | M | 6.36 | 29.11 | 185.13
| 06021 | FUNDO ANTICORROSIVO DE SECAGEM RAPIDA LARANJA | GL | 1.8 | 63.73 | 114.71
| 00413 | MASSA PARA MADEIRA | GL | 0.085 | 35.28 | 2.99
| 00125 | TINTA FUNDO SINTETICO NIVELADOR, PARA MADEIRA, INTERIORES E EXTERIORES | GL | 0.04 | 54.62 | 2.18
| 00124 | ESMALTE SINTETICO ALQUIDICO ALTO BRILHO,BRILHANTE, ACETINADO OU FOSCO | GL | 3 | 57.05 | 171.15
| 00032 | ACO CA-25, ESTIRADO, PRECO DE REVENDEDOR, NO DIAMETRO DE 12,5MM | KG | 0.4485 | 4.18 | 1.87
| 20132 | MAO-DE-OBRA DE SERVENTE DA CONSTRUCAO CIVIL, INCLUSIVE ENCARGOS SOCIAIS DESONERADOS | H | 3.1621 | 13.08 | 41.36
| 20118 | MAO-DE-OBRA DE PINTOR, INCLUSIVE ENCARGOS SOCIAIS DESONERADOS | H | 6.18 | 18.05 | 111.54
| 20045 | MAO-DE-OBRA DE CARPINTEIRO DE ESQUADRIASDE MADEIRA, INCLUSIVE ENCARGOS SOCIAISDESONERADOS | H | 3.09 | 19.43 | 60.03
| 30272 | 11.002.0037-B LANCAMENTO CONC.S/ARM.1,0M3/H,HORIZ/VERT | M3 | 0.02 | 71.2 | 1.42
| 30256 | 11.002.0015-B PREPARO CONCR. BETON. 320L; 1,00M3/H | M3 | 0.02 | 89.33 | 1.78
| 30246 | 11.001.0005-B CONCRETO FCK 15MPA | M3 | 0.02 | 205.69 | 4.11
|  |  |  | TOTAL |  | 702.61
6.6 | 09.015.0314-A | BALANCO DE 5/10ANOS COMPOST.C/2 CADEIRAS,PRESAS EM CORRENTES GALV.FIXAD. P/MEIO DE BRACAD.C/ TRAVESSAO TUBOS FERRO GALV. (EXT.E INTERNAMENTE)DE 2 1/2"E ESP.PAREDE 1/8",SUSPENSAS EMCAVALETES TUBO FERRO GALV.2", CHUMBADOS EM SAPATAS CONCRETO, PINTADOS C/BASE GALVITE E 2 DEMAOS ACABAMENTO.FORNECIMENTO ECOLOCACAO (OBS.:3%-DESGASTE DE FERRAMENTAS E EPI 15%-PERDAS E DEMAIS MATERIAIS NECESSARIOS). | UN | 2 | 2231.13 | 2895.33 | 4462.26 | 5790.66
| 13958 | ARRUELA DE PRESSAO, DE 3/8" | UN | 18 | 0.06 | 1.08
| 00125 | TINTA FUNDO SINTETICO NIVELADOR, PARA MADEIRA, INTERIORES E EXTERIORES | GL | 0.012 | 54.62 | 0.65
| 00173 | TUBO DE ACO GALVANIZADO, COM COSTURA, PESADO, NBR 5580, DN=2" | M | 14.007 | 51.7 | 724.16
| 00196 | TUBO DE ACO GALVANIZADO, COM COSTURA, PESADO, NBR 5580, DN=2.1/2" | M | 2.5357 | 62.79 | 159.21
| 00349 | PINUS, EM PECAS DE 2,50X30,00CM (1"X12") | M | 1 | 6.75 | 6.75
| 00413 | MASSA PARA MADEIRA | GL | 0.05 | 35.28 | 1.76
| 00453 | PREGO COM OU SEM CABECA, EM CAIXAS DE 50KG, OU QUANTIDADES EQUIVALENTES, N§12X12A 18X30 | KG | 0.4 | 8.55 | 3.42
| 03878 | VERNIZ ISOLANTE INCOLOR | GL | 0.017 | 54.62 | 0.92
| 06002 | PARAFUSO FRANCES, COM PORCA E ARRUELA, DE 1/4"X2" | UN | 8 | 0.46 | 3.68
| 06021 | FUNDO ANTICORROSIVO DE SECAGEM RAPIDA LARANJA | GL | 0.1 | 63.73 | 6.37
| 10910 | BARRA CHATA DE ACO 1.1/2"X3/8" | KG | 21.4026 | 4.83 | 103.37
| 00124 | ESMALTE SINTETICO ALQUIDICO ALTO BRILHO,BRILHANTE, ACETINADO OU FOSCO | GL | 0.19 | 57.05 | 10.83
| 11391 | PARAFUSO EM ACO CARBONO 1020, SEXTAVADO,ROSCA PARCIAL, 8x40MM | UN | 4 | 0.35 | 1.4
| 13959 | MADEIRA APARELHADA, SECAO (2,5X20)CM - GRUPO I | M | 1.162 | 29.11 | 33.82
| 13961 | CORRENTE DE ACO GALVANIZADO DE 3/16" | M | 16 | 7.25 | 116
| 13963 | PARAFUSO DE ACO CARBONO, CABECA SEXTAVADA, MEDINDO (3/8"X1 1/2") | UN | 10 | 0.43 | 4.3
| 13964 | PARAFUSO DE ACO CARBONO, CABECA SEXTAVADA, MEDINDO (3/8"X2") | UN | 8 | 0.48 | 3.84
| 13965 | PORCA SEXTAVADA DE ACO GALVANIZADO, DE 3/8" | UN | 18 | 0.1 | 1.8
| 13966 | ROLAMENTO, N§ 627/2Z, MARCA NSK OU SKF OU SIMILAR | UN | 4 | 11 | 44
| 11276 | BARRA CHATA DE ACO, DE 1.1/2"X1/4" | KG | 5.1198 | 4.48 | 22.93
| 20118 | MAO-DE-OBRA DE PINTOR, INCLUSIVE ENCARGOS SOCIAIS DESONERADOS | H | 1.6789 | 18.05 | 30.3
| 20131 | MAO-DE-OBRA DE SERRALHEIRO DA CONSTRUCAOCIVIL, INCLUSIVE ENCARGOS SOCIAIS DESONERADOS | H | 24.72 | 19.43 | 480.3
| 20132 | MAO-DE-OBRA DE SERVENTE DA CONSTRUCAO CIVIL, INCLUSIVE ENCARGOS SOCIAIS DESONERADOS | H | 33.7943 | 13.08 | 442.02
| 30272 | 11.002.0037-B LANCAMENTO CONC.S/ARM.1,0M3/H,HORIZ/VERT | M3 | 0.08 | 71.2 | 5.69
| 30245 | 11.001.0001-B CONCRETO FCK 10MPA | M3 | 0.08 | 192.44 | 15.39
| 30256 | 11.002.0015-B PREPARO CONCR. BETON. 320L; 1,00M3/H | M3 | 0.08 | 89.33 | 7.14
|  |  |  | TOTAL |  | 2231.13
6.7 | 09.015.0322-A | ESCORREGA DE 0/4ANOS C/ALTURA DE 1,17M EM MADEIRA APARELHADAE TUBOS DE FERRO GALVANIZADO(EXT.E INTERNAMENTE) DE 3/4"E 2" E ESPESSURA DE PAREDE DE 1/8", COM PINTURA DE BASE GALVITE E2 DEMAOS DE ACABAMENTO.FORNECIMENTO E COLOCACAO (OBS.:3%-DESGASTE DE FERRAMENTAS E EPI 15%-PERDAS E DEMAIS MATERIAIS NECESSARIOS). | UN | 1 | 1945.12 | 2524.18 | 1945.12 | 2524.18
| 13964 | PARAFUSO DE ACO CARBONO, CABECA SEXTAVADA, MEDINDO (3/8"X2") | UN | 16 | 0.48 | 7.68
| 00124 | ESMALTE SINTETICO ALQUIDICO ALTO BRILHO,BRILHANTE, ACETINADO OU FOSCO | GL | 0.2 | 57.05 | 11.41
| 00125 | TINTA FUNDO SINTETICO NIVELADOR, PARA MADEIRA, INTERIORES E EXTERIORES | GL | 0.11 | 54.62 | 6
| 00148 | TUBO DE ACO GALVANIZADO, COM COSTURA, PESADO, NBR 5580, DN=3/4" | M | 8.4525 | 16.09 | 136
| 00173 | TUBO DE ACO GALVANIZADO, COM COSTURA, PESADO, NBR 5580, DN=2" | M | 7.452 | 51.7 | 385.26
| 00413 | MASSA PARA MADEIRA | GL | 0.25 | 35.28 | 8.82
| 06021 | FUNDO ANTICORROSIVO DE SECAGEM RAPIDA LARANJA | GL | 0.07 | 63.73 | 4.46
| 11249 | BARRA CHATA DE ACO, DE 2"X3/8" | KG | 5.52 | 4.65 | 25.66
| 00031 | ACO CA-25, ESTIRADO, PRECO DE REVENDEDOR, NO DIAMETRO DE 10,0MM | KG | 1.1155 | 4.09 | 4.56
| 13959 | MADEIRA APARELHADA, SECAO (2,5X20)CM - GRUPO I | M | 12.83 | 29.11 | 373.48
| 13973 | PARAFUSO FRANCES DE FERRO GALVANIZADO, COM PORCA, MEDINDO (5/16"X2") | UN | 30 | 0.32 | 9.6
| 13974 | PORCA SEXTAVADA DE ACO CARBONO, DE 3/8" | UN | 16 | 0.14 | 2.24
| 13958 | ARRUELA DE PRESSAO, DE 3/8" | UN | 16 | 0.06 | 0.96
| 20045 | MAO-DE-OBRA DE CARPINTEIRO DE ESQUADRIASDE MADEIRA, INCLUSIVE ENCARGOS SOCIAISDESONERADOS | H | 16.48 | 19.43 | 320.2
| 20118 | MAO-DE-OBRA DE PINTOR, INCLUSIVE ENCARGOS SOCIAIS DESONERADOS | H | 0.9064 | 18.05 | 16.36
| 20131 | MAO-DE-OBRA DE SERRALHEIRO DA CONSTRUCAOCIVIL, INCLUSIVE ENCARGOS SOCIAIS DESONERADOS | H | 8.24 | 19.43 | 160.1
| 20132 | MAO-DE-OBRA DE SERVENTE DA CONSTRUCAO CIVIL, INCLUSIVE ENCARGOS SOCIAIS DESONERADOS | H | 33.4132 | 13.08 | 437.04
| 30272 | 11.002.0037-B LANCAMENTO CONC.S/ARM.1,0M3/H,HORIZ/VERT | M3 | 0.1 | 71.2 | 7.12
| 30245 | 11.001.0001-B CONCRETO FCK 10MPA | M3 | 0.1 | 192.44 | 19.24
| 30256 | 11.002.0015-B PREPARO CONCR. BETON. 320L; 1,00M3/H | M3 | 0.1 | 89.33 | 8.93
|  |  |  | TOTAL |  | 1945.12
x |  |  |  |  | TOTAL 6.0 |  | 13185.93 | 17111.33
7.0 |  | Pavimentação e Paisagismo
7.1 | SI00000092402 | EXECUÇÃO DE PASSEIO EM PISO INTERTRAVADO, COM BLOCO 16 FACES DE 22 X 11 CM, ESPESSURA 6 CM. AF_12/2015 | M2 | 328.5 | 59.94 | 77.78 | 19690.29 | 25550.73 | 328.5
| 0036155 | BLOQUETE/PISO INTERTRAVADO DE CONCRETO - MODELO ONDA/16 FACES/RETANGULAR/TIJOLINHO/PAVER/HOLANDES/PARALELEPIPEDO, 20 CM X 10 CM, E = 6 CM, RESISTENCIA DE 35 MPA (NBR 9781), COR NATURAL | M2 | 1.0533 | 34.55 | 36.39
| 0004741 | PO DE PEDRA (POSTO PEDREIRA/FORNECEDOR, SEM FRETE) | M3 | 0.0064 | 55.84 | 0.35
| 0000370 | AREIA MEDIA - POSTO JAZIDA/FORNECEDOR (RETIRADO NA JAZIDA, SEM TRANSPORTE) | M3 | 0.0568 | 51.43 | 2.92
| SI00000088316 | SERVENTE COM ENCARGOS COMPLEMENTARES | H | 0.4352 | 19.85 | 8.63
| SI00000088260 | CALCETEIRO COM ENCARGOS COMPLEMENTARES | H | 0.4352 | 25.04 | 10.89
| SI00000091285 | SI00000091285 CORTADORA DE PISO COM MOTOR 4 TEMPOS A GASOLINA, POTÊNCIA DE 13 HP, COM DISCO DE CORTE DIAMANTADO SEGMENTADO PARA CONCRETO, DIÂMETRO DE 350 MM, FURO DE 1" (14 X 1") - CHI DIURNO. AF_08/2015 | CHI | 0.1693 | 0.65 | 0.11
| SI00000091283 | SI00000091283 CORTADORA DE PISO COM MOTOR 4 TEMPOS A GASOLINA, POTÊNCIA DE 13 HP, COM DISCO DE CORTE DIAMANTADO SEGMENTADO PARA CONCRETO, DIÂMETRO DE 350 MM, FURO DE 1" (14 X 1") - CHP DIURNO. AF_08/2015 | CHP | 0.0483 | 10.61 | 0.51
| SI00000091278 | SI00000091278 PLACA VIBRATÓRIA REVERSÍVEL COM MOTOR 4 TEMPOS A GASOLINA, FORÇA CENTRÍFUGA DE 25 KN (2500 KGF), POTÊNCIA 5,5 CV - CHI DIURNO. AF_08/2015 | CHI | 0.2135 | 0.58 | 0.12
| SI00000091277 | SI00000091277 PLACA VIBRATÓRIA REVERSÍVEL COM MOTOR 4 TEMPOS A GASOLINA, FORÇA CENTRÍFUGA DE 25 KN (2500 KGF), POTÊNCIA 5,5 CV - CHP DIURNO. AF_08/2015 | CHP | 0.0041 | 5.02 | 0.02
|  |  |  | TOTAL |  | 59.94
7.2 | SI00000094275 | ASSENTAMENTO DE GUIA (MEIO-FIO) EM TRECHO RETO, CONFECCIONADA EM CONCRETO PRÉ-FABRICADO, DIMENSÕES 100X15X13X20 CM (COMPRIMENTO X BASE INFERIOR X BASE SUPERIOR X ALTURA), PARA URBANIZAÇÃO INTERNA DE EMPREENDIMENTOS. AF_06/2016_P | M | 79.46 | 35.81 | 46.47 | 2845.46 | 3692.5
| 0004059 | MEIO-FIO OU GUIA DE CONCRETO, PRE-MOLDADO, COMP 1 M, *30 X 15/ 12* CM (H X L1/L2) | M | 1.005 | 18.75 | 18.84
| 0000370 | AREIA MEDIA - POSTO JAZIDA/FORNECEDOR (RETIRADO NA JAZIDA, SEM TRANSPORTE) | M3 | 0.007 | 51.43 | 0.36
| SI00000088316 | SERVENTE COM ENCARGOS COMPLEMENTARES | H | 0.36 | 19.85 | 7.14
| SI00000088309 | PEDREIRO COM ENCARGOS COMPLEMENTARES | H | 0.36 | 25.18 | 9.06
| SI00000088629 | SI00000088629 ARGAMASSA TRAÇO 1:3 (EM VOLUME DE CIMENTO E AREIA MÉDIA ÚMIDA), PREPARO MANUAL. AF_08/2019 | M3 | 0.001 | 413.49 | 0.41
|  |  |  | TOTAL |  | 35.81
7.3 | 09.001.0001-B | PLANTIO DE GRAMA EM PLACAS,TIPO SAO CARLOS,BATATAIS,LARGA E SANTO AGOSTINHO,INCLUSIVE COMPRA E ARRANCAMENTO NO LOCAL DE ORIGEM,CARGA,TRANSPORTE,DESCARGA E PREPARO DO TERRENO (OBS.:3%-DESGASTE DE FERRAMENTAS E EPI). | M2 | 250.54 | 9.78 | 12.69 | 2450.28 | 3179.35 | 250.54
| 00700 | GRAMA EM PLACAS, TIPO ESMERALDA, SEM TRANSPORTE | M2 | 1.02 | 4.15 | 4.23
| 20133 | MAO-DE-OBRA DE SERVENTE PARA SERVICOS DECONSERVACAO, INCLUSIVE ENCARGOS SOCIAISDESONERADOS | H | 0.515 | 10.78 | 5.55
|  |  |  | TOTAL |  | 9.78
7.4 | 05.001.0170-A | TRANSPORTE HORIZONTAL DE MATERIAL DE 1¦CATEGORIA OU ENTULHO,EM CARRINHOS,A 10,00M DE DISTANCIA,INCLUSIVE CARGA A PA (OBS.:3%- DESGASTE DE FERRAMENTAS E EPI). | M3 | 1.31 | 15.49 | 20.1 | 20.29 | 26.33
| 20132 | MAO-DE-OBRA DE SERVENTE DA CONSTRUCAO CIVIL, INCLUSIVE ENCARGOS SOCIAIS DESONERADOS | H | 1.1845 | 13.08 | 15.49
|  |  |  | TOTAL |  | 15.49
7.5 | 20.105.0005-A | PINTURA DE MEIO-FIO COM CAL,COM UMA DEMAO (OBS.:3%-DESGASTE DE FERRAMENTAS E EPI). | M | 493.03 | 0.44 | 0.57 | 216.93 | 281.02 | 493.03
| 00437 | OLEO DE LINHACA | L | 0.0005 | 9.9 | 0
| 00209 | CAL HIDRATADA | KG | 0.02 | 0.49 | 0
| 20132 | MAO-DE-OBRA DE SERVENTE DA CONSTRUCAO CIVIL, INCLUSIVE ENCARGOS SOCIAIS DESONERADOS | H | 0.03399 | 13.08 | 0.44
|  |  |  | TOTAL |  | 0.44
x |  |  |  |  | TOTAL 7.0 |  | 25223.25 | 32729.93
8.0 |  | Transporte e bota-fora
8.1 | SI00000072850 | CARGA, MANOBRAS E DESCARGA DE MATERIAIS DIVERSOS, COM CAMINHAO CARROCERIA 9T (CARGA E DESCARGA MANUAIS) | T | 0.985 | 11.32 | 14.68 | 11.15 | 14.45
| SI00000005824 | SI00000005824 CAMINHÃO TOCO, PBT 16.000 KG, CARGA ÚTIL MÁX. 10.685 KG, DIST. ENTRE EIXOS 4,8 M, POTÊNCIA 189 CV, INCLUSIVE CARROCERIA FIXA ABERTA DE MADEIRA P/ TRANSPORTE GERAL DE CARGA SECA, DIMEN. APROX. 2,5 X 7,00 X 0,50 M - CHP DIURNO. AF_06/2014 | CHP | 0.0843 | 134.3 | 11.32
|  |  |  | TOTAL |  | 11.32
8.2 | SI00000072840 | TRANSPORTE COMERCIAL COM CAMINHAO CARROCERIA 9 T, RODOVIA PAVIMENTADA | TXKM | 5.91 | 0.6 | 0.77 | 3.54 | 4.55
| SI00000005824 | SI00000005824 CAMINHÃO TOCO, PBT 16.000 KG, CARGA ÚTIL MÁX. 10.685 KG, DIST. ENTRE EIXOS 4,8 M, POTÊNCIA 189 CV, INCLUSIVE CARROCERIA FIXA ABERTA DE MADEIRA P/ TRANSPORTE GERAL DE CARGA SECA, DIMEN. APROX. 2,5 X 7,00 X 0,50 M - CHP DIURNO. AF_06/2014 | CHP | 0.0045 | 134.3 | 0.6
|  |  |  | TOTAL |  | 0.6
8.3 | 04.014.0095-A | RETIRADA DE ENTULHO DE OBRA COM CACAMBA DE ACO TIPO CONTAINER COM 5M3 DE CAPACIDADE,INCLUSIVE CARREGAMENTO,TRANSPORTE E DESCARREGAMENTO.CUSTO POR UNIDADE DE CACAMBA E INCLUI A TAXA PARA DESCARGA EM LOCAIS AUTORIZADOS (OBS.:3%-DESGASTE DE FERRAMENTAS E EPI). | UN | 7 | 238.08 | 308.95 | 1666.56 | 2162.65
| 20132 | MAO-DE-OBRA DE SERVENTE DA CONSTRUCAO CIVIL, INCLUSIVE ENCARGOS SOCIAIS DESONERADOS | H | 0.618 | 13.08 | 8.08
| 10962 | ALUGUEL CACAMBA DE ACO TIPO CONTAINER C/5M3 CAPAC.P/RETIRADA ENTULHO OBRA,INCLUSIVE CARREGAM.,TRANSP.E DESCARREGAMENTO | UN | 1 | 230 | 230
|  |  |  | TOTAL |  | 238.08
8.4 | SI00000072898 | CARGA E DESCARGA MECANIZADAS DE ENTULHO EM CAMINHAO BASCULANTE 6 M3 | M3 | 13.71 | 4 | 5.19 | 54.84 | 71.15 |  | 13.71
| SI00000088316 | SERVENTE COM ENCARGOS COMPLEMENTARES | H | 0.018 | 19.85 | 0.35
| SI00000005940 | SI00000005940 PÁ CARREGADEIRA SOBRE RODAS, POTÊNCIA LÍQUIDA 128 HP, CAPACIDADE DA CAÇAMBA 1,7 A 2,8 M3, PESO OPERACIONAL 11632 KG - CHP DIURNO. AF_06/2014 | CHP | 0.018 | 138.79 | 2.49
| SI00000005811 | SI00000005811 CAMINHÃO BASCULANTE 6 M3, PESO BRUTO TOTAL 16.000 KG, CARGA ÚTIL MÁXIMA 13.071 KG, DISTÂNCIA ENTRE EIXOS 4,80 M, POTÊNCIA 230 CV INCLUSIVE CAÇAMBA METÁLICA - CHP DIURNO. AF_06/2014 | CHP | 0.007 | 165.94 | 1.16
|  |  |  | TOTAL |  | 4
8.5 | SI00000097914 | TRANSPORTE COM CAMINHÃO BASCULANTE DE 6 M3, EM VIA URBANA PAVIMENTADA, DMT ATÉ 30 KM (UNIDADE: M3XKM). AF_01/2018 (RETIRADA DE TERRA CONSIDERANDO 10KM) | M3XKM | 149 | 1.58 | 2.05 | 235.42 | 305.45
| SI00000067827 | SI00000067827 CAMINHÃO BASCULANTE 6 M3 TOCO, PESO BRUTO TOTAL 16.000 KG, CARGA ÚTIL MÁXIMA 11.130 KG, DISTÂNCIA ENTRE EIXOS 5,36 M, POTÊNCIA 185 CV, INCLUSIVE CAÇAMBA METÁLICA - CHI DIURNO. AF_06/2014 | CHI | 0.0026 | 36.14 | 0.09
| SI00000067826 | SI00000067826 CAMINHÃO BASCULANTE 6 M3 TOCO, PESO BRUTO TOTAL 16.000 KG, CARGA ÚTIL MÁXIMA 11.130 KG, DISTÂNCIA ENTRE EIXOS 5,36 M, POTÊNCIA 185 CV, INCLUSIVE CAÇAMBA METÁLICA - CHP DIURNO. AF_06/2014 | CHP | 0.01042 | 143.06 | 1.49
|  |  |  | TOTAL |  | 1.58
8.6 | 05.001.0170-0 | TRANSPORTE HORIZONTAL DE MATERIAL DE 1¦CATEGORIA OU ENTULHO,EM CARRINHOS,A 10,00M DE DISTANCIA,INCLUSIVE CARGA A PA (OBS.:3%- DESGASTE DE FERRAMENTAS E EPI). | M3 | 0.6 | 17.87 | 23.18 | 10.72 | 13.9
| 01999 | MAO-DE-OBRA DE SERVENTE DA CONSTRUCAO CIVIL, INCLUSIVE ENCARGOS SOCIAIS | H | 1.1845 | 15.09 | 17.87
|  |  |  | TOTAL |  | 17.87
x |  |  |  |  | TOTAL 8.0 |  | 1982.23 | 2572.15
x |  |  |  |  | TOTAL GERAL= |  | 117073.82 | 151915.8

## DESONERADA18X10F RESUMIDA
Estado do Rio de Janeiro
Prefeitura Municipal de Barra Mansa
|  | Secretaria Municipal de Planejamento Urbano | ORÇAMENTO Nº
|  | Serviço : Construção de Quadra 18X10 COM ALAMBRADO MOVEL | DATA:06/01/2020
|  | Local: PRAÇA 1° DE MAIO, RUA DOZE, VISTA ALEGRE, BARRA MANSA - RJ | PROJETO: Eng° Patrick Suckow
|  | Data-Base: EMOP - RJ / SINAPI e SCO-RJ- Desonerado - Base SETEMBRO - 2019 | LEVANTAMENTO: Eng° Patrick Suckow
ORÇAMENTO: Eng° Patrick Suckow
APROVAÇÃO: Eng. Eros dos Santos
PLANILHA ORÇAMENTÁRIA
ITEM | CÓDIGO | DISCRIMINAÇÃO | UN | QUANT. | PREÇOS (R$)
[5 empty] | UNIT s/ BDI | UNITc/ BDI | TOTAL s/ BDI | TOTAL c/ BDI
1.0 |  | SERVIÇOS PRELIMINARES
1.1 | 02.020.0002-A | PLACA DE IDENTIFICACAO DE OBRA PUBLICA,TIPO BANNER/PLOTTER,CONSTITUIDA POR LONA E IMPRESSAO DIGITAL,INCLUSIVE SUPORTES D E MADEIRA.FORNECIMENTO E COLOCACAO (OBS.:3% - DESGASTE DE FERRAMENTAS E EPI). | M2 | 6 | 169.7 | 220.21 | 1018.2 | 1321.26
1.2 | 02.002.0007-A | TAPUME DE VEDACAO OU PROTECAO EXECUTADO COM TELHAS TRAPEZOIDAIS DE ACO GALVANIZADO,ESPESSURA DE 0,5MM,ESTAS COM 4 VEZES DE UTILIZACAO,INCLUSIVE ENGRADAMENTO DE MADEIRA,UTILIZADO 2VEZES,EXCLUSIVE PINTURA (OBS.:3% - DESGASTE DE FERRAMENTAS E EPI). | M2 | 350.36 | 18.01 | 23.37 | 6309.98 | 8187.91 | 350.36
1.3 | 02.004.0001-A | BARRACAO DE OBRA,COM PAREDES E PISO DE TABUAS DE MADEIRA DE 3¦,COBERTURA DE TELHAS DE FIBROCIMENTO DE 6MM,E INSTALACOES, EXCLUSIVE PINTURA,SENDO REAPROVEITADO 2 VEZES (OBS.:3% - DESGASTE DE FERRAMENTAS E EPI 1% - GRAMPO E ROSETA DE MADEIRA). | M2 | 8 | 344.06 | 446.48 | 2752.48 | 3571.84
1.4 | 01.005.0003-A | PREPARO MANUAL DE TERRENO,COMPREENDENDO ACERTO,RASPAGEM EVENTUALMENTE ATE 0.30M DE PROFUNDIDADE E AFASTAMENTO LATERAL DO MATERIAL EXCEDENTE,INCLUSIVE COMPACTACAO MECANICA (OBS.:3% - DESGASTE DE FERRAMENTAS E EPI). | M2 | 258.94 | 8.23 | 10.68 | 2131.07 | 2765.47 | 258.94
1.5 | 01.001.0075-B | PERFURACAO MANUAL DE SOLO,A TRADO ATE 6" (OBS.:3% - DESGASTE DE FERRAMENTAS E EPI). | M | 25.4 | 10.1 | 13.1 | 256.54 | 332.74
1.6 | 19.005.0028-D | RETROESCAVADEIRA, COM PESO OPERACIONAL EM TORNO DE 7T, MOTORDIESEL EM TORNO DE 75CV, CAPACIDADE APROXIMADA DA CACAMBA DE 0,76M3, PROFUNDIDADE DE ESCAVACAO MAXIMA DE 4,00M, INCLUSIVEOPERADOR (OBS.:50%-FILTRO). | H | 16 | 48.68 | 63.17 | 778.88 | 1010.72
1.7 | SI00000041598 | ENTRADA PROVISORIA DE ENERGIA ELETRICA AEREA TRIFASICA 40A EM POSTE MADEIRA | UN | 1 | 1473.79 | 1912.53 | 1473.79 | 1912.53
1.8 | 02.015.0001-A | INSTALACAO E LIGACAO PROVISORIA PARA ABASTECIMENTO DE AGUA E ESGOTAMENTO SANITARIO EM CANTEIRO DE OBRAS,INCLUSIVE ESCAVA CAO,EXCLUSIVE REPOSICAO DA PAVIMENTACAO DO LOGRADOURO PUBLICO (OBS.:3% - DESGASTE DE FERRAMENTAS E EPI). | UN | 1 | 2946.48 | 3823.64 | 2946.48 | 3823.64
1.9 | 01.018.0002-A | LOCACAO DE OBRA COM APARELHO TOPOGRAFICO SOBRE CERCA DE MARCACAO,INCLUSIVE CONSTRUCAO DESTA E SUA PRE-LOCACAO E O FORNEC IMENTO DO MATERIAL E TENDO POR MEDICAO O PERIMETRO A CONSTRUIR (OBS.:3% - DESGASTE DE FERRAMENTAS E EPI). | M | 60.4 | 16.19 | 21 | 977.87 | 1268.4
1.10 | SI00000097635 | DEMOLIÇÃO DE PAVIMENTO INTERTRAVADO, DE FORMA MANUAL, COM REAPROVEITAMENTO. AF_12/2017 (ÁREA DE CONSTRUÇÃO DE QUADRA) | M2 | 111.8 | 14.63 | 18.98 | 1635.63 | 2121.96 | 111.8
1.11 | SI00000097635 | DEMOLIÇÃO DE PAVIMENTO INTERTRAVADO, DE FORMA MANUAL, COM REAPROVEITAMENTO. AF_12/2017 (ALTERAÇÃO EM PASSEIO E CANTEIROS DA PRAÇA) | M2 | 47.65 | 14.63 | 18.98 | 697.11 | 904.39 | 47.65
1.12 | 05.001.0142-A | ARRANCAMENTO DE MEIOS-FIOS,DE GRANITO OU CONCRETO,RETOS OU CURVOS,INCLUSIVE EMPILHAMENTO LATERAL DENTRO DO CANTEIRO DE S ERVICO (OBS.:3%-DESGASTE DE FERRAMENTAS E EPI). (ÁREA DE CONSTRUÇÃO DE QUADRA) | M | 104.06 | 14.81 | 19.21 | 1541.12 | 1998.99
1.13 | 05.001.0142-A | ARRANCAMENTO DE MEIOS-FIOS,DE GRANITO OU CONCRETO,RETOS OU CURVOS,INCLUSIVE EMPILHAMENTO LATERAL DENTRO DO CANTEIRO DE S ERVICO (OBS.:3%-DESGASTE DE FERRAMENTAS E EPI).(ALTERAÇÃO EM PASSEIO E CANTEIROS DA PRAÇA) | M | 34.25 | 14.81 | 19.21 | 507.24 | 657.94 | 34.25
1.14 | 09.007.0003-A | ARRANCAMENTO E REPLANTIO DE ARVORE ADULTA,ACIMA DE 5,00M DE ALTURA E MAIS DE 20CM DE DIAMETRO,INCLUSIVE ESCAVACAO E REGA DURANTE 15 DIAS,EXCLUSIVE TRANSPORTE (OBS.:3%-DESGASTE DE FERRAMENTAS E EPI). | UN | 4 | 134.9 | 175.05 | 539.6 | 700.2
1.15 | 05.001.0001-A | DEMOLICAO MANUAL DE CONCRETO SIMPLES COM EMPILHAMENTO LATERAL DENTRO DO CANTEIRO DE SERVICO (OBS.:3%-DESGASTE DE FERRAMENTAS E EPI). (BASE DE ATI) | M3 | 1.7 | 183.96 | 238.72 | 312.73 | 405.82
1.16 | 01.001.0077-A | PERFURACAO MANUAL DE SOLO,A TRADO ATE 10" (OBS.:3% - DESGASTE DE FERRAMENTAS E EPI). (FUNDAÇÃO DE ATI) | M | 1.8 | 15.49 | 20.1 | 27.88 | 36.18
x | [5 empty] | TOTAL 1.0 | 23906.6 | 31019.99
2.0 |  | ESTRUTURA DE CONCRETO ARMADO/ ALVENARIA E REVESTIMENTO
2.1 | 13.373.0020-A (MODIFICADO) | PISO DE CONCRETO ARMADO MONOLITICO,C/JUNTA FRIA,ALISADO C/REGUA VIBRATORIA,ESPESSURA 10CM,SOBRE TERRENO ACERTADO E SOBRE LASTRO DE BRITA,EXCLUSIVE ACERTO DO TERRENO,INCLUSIVE BRITA,LONA DE TECIDO RESINADO,TELA SOLDADA 15X15CM #4,2MM(DUPLA), CONCRETO USINADO RESISTENCIA A COMPRESSAO 20MPA C/TRANSPORTEDO CONCRETO E TODA A MAO-DE-OBRA E EQUIPAMENTOS NECESSARIOS (OBS.:3%-DESGASTE DE FERRAMENTAS E EPI). | M2 | 212.01 | 81.93 | 106.32 | 17369.97 | 22540.9 | 212.01
2.2 | 12.003.0095-A | ALVENARIA DE TIJOLOS CERAMICOS FURADOS 10X20X30CM,COMPLEMENTADA COM 20% DE TIJOLOS DE 10X20X20CM,ASSENTES COM ARGAMASSA DE CIMENTO E SAIBRO,NO TRACO 1:8,EM PAREDES DE UMA VEZ(0,20M),DE SUPERFICIE CORRIDA,ATE 3,00M DE ALTURA E MEDIDA PELA AR EA REAL (OBS.:3%-DESGASTE DE FERRAMENTAS E EPI). | M2 | 1.5 | 70.05 | 90.9 | 105.07 | 136.35
2.3 | 13.001.0026-A | EMBOCO COM ARGAMASSA DE CIMENTO E AREIA,NO TRACO 1:3 COM 2CM DE ESPESSURA,INCLUSIVE CHAPISCO DE CIMENTO E AREIA,NO TRACO 0,04375 (OBS.:3%-DESGASTE DE FERRAMENTAS E EPI). | M2 | 3.6 | 23.72 | 30.78 | 85.39 | 110.8
2.4 | 11.013.0003-B | VERGAS DE CONCRETO ARMADO PARA ALVENARIA,COM APROVEITAMENTO DA MADEIRA POR 10 VEZES (OBS.:3%-DESGASTE DE FERRAMENTAS E EPI). | M3 | 0.05 | 1424.23 | 1848.22 | 71.21 | 92.41
2.5 | SI00000092718 (MODIFICADO) | CONCRETAGEM DE PILARES, FCK = 25 MPA, COM USO DE BALDES EM EDIFICAÇÃO COM SEÇÃO MÉDIA DE PILARES MENOR OU IGUAL A 0,25 M² - LANÇAMENTO, ADENSAMENTO E ACABAMENTO. AF_12/2015 | M3 | 0.4 | 506.62 | 657.44 | 202.64 | 262.97
2.6 | SI00000092777 | ARMAÇÃO DE PILAR OU VIGA DE UMA ESTRUTURA CONVENCIONAL DE CONCRETO ARMADO EM UMA EDIFICAÇÃO TÉRREA OU SOBRADO UTILIZANDO AÇO CA-50 DE 8,0 MM - MONTAGEM. AF_12/2015 | KG | 40.13 | 11.16 | 14.48 | 447.85 | 581.08
2.7 | SI00000094996 (MODIFICADO) | EXECUÇÃO DE PASSEIO (CALÇADA) OU PISO DE CONCRETO COM CONCRETO MOLDADO IN LOCO, FEITO EM OBRA, ACABAMENTO CONVENCIONAL, ESPESSURA 10 CM, ARMADO. AF_07/2016 (BASE DE ATI) | M2 | 20.56 | 69.85 | 90.64 | 1436.11 | 1863.55
2.8 | SI00000092718 (MODIFICADO) | CONCRETAGEM DE PILARES, FCK = 25 MPA, COM USO DE BALDES EM EDIFICAÇÃO COM SEÇÃO MÉDIA DE PILARES MENOR OU IGUAL A 0,25 M² - LANÇAMENTO, ADENSAMENTO E ACABAMENTO. AF_12/2015 (FUNDAÇÃO DE BASE DE ATI) | M3 | 0.09 | 470.02 | 609.94 | 42.3 | 54.89
x | [5 empty] | TOTAL 2.0 | 19760.54 | 25642.95
3.0 |  | Alambrado / esquadrias
3.1 | SI0074244/001 (MODFICADO) | ALAMBRADO PARA QUADRA POLIESPORTIVA, ESTRUTURADO POR TUBOS DE ACO GALVANIZADO, COM COSTURA, DIN 2440, DIAMETRO 2", COM TELA DE ARAME GALVANIZADO, FIO 14 BWG E MALHA QUADRADA 5X5CM | M2 | 119.05 | 158.72 | 205.97 | 18895.61 | 24520.72 | 119.05
3.2 | 09.015.0074-A | CONTRAVENTAMENTO DE ALAMBRADO COM TUBOS DE FERRO GALVANIZADO(EXTERN.E INTERNAMENTE),C/DIAMETRO INTERNO DE 2" E ESPESSURA DE PAREDE DE 1/8".FORNECIMENTO E COLOCACAO (OBS.:3%-DESGASTE DE FERRAMENTAS E EPI 15%-PERDAS E DEMAIS MATERIAIS NECESSARIOS). | M | 25.4 | 82.14 | 106.59 | 2086.35 | 2707.38 | 25.4
x | [5 empty] | TOTAL 3.0 | 20981.96 | 27228.1
4.0 |  | Pintura
4.1 | 17.017.0350-A | PINTURA INTERNA OU EXTERNA SOBRE FERRO GALVANIZADO OU ALUMINIO,USANDO FUNDO PARA GALVANIZADO,INCLUSIVE LIXAMENTO LEVE,LI MPEZA,DESENGORDURAMENTO E DUAS DEMAOS DE ACABAMENTO COM ESMALTE SINTETICO BRILHANTE OU ACETINADO (OBS.:3%-DESGASTE DE FERRAMENTAS E EPI). | M2 | 119.05 | 15.82 | 20.52 | 1883.37 | 2442.9 | 119.05
4.2 | 17.040.0024-A | PINTURA DE PISO CIMENTADO LISO COM TINTA 100% ACRILICA,INCLUSIVE LIXAMENTO,LIMPEZA E TRES DEMAOS DE ACABAMENTO APLICADAS A ROLO DE LA,DILUICAO EM AGUA A 20% (OBS.:3%-DESGASTE DE FERRAMENTAS E EPI). | M2 | 212.01 | 10.31 | 13.37 | 2185.82 | 2834.57
4.3 | 17.040.0021-A | MARCACAO DE QUADRA DE ESPORTE OU VAGA DE GARAGEM COM TINTA ACRILICA PROPRIA PARA PINTURA DE PISOS,COM UTILIZACAO DE SELA DOR E SOLVENTE PROPRIO E FITA CREPE COMO LIMITADOR DE LINHAS,MEDIDA PELA AREA REAL DE PINTURA (OBS.:3%-DESGASTE DE FERRAMENTAS E EPI). | M2 | 4.78 | 48.95 | 63.52 | 233.98 | 303.62
4.4 | 21.009.0010-A | PINTURA DE POSTE RETO DE ACO,DE 3,50 A 6,00M,COM DUAS DEMAOS DE TINTA FENOLICA DE ALTA RESISTENCIA AS INTEMPERIES,DE SEC AGEM RAPIDA,NA COR ALUMINIO (OBS.:3%-DESGASTE DE FERRAMENTAS E EPI). | UN | 2 | 30.41 | 39.46 | 60.82 | 78.92
4.5 | 17.018.0110-A | PINTURA COM TINTA LATEX SEMIBRILHANTE,FOSCA OU ACETINADA,CLASSIFICACAO PREMIUM OU STANDARD (NBR 15079),PARA INTERIOR E E XTERIOR,BRANCA OU COLORIDA,SOBRE TIJOLO,CONCRETO LISO,CIMENTO SEM AMIANTO,E REVESTIMENTO,INCLUSIVE LIXAMENTO,UMA DEMAO D E SELADOR ACRILICO E DUAS DEMAOS DE ACABAMENTO (OBS.:3%-DESGASTE DE FERRAMENTAS E EPI). | M2 | 3.6 | 13.86 | 17.98 | 49.89 | 64.72
4.6 | 17.018.0110-A | PINTURA COM TINTA LATEX SEMIBRILHANTE,FOSCA OU ACETINADA,CLASSIFICACAO PREMIUM OU STANDARD (NBR 15079),PARA INTERIOR E E XTERIOR,BRANCA OU COLORIDA,SOBRE TIJOLO,CONCRETO LISO,CIMENTO SEM AMIANTO,E REVESTIMENTO,INCLUSIVE LIXAMENTO,UMA DEMAO D E SELADOR ACRILICO E DUAS DEMAOS DE ACABAMENTO (OBS.:3%-DESGASTE DE FERRAMENTAS E EPI). (BANCOS E MESAS DE PING-PONG) | M2 | 91.54 | 13.86 | 17.98 | 1268.74 | 1645.88 |  | 21 | 4.359 | 13.0771 | 104.6171
x |  |  |  |  | TOTAL 4.0 |  | 5682.62 | 7370.61
5.0 |  | Instalação Elétrica
5.1 | 21.003.0080-A | POSTE DE ACO,RETO,CONICO CONTINUO OU ESCALONADO,ALTURA DE 6,00M,SEM SAPATA.FORNECIMENTO | UN | 2 | 598.72 | 776.95 | 1197.44 | 1553.9
5.2 | 21.001.0160-A | ASSENTAMENTO DE POSTE RETO,DE ACO DE 3,50 ATE 6,00M,COM FLANGE DE ACO SOLDADO NA SUA BASE,FIXADO POR PARAFUSOS CHUMBADOR ES ENGASTADOS EM FUNDACAO DE CONCRETO,EXCLUSIVE FUNDACAO EFORNECIMENTO DO POSTE (OBS.:3%-DESGASTE DE FERRAMENTAS E EPI). | UN | 2 | 110.21 | 143.01 | 220.42 | 286.02
5.3 | 15.020.0055-A | LAMPADA DE VAPOR DE MERCURIO,DE 400W.FORNECIMENTO E COLOCACAO (OBS.:3%-DESGASTE DE FERRAMENTAS E EPI). | UN | 6 | 45.24 | 58.7 | 271.44 | 352.2
5.4 | 18.027.0095-A | LUMINARIA FECHADA,PARA ILUMINACAO DE QUADRA DE ESPORTES,DEPOSITOS E GALPOES,NA FORMA CIRCULAR,CORPO E FLANGE FUNDIDOS EM ALUMINIO,REFLETOR REPUXADO EM CHAPA DE ALUMINIO,DIFUSOR DE VIDRO TEMPERADO,PARA LAMPADA:MISTA ATE 250W,VAPOR DE MERCURIO ,VAPOR DE SODIO OU VAPOR METALICO ATE 400W,EXCLUSIVE LAMPADAE REATOR.FORNECIMENTO E COLOCACAO (OBS.:3%-DESGASTE DE FERRAMENTAS E EPI). | UN | 6 | 201.87 | 261.96 | 1211.22 | 1571.76
5.5 | 18.260.0070-A | RELE FOTOELETRICO,PARA COMANDO DE ILUMINACAO EXTERNA,NA TENSAO DE 220V E CARGA MAXIMA DE 1.000W.FORNECIMENTO E COLOCACAO (OBS.:3%-DESGASTE DE FERRAMENTAS E EPI). | UN | 2 | 33.89 | 43.97 | 67.78 | 87.94
5.6 | 15.007.0415-A | QUADRO DE DISTRIBUICAO DE ENERGIA PARA DISJUNTORES TERMO-MAGNETICOS UNIPOLARES,DE SOBREPOR,COM PORTA E BARRAMENTOS DE FA SE,NEUTRO E TERRA,TRIFASICO,PARA INSTALACAO DE ATE 18 DISJUNTORES COM DISPOSITIVO PARA CHAVE GERAL.FORNECIMENTO E COLOCA CAO. (OBS.:3%-DESGASTE DE FERRAMENTAS E EPI). | UN | 1 | 262.03 | 340.03 | 262.03 | 340.03
5.7 | 15.008.0025-A | FIO DE COBRE COM ISOLAMENTO TERMOPLASTICO,ANTICHAMA,COMPREENDENDO:PREPARO,CORTE E ENFIACAO EM ELETRODUTOS,NA BITOLA DE 4 MM2,450/750V.FORNECIMENTO E COLOCACAO (OBS.:3%-DESGASTE DE FERRAMENTAS E EPI). | M | 155.57 | 3.46 | 4.49 | 538.27 | 698.5
5.8 | 15.011.0021-A | ENTRADA DE ENERGIA INDIVIDUAL,PADRAO LIGHT,MEDICAO DIRETA,REDE AEREA,DEMANDA ATE 8KVA,INCLUSIVE CAIXA TRANSPARENTE PARA MEDICAO(CTM),E CAIXA DE DISJUNTOR MONOPOLAR(CDJ1)INTERNA E DEMAIS MATERIAIS NECESSARIOS,EXCLUSIVE POSTE,DISJUNTOR E FIOS DE ENTRADA E SAIDA (OBS.:3%-DESGASTE DE FERRAMENTAS E EPI). | UN | 1 | 839.94 | 1089.99 | 839.94 | 1089.99
5.9 | 15.007.0209-A | HASTE PARA ATERRAMENTO,DE COBRE DE 5/8"(16MM),COM 2,40M DE COMPRIMENTO.FORNECIMENTO E COLOCACAO (OBS.:3%-DESGASTE DE FERRAMENTAS E EPI). | UN | 1 | 36.85 | 47.82 | 36.85 | 47.82
5.10 | SI00000093661 | DISJUNTOR BIPOLAR TIPO DIN, CORRENTE NOMINAL DE 16A - FORNECIMENTO E INSTALAÇÃO. AF_04/2016 | UN | 2 | 54.76 | 71.06 | 109.52 | 142.12
5.11 | SI00000091867 | ELETRODUTO RÍGIDO ROSCÁVEL, PVC, DN 25 MM (3/4"), PARA CIRCUITOS TERMINAIS, INSTALADO EM LAJE - FORNECIMENTO E INSTALAÇÃO. AF_12/2015 | M | 38.19 | 7.75 | 10.05 | 295.97 | 383.8
5.12 | SI00000091890 | CURVA 90 GRAUS PARA ELETRODUTO, PVC, ROSCÁVEL, DN 25 MM (3/4"), PARA CIRCUITOS TERMINAIS, INSTALADA EM FORRO - FORNECIMENTO E INSTALAÇÃO. AF_12/2015 | UN | 8 | 9.45 | 12.26 | 75.6 | 98.08
5.13 | SI00000098111 | CAIXA DE INSPEÇÃO PARA ATERRAMENTO, CIRCULAR, EM POLIETILENO, DIÂMETRO INTERNO = 0,3 M. AF_05/2018 | UN | 1 | 24.96 | 32.39 | 24.96 | 32.39
5.14 | 18.045.0015-A | POSTE DE CONCRETO,COM SECAO CIRCULAR,COM 7,00M DE COMPRIMENTO E CARGA NOMINAL HORIZONTAL NO TOPO DE 100KG,INCLUSIVE ESCA VACAO,EXCLUSIVE TRANSPORTE.FORNECIMENTO E COLOCACAO (OBS.:3%-DESGASTE DE FERRAMENTAS E EPI). | UN | 1 | 507.19 | 658.18 | 507.19 | 658.18
5.16 | 15.003.0390-A | ABRACADEIRA DE FIXACAO,TIPO COPO,ESTAMPADA EM CHAPA DE FERRO ZINCADA,COMPOSTA DE CANOPLA,PARAFUSOS E ABRACADEIRAS PROPRI AMENTE DITA,NO DIAMETRO 1/2".FORNECIMENTO E COLOCACAO (OBS.:3%-DESGASTE DE FERRAMENTAS E EPI). | UN | 5 | 5.5 | 7.13 | 27.5 | 35.65
5.17 | COMPOSIÇÃO | CORTE E SOLDA DE POSTE DE AÇO PARA REDUÇÃO DE ALTURA PARA 3,5M. INCLUSIVE INSTALAÇÃO DE NOVAS LAMPADAS DE LED. | UN | 4 | 166.14 | 215.59 | 664.56 | 862.36
x |  |  |  |  | TOTAL 5.0 |  | 6350.69 | 8240.74
6.0 |  | Mobiliário
6.1 | 18.200.0004-A | TRAVE DESMONTAVEL PARA FUTEBOL DE SALAO,EM TUBO DE FERRO GALVANIZADO E BUCHAS.FORNECIMENTO | PAR | 1 | 1963.5 | 2548.03 | 1963.5 | 2548.03
6.2 | 18.200.0005-A | REDE DE NYLON PARA FUTEBOL DE SALAO.FORNECIMENTO | PAR | 1 | 61.35 | 79.61 | 61.35 | 79.61
6.3 | 09.015.0330-A | GANGORRA DE 5/10ANOS C/2 PRANCHAS,MADEIRA APARELHADA, ESTAS FIXADAS EM TUBO DE FERRO GALVANIZADO(EXT.E INTERNAMENTE) DE 2"E 2 1/2" E ESPESSURA DE PAREDE DE 1/8",COM PINTURA DE BASEGALVITE E 2 DEMAOS DE ACABAMENTO.FORNECIMENTO E COLOCACAO (OBS.:3%-DESGASTE DE FERRAMENTAS E EPI 15%-PERDAS E DEMAIS MATERIAIS NECESSARIOS). | UN | 1 | 1859.2 | 2412.68 | 1859.2 | 2412.68
6.4 | 09.015.0328-A | GANGORRA DE 0/4 ANOS COM PRANCHAS DE MADEIRA APARELHADA,ESTAS FIXAS EM TUBO DE FERRO GALVANIZADO (EXTERNA E INTERNAMENTE ) DE 2" E ESPESSURA DE PAREDE DE 1/8",COM PINTURA DE BASE GALVITE E 2 DEMAOS DE ACABAMENTO.FORNECIMENTO E COLOCACAO | UN | 1 | 1489.28 | 1932.63 | 1489.28 | 1932.63
6.5 | 09.015.0326-A | ESCADA DE ESCORREGA COMPLETA, INCLUSIVE PATAMAR,COM PINTURA TRANSPORTE E DESMONTAGEM DA DANIFICADA.FORNECIMENTO E COLOCA CAO (OBS.:3%-DESGASTE DE FERRAMENTAS E EPI 15%-PERDAS E DEMAIS MATERIAIS NECESSARIOS). | UN | 2 | 702.61 | 911.77 | 1405.22 | 1823.54
6.6 | 09.015.0314-A | BALANCO DE 5/10ANOS COMPOST.C/2 CADEIRAS,PRESAS EM CORRENTES GALV.FIXAD. P/MEIO DE BRACAD.C/ TRAVESSAO TUBOS FERRO GALV. (EXT.E INTERNAMENTE)DE 2 1/2"E ESP.PAREDE 1/8",SUSPENSAS EMCAVALETES TUBO FERRO GALV.2", CHUMBADOS EM SAPATAS CONCRETO, PINTADOS C/BASE GALVITE E 2 DEMAOS ACABAMENTO.FORNECIMENTO ECOLOCACAO (OBS.:3%-DESGASTE DE FERRAMENTAS E EPI 15%-PERDAS E DEMAIS MATERIAIS NECESSARIOS). | UN | 2 | 2231.13 | 2895.33 | 4462.26 | 5790.66
6.7 | 09.015.0322-A | ESCORREGA DE 0/4ANOS C/ALTURA DE 1,17M EM MADEIRA APARELHADAE TUBOS DE FERRO GALVANIZADO(EXT.E INTERNAMENTE) DE 3/4"E 2" E ESPESSURA DE PAREDE DE 1/8", COM PINTURA DE BASE GALVITE E2 DEMAOS DE ACABAMENTO.FORNECIMENTO E COLOCACAO (OBS.:3%-DESGASTE DE FERRAMENTAS E EPI 15%-PERDAS E DEMAIS MATERIAIS NECESSARIOS). | UN | 1 | 1945.12 | 2524.18 | 1945.12 | 2524.18
x |  |  |  |  | TOTAL 6.0 |  | 13185.93 | 17111.33
7.0 |  | Pavimentação e Paisagismo
7.1 | SI00000092402 | EXECUÇÃO DE PASSEIO EM PISO INTERTRAVADO, COM BLOCO 16 FACES DE 22 X 11 CM, ESPESSURA 6 CM. AF_12/2015 | M2 | 328.5 | 59.94 | 77.78 | 19690.29 | 25550.73 | 328.5
7.2 | SI00000094275 | ASSENTAMENTO DE GUIA (MEIO-FIO) EM TRECHO RETO, CONFECCIONADA EM CONCRETO PRÉ-FABRICADO, DIMENSÕES 100X15X13X20 CM (COMPRIMENTO X BASE INFERIOR X BASE SUPERIOR X ALTURA), PARA URBANIZAÇÃO INTERNA DE EMPREENDIMENTOS. AF_06/2016_P | M | 79.46 | 35.81 | 46.47 | 2845.46 | 3692.5
7.3 | 09.001.0001-B | PLANTIO DE GRAMA EM PLACAS,TIPO SAO CARLOS,BATATAIS,LARGA E SANTO AGOSTINHO,INCLUSIVE COMPRA E ARRANCAMENTO NO LOCAL DE ORIGEM,CARGA,TRANSPORTE,DESCARGA E PREPARO DO TERRENO (OBS.:3%-DESGASTE DE FERRAMENTAS E EPI). | M2 | 250.54 | 9.78 | 12.69 | 2450.28 | 3179.35 | 250.54
7.4 | 05.001.0170-A | TRANSPORTE HORIZONTAL DE MATERIAL DE 1¦CATEGORIA OU ENTULHO,EM CARRINHOS,A 10,00M DE DISTANCIA,INCLUSIVE CARGA A PA (OBS.:3%- DESGASTE DE FERRAMENTAS E EPI). | M3 | 1.31 | 15.49 | 20.1 | 20.29 | 26.33
7.5 | 20.105.0005-A | PINTURA DE MEIO-FIO COM CAL,COM UMA DEMAO (OBS.:3%-DESGASTE DE FERRAMENTAS E EPI). | M | 493.03 | 0.44 | 0.57 | 216.93 | 281.02 | 493.03
x |  |  |  |  | TOTAL 7.0 |  | 25223.25 | 32729.93
8.0 |  | Transporte e bota-fora
8.1 | SI00000072850 | CARGA, MANOBRAS E DESCARGA DE MATERIAIS DIVERSOS, COM CAMINHAO CARROCERIA 9T (CARGA E DESCARGA MANUAIS) | T | 0.985 | 11.32 | 14.68 | 11.15 | 14.45
8.2 | SI00000072840 | TRANSPORTE COMERCIAL COM CAMINHAO CARROCERIA 9 T, RODOVIA PAVIMENTADA | TXKM | 5.91 | 0.6 | 0.77 | 3.54 | 4.55
8.3 | 04.014.0095-A | RETIRADA DE ENTULHO DE OBRA COM CACAMBA DE ACO TIPO CONTAINER COM 5M3 DE CAPACIDADE,INCLUSIVE CARREGAMENTO,TRANSPORTE E DESCARREGAMENTO.CUSTO POR UNIDADE DE CACAMBA E INCLUI A TAXA PARA DESCARGA EM LOCAIS AUTORIZADOS (OBS.:3%-DESGASTE DE FERRAMENTAS E EPI). | UN | 7 | 238.08 | 308.95 | 1666.56 | 2162.65
8.4 | SI00000072898 | CARGA E DESCARGA MECANIZADAS DE ENTULHO EM CAMINHAO BASCULANTE 6 M3 | M3 | 13.71 | 4 | 5.19 | 54.84 | 71.15 |  | 13.71
8.5 | SI00000097914 | TRANSPORTE COM CAMINHÃO BASCULANTE DE 6 M3, EM VIA URBANA PAVIMENTADA, DMT ATÉ 30 KM (UNIDADE: M3XKM). AF_01/2018 (RETIRADA DE TERRA CONSIDERANDO 10KM) | M3XKM | 149 | 1.58 | 2.05 | 235.42 | 305.45
8.6 | 05.001.0170-0 | TRANSPORTE HORIZONTAL DE MATERIAL DE 1¦CATEGORIA OU ENTULHO,EM CARRINHOS,A 10,00M DE DISTANCIA,INCLUSIVE CARGA A PA (OBS.:3%- DESGASTE DE FERRAMENTAS E EPI). | M3 | 0.6 | 17.87 | 23.18 | 10.72 | 13.9
x |  |  |  |  | TOTAL 8.0 |  | 1982.23 | 2572.15
x |  |  |  |  | TOTAL GERAL= |  | 117073.82 | 151915.8

## NAO DESONERADA18X10F
Estado do Rio de Janeiro
Prefeitura Municipal de Barra Mansa
|  | Secretaria Municipal de Planejamento Urbano | ORÇAMENTO Nº 001-19
|  | Serviço : Construção de Quadra 18X10 COM ALAMBRADO MOVEL | DATA:21/08/2019
|  | Local: PRAÇA 1° DE MAIO, RUA DOZE, VISTA ALEGRE, BARRA MANSA - RJ | PROJETO: Eng° Patrick Suckow
|  | Data-Base: EMOP - RJ / SINAPI e SCO-RJ- NAO Desonerado - Base ABRIL-2019 | LEVANTAMENTO: Eng° Patrick Suckow
ORÇAMENTO:
APROVAÇÃO: Eng. Eros dos Santos
MEMÓRIA DE CÁLCULO
ITEM | CÓDIGO | DISCRIMINAÇÃO | UN | QUANT. | PREÇOS (R$)
[5 empty] | UNIT s/ BDI | UNITc/ BDI | TOTAL s/ BDI | TOTAL c/ BDI | TOTAL c/ BDI
1.0 |  | SERVIÇOS PRELIMINARES
1.1 | 02.020.0002-0 | PLACA DE IDENTIFICACAO DE OBRA PUBLICA,TIPO BANNER/PLOTTER,CONSTITUIDA POR LONA E IMPRESSAO DIGITAL,INCLUSIVE SUPORTES D E MADEIRA.FORNECIMENTO E COLOCACAO (OBS.:3% - DESGASTE DE FERRAMENTAS E EPI). | M2 | 6 | 180 | 222.08 | 1080 | 1332.48 | 1321.26
| 10806 | PLACA DE IDENTIFICACAO DE OBRA PUBLICA,TIPO BANNER/PLOTER, CONSTITUIDA POR LONAE IMPRESSAO DIGITAL | M2 | 1 | 65.32 | 65.32
| 00453 | PREGO COM OU SEM CABECA, EM CAIXAS DE 50KG, OU QUANTIDADES EQUIVALENTES, N§12X12A 18X30 | KG | 0.3 | 8.55 | 2.56
| 00368 | PINUS, EM PECAS DE 7,50X7,50CM (3"X3") | M | 9.2 | 3.79 | 34.86
| 01999 | MAO-DE-OBRA DE SERVENTE DA CONSTRUCAO CIVIL, INCLUSIVE ENCARGOS SOCIAIS | H | 2.06 | 15.09 | 31.08
| 01967 | MAO-DE-OBRA DE CARPINTEIRO DE ESQUADRIASDE MADEIRA INCLUSIVE ENCARGOS SOCIAIS | H | 2.06 | 22.42 | 46.18
|  |  |  | TOTAL |  | 180
1.2 | 02.002.0007-0 | TAPUME DE VEDACAO OU PROTECAO EXECUTADO COM TELHAS TRAPEZOIDAIS DE ACO GALVANIZADO,ESPESSURA DE 0,5MM,ESTAS COM 4 VEZES DE UTILIZACAO,INCLUSIVE ENGRADAMENTO DE MADEIRA,UTILIZADO 2VEZES,EXCLUSIVE PINTURA (OBS.:3% - DESGASTE DE FERRAMENTAS E EPI). | M2 | 350.36 | 19.03 | 23.47 | 6667.35 | 8222.94 | 8187.91
| 13732 | TELHA TRAPEZOIDAL EM ACO GALVANIZADO, ESPESSURA DE 0,5MM | M2 | 0.2625 | 30 | 7.87
| 00453 | PREGO COM OU SEM CABECA, EM CAIXAS DE 50KG, OU QUANTIDADES EQUIVALENTES, N§12X12A 18X30 | KG | 0.05 | 8.55 | 0.42
| 00368 | PINUS, EM PECAS DE 7,50X7,50CM (3"X3") | M | 0.8 | 3.79 | 3.03
| 01999 | MAO-DE-OBRA DE SERVENTE DA CONSTRUCAO CIVIL, INCLUSIVE ENCARGOS SOCIAIS | H | 0.206 | 15.09 | 3.1
| 01967 | MAO-DE-OBRA DE CARPINTEIRO DE ESQUADRIASDE MADEIRA INCLUSIVE ENCARGOS SOCIAIS | H | 0.206 | 22.42 | 4.61
|  |  |  | TOTAL |  | 19.03
1.3 | 02.004.0001-0 | BARRACAO DE OBRA,COM PAREDES E PISO DE TABUAS DE MADEIRA DE 3¦,COBERTURA DE TELHAS DE FIBROCIMENTO DE 6MM,E INSTALACOES, EXCLUSIVE PINTURA,SENDO REAPROVEITADO 2 VEZES (OBS.:3% - DESGASTE DE FERRAMENTAS E EPI 1% - GRAMPO E ROSETA DE MADEIRA). | M2 | 8 | 386.72 | 477.13 | 3093.76 | 3817.04 | 3571.84
| 02315 | DISJUNTOR MONOFASICO DE 250V, DE 010 A 030A | UN | 0.0808 | 6.93 | 0.55
| 05914 | INTERRUPTOR DE SOBREPOR SIMPLES, DE 10A-250V | UN | 0.0808 | 3.1 | 0.25
| 04915 | DOBRADICA EM FERRO LAMINADO, COM PINO DEFERRO REVERSIVEL, DE 3"X3"X5/64" | UN | 0.08 | 3.6 | 0.28
| 02884 | FECHADURA DE SOBREPOR, TIPO CAIXAO, RETANGULAR, ACABAMENTO FERRO RESINADO PRETO,DE (100X86X38)MM | UN | 0.06 | 7.62 | 0.45
| 02472 | GLOBO ESFERICO, EM VIDRO, TIPO LEITOSO,DE 4"X6" | UN | 0.17 | 19.9 | 3.38
| 02317 | FITA ISOLANTE, ROLO DE 19MMX20M | UN | 0.0202 | 8.56 | 0.17
| 02316 | CORDAO PARALELO COM ISOLAMENTO TERMOPLASTICO, ATE 750V, DE 2X2,5MM2 | M | 0.505 | 1.9 | 0.95
| 08000 | TELHA ONDULADA DE CIMENTO, SEM AMIANTO,REFORCADA C/FIOS SINTETICOS (CRFS), DE (2,44X1,10)M E C/ESPES. DE 6MM | UN | 0.275 | 44.68 | 12.28
| 00368 | PINUS, EM PECAS DE 7,50X7,50CM (3"X3") | M | 2 | 3.79 | 7.58
| 00252 | PARAFUSO C/ROSCA, DE (8x100)MM | UN | 0.95 | 1.5 | 1.42
| 00453 | PREGO COM OU SEM CABECA, EM CAIXAS DE 50KG, OU QUANTIDADES EQUIVALENTES, N§12X12A 18X30 | KG | 0.12 | 8.55 | 1.02
| 00600 | VIDRO PLANO TRANSPARENTE, COMUM, COM ESPESSURA DE 3MM | M2 | 0.06 | 36.17 | 2.17
| 00510 | RECEPTACULO DE PORCELANA P/LAMPADA INCANDESCENTE, BASE E-27 | UN | 0.1717 | 2.73 | 0.46
| 01967 | MAO-DE-OBRA DE CARPINTEIRO DE ESQUADRIASDE MADEIRA INCLUSIVE ENCARGOS SOCIAIS | H | 8.137 | 22.42 | 182.43
| 01999 | MAO-DE-OBRA DE SERVENTE DA CONSTRUCAO CIVIL, INCLUSIVE ENCARGOS SOCIAIS | H | 8.549 | 15.09 | 129
| 01983 | MAO-DE-OBRA DE ELETRICISTA DE CONSTRUCAOCIVIL, INCLUSIVE ENCARGOS SOCIAIS | H | 0.412 | 20.83 | 8.58
| 00365 | 59.003.0010-1 PINUS,PECA 1" X 12" E 1" X 9" | M2 | 1.65 | 21.67 | 35.75
|  |  |  | TOTAL |  | 386.72
1.4 | 01.005.0003-0 | PREPARO MANUAL DE TERRENO,COMPREENDENDO ACERTO,RASPAGEM EVENTUALMENTE ATE 0.30M DE PROFUNDIDADE E AFASTAMENTO LATERAL DO MATERIAL EXCEDENTE,INCLUSIVE COMPACTACAO MECANICA (OBS.:3% - DESGASTE DE FERRAMENTAS E EPI). | M2 | 258.94 | 9.33 | 11.51 | 2415.91 | 2980.39 | 2765.47
| 01999 | MAO-DE-OBRA DE SERVENTE DA CONSTRUCAO CIVIL, INCLUSIVE ENCARGOS SOCIAIS | H | 0.515 | 15.09 | 7.77
| 01018 | 19.006.0002-4 ROLO COMPACT. 6 A 9T, MOTOR DIESEL 55CV,INCLUSIVE OPERADOR (CI) | H | 0.004 | 42.26 | 0.16
| 01016 | 19.006.0002-2 ROLO COMPACT. 6 A 9T, MOTOR DIESEL 55CV,INCLUSIVE OPERADOR (CP) | H | 0.016 | 88.11 | 1.4
|  |  |  | TOTAL |  | 9.33
1.5 | 01.001.0075-1 | PERFURACAO MANUAL DE SOLO,A TRADO ATE 6" (OBS.:3% - DESGASTE DE FERRAMENTAS E EPI). | M | 25.4 | 11.65 | 14.37 | 295.91 | 364.99 | 332.74
| 01999 | MAO-DE-OBRA DE SERVENTE DA CONSTRUCAO CIVIL, INCLUSIVE ENCARGOS SOCIAIS | H | 0.7725 | 15.09 | 11.65
|  |  |  | TOTAL |  | 11.65
1.6 | 19.005.0028-3 | RETROESCAVADEIRA, COM PESO OPERACIONAL EM TORNO DE 7T, MOTORDIESEL EM TORNO DE 75CV, CAPACIDADE APROXIMADA DA CACAMBA DE 0,76M3, PROFUNDIDADE DE ESCAVACAO MAXIMA DE 4,00M, INCLUSIVEOPERADOR (OBS.:50%-FILTRO). | H | 16 | 51.8 | 63.91 | 828.8 | 1022.56 | 1010.72
| 00222 | GRAXA COMUM P/LUBRIFICACAO DE CHASSIS, EM TAMBORES DE 170KG | KG | 0.02 | 5.6 | 0.11
| 00220 | OLEO LUBRIFICANTE MINERAL MULTIVISCOSO,CLASSIFICACAO API CG-4, GRAU SAE 20W-40 | L | 0.06 | 8 | 0.48
| 00218 | OLEO DIESEL COMBUSTIVEL COMUM, NA BOMBA | L | 1.1 | 3.54 | 3.89
| 01970 | MAO-DE-OBRA DE OPERADOR DE MAQUINA (TRATOR, ETC), INCLUSIVE ENCARGOS SOCIAIS | H | 1 | 23.41 | 23.41
| 05817 | RETROESCAVADEIRA, PRECO SEM PNEUS, PESOEM TORNO DE 7T, MOTOR DIESEL EM TORNO DE75CV, CAPAC. APROX. CACAMBA DE 0,76M3 | UN | 0.0001 | 239156 | 23.91
|  |  |  | TOTAL |  | 51.8
1.7 | So00000041598 | ENTRADA PROVISORIA DE ENERGIA ELETRICA AEREA TRIFASICA 40A EM POSTE MADEIRA | UN | 1 | 1512.27 | 1865.83 | 1512.27 | 1865.83 | 1912.53
| So0002392 | DISJUNTOR TIPO NEMA, TRIPOLAR 10 ATE 50A, TENSAO MAXIMA DE 415 V | UN | 1 | 74.78 | 74.78
| So0000857 | CABO DE COBRE NU 16 MM2 MEIO-DURO | M | 3 | 9.54 | 28.62
| So0000937 | FIO DE COBRE, SOLIDO, CLASSE 1, ISOLACAO EM PVC/A, ANTICHAMA BWF-B, 450/750V, SECAO NOMINAL 10 MM2 | M | 27 | 5.17 | 139.59
| So0000406 | FITA ACO INOX PARA CINTAR POSTE, L = 19 MM, E = 0,5 MM (ROLO DE 30M) | UN | 0.13333 | 63.35 | 8.44
| So0000420 | CINTA CIRCULAR EM ACO GALVANIZADO DE 150 MM DE DIAMETRO PARA FIXACAO DE CAIXA MEDICAO, INCLUI PARAFUSOS E PORCAS | UN | 2 | 19.77 | 39.54
| So0001062 | CAIXA INTERNA DE MEDICAO PARA 1 MEDIDOR TRIFASICO, COM VISOR, EM CHAPA DE ACO 18 USG (PADRAO DA CONCESSIONARIA LOCAL) | UN | 1 | 89.66 | 89.66
| So0001096 | ARMACAO VERTICAL COM HASTE E CONTRA-PINO, EM CHAPA DE ACO GALVANIZADO 3/16", COM 4 ESTRIBOS E 4 ISOLADORES | UN | 2 | 65.6 | 131.2
| So0001892 | LUVA EM PVC RIGIDO ROSCAVEL, DE 1", PARA ELETRODUTO | UN | 4 | 1.37 | 5.48
| So0039210 | ARRUELA EM ALUMINIO, COM ROSCA, DE 1", PARA ELETRODUTO | UN | 2 | 0.7 | 1.4
| So0002685 | ELETRODUTO DE PVC RIGIDO ROSCAVEL DE 1 ", SEM LUVA | M | 8 | 4.86 | 38.88
| So0002731 | MADEIRA ROLICA TRATADA, EUCALIPTO OU EQUIVALENTE DA REGIAO, H = 12 M, D = 20 A 24 CM (PARA POSTE) | M | 7.96 | 54.28 | 432.06
| So0003379 | !EM PROCESSO DE DESATIVACAO! HASTE DE ATERRAMENTO EM ACO COM 3,00 M DE COMPRIMENTO E DN = 5/8", REVESTIDA COM BAIXA CAMADA DE COBRE, SEM CONECTOR | UN | 1 | 48.36 | 48.36
| So0004346 | PARAFUSO DE FERRO POLIDO, SEXTAVADO, COM ROSCA PARCIAL, DIAMETRO 5/8", COMPRIMENTO 6", COM PORCA E ARRUELA DE PRESSAO MEDIA | UN | 2 | 7.03 | 14.06
| So0011267 | ARRUELA REDONDA DE LATAO, DIAMETRO EXTERNO = 34 MM, ESPESSURA = 2,5 MM, DIAMETRO DO FURO = 17 MM | UN | 2 | 7.35 | 14.7
| So0012034 | CURVA 180 GRAUS, DE PVC RIGIDO ROSCAVEL, DE 3/4", PARA ELETRODUTO | UN | 2 | 3.89 | 7.78
| So0039176 | BUCHA EM ALUMINIO, COM ROSCA, DE 1", PARA ELETRODUTO | UN | 2 | 0.94 | 1.88
| So0001539 | CONECTOR METALICO TIPO PARAFUSO FENDIDO (SPLIT BOLT), PARA CABOS ATE 16 MM2 | UN | 8 | 4.65 | 37.2
| So00000088264 | ELETRICISTA COM ENCARGOS COMPLEMENTARES | H | 8 | 27.97 | 223.76
| So00000088316 | SERVENTE COM ENCARGOS COMPLEMENTARES | H | 8 | 21.86 | 174.88
|  |  |  | TOTAL |  | 1512.27
1.8 | 02.015.0001-0 | INSTALACAO E LIGACAO PROVISORIA PARA ABASTECIMENTO DE AGUA E ESGOTAMENTO SANITARIO EM CANTEIRO DE OBRAS,INCLUSIVE ESCAVA CAO,EXCLUSIVE REPOSICAO DA PAVIMENTACAO DO LOGRADOURO PUBLICO (OBS.:3% - DESGASTE DE FERRAMENTAS E EPI). | UN | 1 | 3069.66 | 3787.34 | 3069.66 | 3787.34 | 3823.64
| 00843 | TUBO CERAMICO, ESGOTO SANITARIO, DE 100MM E COM COMPRIMENTO DE 1,00M | M | 3.44 | 9.96 | 34.26
| 00368 | PINUS, EM PECAS DE 7,50X7,50CM (3"X3") | M | 25 | 3.79 | 94.75
| 00453 | PREGO COM OU SEM CABECA, EM CAIXAS DE 50KG, OU QUANTIDADES EQUIVALENTES, N§12X12A 18X30 | KG | 1 | 8.55 | 8.55
| 00559 | TIJOLO CERAMICO, FURADO, DE (10X20X20)CM | UN | 30 | 0.48 | 14.4
| 00148 | TUBO DE ACO GALVANIZADO, COM COSTURA, PESADO, NBR 5580, DN=3/4" | M | 30 | 16.09 | 482.7
| 00788 | CAIXA D'AGUA DE FIBRA DE VIDRO OU POLIETILENO, COM CAPACIDADE DE 1000 LITROS | UN | 1 | 240 | 240
| 00872 | CURVA 45§ OU 90§ DE CERAMICA PARA ESGOTOCOM JUNTA ARGAMASSA, DE 0100MM | UN | 1 | 10.4 | 10.4
| 00702 | REGISTRO DE GAVETA DE BRONZE, DE 1¦ QUALIDADE COM ROSCA DE AMBOS OS LADOS, DE 3/4" | UN | 1 | 23.49 | 23.49
| 01967 | MAO-DE-OBRA DE CARPINTEIRO DE ESQUADRIASDE MADEIRA INCLUSIVE ENCARGOS SOCIAIS | H | 8.24 | 22.42 | 184.74
| 01968 | MAO-DE-OBRA DE PEDREIRO, INCLUSIVE ENCARGOS SOCIAIS | H | 8.24 | 20.83 | 171.63
| 01993 | MAO-DE-OBRA DE BOMBEIRO HIDRAULICO DA CONSTRUCAO CIVIL, INCLUSIVE ENCARGOS SOCIAIS | H | 11.33 | 20.83 | 236
| 01999 | MAO-DE-OBRA DE SERVENTE DA CONSTRUCAO CIVIL, INCLUSIVE ENCARGOS SOCIAIS | H | 8.24 | 15.09 | 124.34
| 00688 | LIGACAO DE AGUA CEDAE, PARA INSTALACAO NO PASSEIO, DE 3/4", VAZAO DE 3,0M3/H (VALOR TOTAL) | UN | 1 | 828.15 | 828.15
| 02082 | 15.071.0012-1 LIGACAO AGUAS PLUVIAIS OU DOMICILIARES | UN | 1 | 437.99 | 437.99
| 01605 | 07.002.0025-1 ARGAMASSA CIM.,AREIA TRACO 1:3,PREPAROMECANICO | M3 | 0.018 | 272.45 | 4.9
| 00365 | 59.003.0010-1 PINUS,PECA 1" X 12" E 1" X 9" | M2 | 8 | 21.67 | 173.36
|  |  |  | TOTAL |  | 3069.66
1.9 | 01.018.0002-0 | LOCACAO DE OBRA COM APARELHO TOPOGRAFICO SOBRE CERCA DE MARCACAO,INCLUSIVE CONSTRUCAO DESTA E SUA PRE-LOCACAO E O FORNEC IMENTO DO MATERIAL E TENDO POR MEDICAO O PERIMETRO A CONSTRUIR (OBS.:3% - DESGASTE DE FERRAMENTAS E EPI). | M | 60.4 | 17.9 | 22.08 | 1081.16 | 1333.63 | 1268.4
| 00453 | PREGO COM OU SEM CABECA, EM CAIXAS DE 50KG, OU QUANTIDADES EQUIVALENTES, N§12X12A 18X30 | KG | 0.015 | 8.55 | 0.12
| 00368 | PINUS, EM PECAS DE 7,50X7,50CM (3"X3") | M | 0.45 | 3.79 | 1.7
| 00349 | PINUS, EM PECAS DE 2,50X30,00CM (1"X12") | M | 0.45 | 6.75 | 3.03
| 00004 | ARAME RECOZIDO N§ 18 | KG | 0.025 | 6.4 | 0.16
| 01999 | MAO-DE-OBRA DE SERVENTE DA CONSTRUCAO CIVIL, INCLUSIVE ENCARGOS SOCIAIS | H | 0.36565 | 15.09 | 5.51
| 01995 | MAO-DE-OBRA DE AUXILIAR DE TOPOGRAFIA, INCLUSIVE ENCARGOS SOCIAIS | H | 0.12875 | 15.88 | 2.04
| 01990 | MAO-DE-OBRA DE CARPINTEIRO DE FORMA DE CONCRETO, INCLUSIVE ENCARGOS SOCIAIS | H | 0.11845 | 20.83 | 2.46
| 01958 | MAO-DE-OBRA DE TOPOGRAFO B (SERVICOS DECAMPO), INCLUSIVE ENCARGOS SOCIAIS | H | 0.12875 | 22.42 | 2.88
|  |  |  | TOTAL |  | 17.9
1.10 | So00000097635 | DEMOLIÇÃO DE PAVIMENTO INTERTRAVADO, DE FORMA MANUAL, COM REAPROVEITAMENTO. AF_12/2017 (ÁREA DE CONSTRUÇÃO DE QUADRA) | M2 | 111.8 | 16.23 | 20.02 | 1814.51 | 2238.23 | 2121.96
| So00000088316 | SERVENTE COM ENCARGOS COMPLEMENTARES | H | 0.1582 | 21.86 | 3.45
| So00000088260 | CALCETEIRO COM ENCARGOS COMPLEMENTARES | H | 0.4591 | 27.84 | 12.78
|  |  |  | TOTAL |  | 16.23
1.11 | So00000097635 | DEMOLIÇÃO DE PAVIMENTO INTERTRAVADO, DE FORMA MANUAL, COM REAPROVEITAMENTO. AF_12/2017 (ALTERAÇÃO EM PASSEIO E CANTEIROS DA PRAÇA) | M2 | 47.65 | 16.23 | 20.02 | 773.35 | 953.95 | 904.39
| So00000088316 | SERVENTE COM ENCARGOS COMPLEMENTARES | H | 0.1582 | 21.86 | 3.45
| So00000088260 | CALCETEIRO COM ENCARGOS COMPLEMENTARES | H | 0.4591 | 27.84 | 12.78
|  |  |  | TOTAL |  | 16.23
1.12 | 05.001.0142-0 | ARRANCAMENTO DE MEIOS-FIOS,DE GRANITO OU CONCRETO,RETOS OU CURVOS,INCLUSIVE EMPILHAMENTO LATERAL DENTRO DO CANTEIRO DE S ERVICO (OBS.:3%-DESGASTE DE FERRAMENTAS E EPI). (ÁREA DE CONSTRUÇÃO DE QUADRA) | M | 104.06 | 17.09 | 21.08 | 1778.38 | 2193.58 | 1998.99
| 01999 | MAO-DE-OBRA DE SERVENTE DA CONSTRUCAO CIVIL, INCLUSIVE ENCARGOS SOCIAIS | H | 1.133 | 15.09 | 17.09
|  |  |  | TOTAL |  | 17.09
1.13 | 05.001.0142-0 | ARRANCAMENTO DE MEIOS-FIOS,DE GRANITO OU CONCRETO,RETOS OU CURVOS,INCLUSIVE EMPILHAMENTO LATERAL DENTRO DO CANTEIRO DE S ERVICO (OBS.:3%-DESGASTE DE FERRAMENTAS E EPI).(ALTERAÇÃO EM PASSEIO E CANTEIROS DA PRAÇA) | M | 34.25 | 17.09 | 21.08 | 585.33 | 721.99 | 657.94
| 01999 | MAO-DE-OBRA DE SERVENTE DA CONSTRUCAO CIVIL, INCLUSIVE ENCARGOS SOCIAIS | H | 1.133 | 15.09 | 17.09
|  |  |  | TOTAL |  | 17.09
1.14 | 09.007.0003-0 | ARRANCAMENTO E REPLANTIO DE ARVORE ADULTA,ACIMA DE 5,00M DE ALTURA E MAIS DE 20CM DE DIAMETRO,INCLUSIVE ESCAVACAO E REGA DURANTE 15 DIAS,EXCLUSIVE TRANSPORTE (OBS.:3%-DESGASTE DE FERRAMENTAS E EPI). | UN | 4 | 155.68 | 192.07 | 622.72 | 768.28 | 700.2
| 01901 | MAO-DE-OBRA DE SERVENTE PARA SERVICOS DECONSERVACAO, INCLUSIVE ENCARGOS SOCIAIS | H | 12.5145 | 12.44 | 155.68
|  |  |  | TOTAL |  | 155.68
1.15 | 05.001.0001-0 | DEMOLICAO MANUAL DE CONCRETO SIMPLES COM EMPILHAMENTO LATERAL DENTRO DO CANTEIRO DE SERVICO (OBS.:3%-DESGASTE DE FERRAMENTAS E EPI). (BASE DE ATI) | M3 | 1.7 | 212.25 | 261.87 | 360.82 | 445.17
| 01999 | MAO-DE-OBRA DE SERVENTE DA CONSTRUCAO CIVIL, INCLUSIVE ENCARGOS SOCIAIS | H | 12.36 | 15.09 | 186.51
| 01968 | MAO-DE-OBRA DE PEDREIRO, INCLUSIVE ENCARGOS SOCIAIS | H | 1.236 | 20.83 | 25.74
|  |  |  | TOTAL |  | 212.25
1.16 | 01.001.0077-0 | PERFURACAO MANUAL DE SOLO,A TRADO ATE 10" (OBS.:3% - DESGASTE DE FERRAMENTAS E EPI). (FUNDAÇÃO DE ATI). | M | 1.8 | 17.87 | 22.04 | 32.16 | 39.67
| 01999 | MAO-DE-OBRA DE SERVENTE DA CONSTRUCAO CIVIL, INCLUSIVE ENCARGOS SOCIAIS | H | 1.1845 | 15.09 | 17.87
|  |  |  | TOTAL |  | 17.87
x | [5 empty] | TOTAL 1.0 | 26012.09 | 32088.07 | 30577.99
2.0 |  | ESTRUTURA DE CONCRETO ARMADO/ ALVENARIA E REVESTIMENTO
2.1 | 13.373.0020-0 | PISO DE CONCRETO ARMADO MONOLITICO,C/JUNTA FRIA,ALISADO C/REGUA VIBRATORIA,ESPESSURA 10CM,SOBRE TERRENO ACERTADO E SOBRE LASTRO DE BRITA,EXCLUSIVE ACERTO DO TERRENO,INCLUSIVE BRITA,LONA DE TECIDO RESINADO,TELA SOLDADA 15X15CM #4,2MM(DUPLA), CONCRETO USINADO RESISTENCIA A COMPRESSAO 20MPA C/TRANSPORTEDO CONCRETO E TODA A MAO-DE-OBRA E EQUIPAMENTOS NECESSARIOS (OBS.:3%-DESGASTE DE FERRAMENTAS E EPI). | M2 | 212.01 | 86.84 | 107.14 | 18410.94 | 22714.75 | 22540.9
| 14559 | BRITA 3, PARA REGIAO METROPOLITANA DO RIO DE JANEIRO | T | 0.0725 | 51.01 | 3.69
| 07246 | TELA P/ESTRUTURA DE CONCRETO ARMADO, FORMADA POR FIOS DE ACO CA-60, DIAM.4,2MM EESPACAMENTO ENTRE ELES DE (15X15)CM | KG | 3.25 | 3.66 | 11.89
| 04900 | PLASTICO NA COR PRETA, COM ESPESSURA DE0,15MM | M2 | 1.2 | 0.75 | 0.9
| 02247 | CONCRETO IMPORTADO DE USINA, UTILIZANDOBRITA 1, DE 30MPA | M3 | 0.105 | 316.4933 | 33.23
| 01999 | MAO-DE-OBRA DE SERVENTE DA CONSTRUCAO CIVIL, INCLUSIVE ENCARGOS SOCIAIS | H | 1.1587 | 15.09 | 17.48
| 01998 | MAO-DE-OBRA DE ARMADOR DE CONCRETO ARMADO, INCLUSIVE ENCARGOS SOCIAIS | H | 0.1648 | 20.83 | 3.43
| 01990 | MAO-DE-OBRA DE CARPINTEIRO DE FORMA DE CONCRETO, INCLUSIVE ENCARGOS SOCIAIS | H | 0.0927 | 20.83 | 1.93
| 01968 | MAO-DE-OBRA DE PEDREIRO, INCLUSIVE ENCARGOS SOCIAIS | H | 0.6695 | 20.83 | 13.94
| 02176 | 19.006.0030-4 SOQUETE VIBRATORIO 78KG; 2,5CV (CI) | H | 0.0292 | 1.34 | 0.03
| 02175 | 19.006.0030-2 SOQUETE VIBRATORIO 78KG; 2,5CV (CP) | H | 0.0125 | 6.61 | 0.08
| 02018 | 19.007.0016-4 REGUA VIBRADORA DUPLA 3,4CV (CI) | H | 0.0438 | 0.96 | 0.04
| 02017 | 19.007.0016-2 REGUA VIBRADORA DUPLA 3,4CV (CP) | H | 0.0188 | 8.64 | 0.16
| 01158 | 19.007.0013-4 VIBRADOR IMERSAO ELETR. 2CV (CI) | H | 0.036 | 0.24 | 0
| 01157 | 19.007.0013-2 VIBRADOR IMERSAO ELETR. 2CV (CP) | H | 0.036 | 1.17 | 0.04
|  |  |  | TOTAL |  | 86.84
2.2 | 12.003.0095-0 | ALVENARIA DE TIJOLOS CERAMICOS FURADOS 10X20X30CM,COMPLEMENTADA COM 20% DE TIJOLOS DE 10X20X20CM,ASSENTES COM ARGAMASSA DE CIMENTO E SAIBRO,NO TRACO 1:8,EM PAREDES DE UMA VEZ(0,20M),DE SUPERFICIE CORRIDA,ATE 3,00M DE ALTURA E MEDIDA PELA AR EA REAL (OBS.:3%-DESGASTE DE FERRAMENTAS E EPI). | M2 | 1.5 | 76.29 | 94.12 | 114.43 | 141.18 | 136.35
| 00560 | TIJOLO CERAMICO, FURADO, DE (10X20X30)CM | UN | 31 | 0.72 | 22.32
| 00559 | TIJOLO CERAMICO, FURADO, DE (10X20X20)CM | UN | 6 | 0.48 | 2.88
| 01999 | MAO-DE-OBRA DE SERVENTE DA CONSTRUCAO CIVIL, INCLUSIVE ENCARGOS SOCIAIS | H | 0.7725 | 15.09 | 11.65
| 01968 | MAO-DE-OBRA DE PEDREIRO, INCLUSIVE ENCARGOS SOCIAIS | H | 1.545 | 20.83 | 32.18
| 01613 | 07.006.0025-1 ARGAMASSA CIM.,SAIBRO TRACO 1:8,PREPAROMECANICO | M3 | 0.0325 | 223.39 | 7.26
|  |  |  | TOTAL |  | 76.29
2.3 | 13.001.0026-0 | EMBOCO COM ARGAMASSA DE CIMENTO E AREIA,NO TRACO 1:3 COM 2CM DE ESPESSURA,INCLUSIVE CHAPISCO DE CIMENTO E AREIA,NO TRACO 0,04375 (OBS.:3%-DESGASTE DE FERRAMENTAS E EPI). | M2 | 3.6 | 26.38 | 32.54 | 94.96 | 117.14 | 110.8
| 01999 | MAO-DE-OBRA DE SERVENTE DA CONSTRUCAO CIVIL, INCLUSIVE ENCARGOS SOCIAIS | H | 0.412 | 15.09 | 6.21
| 01968 | MAO-DE-OBRA DE PEDREIRO, INCLUSIVE ENCARGOS SOCIAIS | H | 0.412 | 20.83 | 8.58
| 03084 | 13.001.0010-1 CHAPISCO SUPERF. CONCR./ALVEN.,COM ARGAMASSA DE CIMENTO E AREIA NO TRACO 1:3 | M2 | 1 | 5.06 | 5.06
| 01605 | 07.002.0025-1 ARGAMASSA CIM.,AREIA TRACO 1:3,PREPAROMECANICO | M3 | 0.024 | 272.45 | 6.53
|  |  |  | TOTAL |  | 26.38
2.4 | 11.013.0003-1 | VERGAS DE CONCRETO ARMADO PARA ALVENARIA,COM APROVEITAMENTO DA MADEIRA POR 10 VEZES (OBS.:3%-DESGASTE DE FERRAMENTAS E EPI). | M3 | 0.05 | 1557.92 | 1922.16 | 77.89 | 96.1 | 92.41
| 00453 | PREGO COM OU SEM CABECA, EM CAIXAS DE 50KG, OU QUANTIDADES EQUIVALENTES, N§12X12A 18X30 | KG | 1.4 | 8.55 | 11.97
| 00029 | ACO CA-25, ESTIRADO, PRECO DE REVENDEDOR, NO DIAMETRO DE 06,3MM | KG | 75 | 4.13 | 309.75
| 00004 | ARAME RECOZIDO N§ 18 | KG | 1.2 | 6.4 | 7.68
| 01999 | MAO-DE-OBRA DE SERVENTE DA CONSTRUCAO CIVIL, INCLUSIVE ENCARGOS SOCIAIS | H | 30.9 | 15.09 | 466.28
| 01998 | MAO-DE-OBRA DE ARMADOR DE CONCRETO ARMADO, INCLUSIVE ENCARGOS SOCIAIS | H | 15.45 | 20.83 | 321.82
| 01990 | MAO-DE-OBRA DE CARPINTEIRO DE FORMA DE CONCRETO, INCLUSIVE ENCARGOS SOCIAIS | H | 6.18 | 20.83 | 128.72
| 01968 | MAO-DE-OBRA DE PEDREIRO, INCLUSIVE ENCARGOS SOCIAIS | H | 4.12 | 20.83 | 85.81
| 01633 | 11.001.0001-1 CONCRETO FCK 10MPA | M3 | 1.05 | 192.44 | 202.06
| 00365 | 59.003.0010-1 PINUS,PECA 1" X 12" E 1" X 9" | M2 | 1.1 | 21.67 | 23.83
|  |  |  | TOTAL |  | 1557.92
2.5 | So00000092718 | CONCRETAGEM DE PILARES, FCK = 25 MPA, COM USO DE BALDES EM EDIFICAÇÃO COM SEÇÃO MÉDIA DE PILARES MENOR OU IGUAL A 0,25 M² - LANÇAMENTO, ADENSAMENTO E ACABAMENTO. AF_12/2015 | M3 | 0.4 | 464.42 | 573 | 185.76 | 229.2 | 262.97
| So0034493 | CONCRETO USINADO BOMBEAVEL, CLASSE DE RESISTENCIA C25, COM BRITA 0 E 1, SLUMP = 100 +/- 20 MM, EXCLUI SERVICO DE BOMBEAMENTO (NBR 8953) | M3 | 1.103 | 263.42 | 290.55
| So00000088316 | SERVENTE COM ENCARGOS COMPLEMENTARES | H | 5.538 | 21.86 | 121.06
| So00000088309 | PEDREIRO COM ENCARGOS COMPLEMENTARES | H | 1.846 | 28 | 51.68
| So00000088262 | CARPINTEIRO DE FORMAS COM ENCARGOS COMPLEMENTARES | H | 0 | 27.46 | 0
| So00000090587 | So00000090587 VIBRADOR DE IMERSÃO, DIÂMETRO DE PONTEIRA 45MM, MOTOR ELÉTRICO TRIFÁSICO POTÊNCIA DE 2 CV - CHI DIURNO. AF_06/2015 | CHI | 1.174 | 0.29 | 0.34
| So00000090586 | So00000090586 VIBRADOR DE IMERSÃO, DIÂMETRO DE PONTEIRA 45MM, MOTOR ELÉTRICO TRIFÁSICO POTÊNCIA DE 2 CV - CHP DIURNO. AF_06/2015 | CHP | 0.672 | 1.18 | 0.79
|  |  |  | TOTAL |  | 464.42
2.6 | So00000092777 | ARMAÇÃO DE PILAR OU VIGA DE UMA ESTRUTURA CONVENCIONAL DE CONCRETO ARMADO EM UMA EDIFICAÇÃO TÉRREA OU SOBRADO UTILIZANDO AÇO CA-50 DE 8,0 MM - MONTAGEM. AF_12/2015 | KG | 40.13 | 11.61 | 14.32 | 465.9 | 574.66 | 581.08
| So0039017 | ESPACADOR / DISTANCIADOR CIRCULAR COM ENTRADA LATERAL, EM PLASTICO, PARA VERGALHAO *4,2 A 12,5* MM, COBRIMENTO 20 MM | UN | 0.743 | 0.25 | 0.18
| So0000337 | ARAME RECOZIDO 18 BWG, 1,25 MM (0,01 KG/M) | KG | 0.025 | 12.9 | 0.32
| So00000088245 | ARMADOR COM ENCARGOS COMPLEMENTARES | H | 0.1278 | 27.84 | 3.55
| So00000088238 | AJUDANTE DE ARMADOR COM ENCARGOS COMPLEMENTARES | H | 0.0209 | 21.51 | 0.44
| So00000092793 | So00000092793 CORTE E DOBRA DE AÇO CA-50, DIÂMETRO DE 8,0 MM, UTILIZADO EM ESTRUTURAS DIVERSAS, EXCETO LAJES. AF_12/2015 | KG | 1 | 7.12 | 7.12
|  |  |  | TOTAL |  | 11.61
2.7 | So00000094996 (MODIFICADO) | EXECUÇÃO DE PASSEIO (CALÇADA) OU PISO DE CONCRETO COM CONCRETO MOLDADO IN LOCO, FEITO EM OBRA, ACABAMENTO CONVENCIONAL, ESPESSURA 10 CM, ARMADO. AF_07/2016 (BASE ATI) | M2 | 20.56 | 73.56 | 90.75 | 1512.39 | 1865.82
| 10917 | TELA DE ACO SOLDADA NERVURADA CA-60, Q-61, (0,97 KG/M2), DIAMETRO DO FIO = 3,4 MM, LARGURA = 2,45 X 120 M DE COMPRIMENTO, ESPACAMENTO DA MALHA = 15 X 15 CM | M2 | 1.1224 | 6.88 | 7.72
| So0004517 | SARRAFO DE MADEIRA NAO APARELHADA *2,5 X 7,5* CM (1 X 3 ") PINUS, MISTA OU EQUIVALENTE DA REGIAO | M | 0.2 | 1.46 | 0.29
| So0004460 | SARRAFO DE MADEIRA NAO APARELHADA *2,5 X 10 CM, MACARANDUBA, ANGELIM OU EQUIVALENTE DA REGIAO | M | 0.25 | 7.05 | 1.76
| So0003777 | LONA PLASTICA PRETA, E= 150 MICRA | M2 | 1.128 | 0.66 | 0.74
| So00000088316 | SERVENTE COM ENCARGOS COMPLEMENTARES | H | 0.5573 | 21.86 | 12.18
| So00000088309 | PEDREIRO COM ENCARGOS COMPLEMENTARES | H | 0.3317 | 28 | 9.28
| So00000088262 | CARPINTEIRO DE FORMAS COM ENCARGOS COMPLEMENTARES | H | 0.2256 | 27.46 | 6.19
| So00000094964 | So00000094964 CONCRETO FCK = 20MPA, TRAÇO 1:2,7:3 (CIMENTO/ AREIA MÉDIA/ BRITA 1) - PREPARO MECÂNICO COM BETONEIRA 400 L. AF_07/2016 | M3 | 0.1213 | 291.88 | 35.4
|  |  |  | TOTAL |  | 73.56
2.8 | So00000092718 (MODIFICADO) | CONCRETAGEM DE PILARES, FCK = 25 MPA, COM USO DE BALDES EM EDIFICAÇÃO COM SEÇÃO MÉDIA DE PILARES MENOR OU IGUAL A 0,25 M² - LANÇAMENTO, ADENSAMENTO E ACABAMENTO. AF_12/2015 (FUNDAÇÃO DE BASES DE ATI) | M3 | 0.09 | 495.84 | 611.76 | 44.62 | 55.05
| So00000094964 | CONCRETO FCK = 20MPA, TRAÇO 1:2,7:3 (CIMENTO/ AREIA MÉDIA/ BRITA 1) - PREPARO MECÂNICO COM BETONEIRA 400 L. AF_07/2016 | M3 | 1.103 | 291.91 | 321.97
| So00000088316 | SERVENTE COM ENCARGOS COMPLEMENTARES | H | 5.538 | 21.86 | 121.06
| So00000088309 | PEDREIRO COM ENCARGOS COMPLEMENTARES | H | 1.846 | 28 | 51.68
| So00000088262 | CARPINTEIRO DE FORMAS COM ENCARGOS COMPLEMENTARES | H | 0 | 27.46 | 0
| So00000090587 | So00000090587 VIBRADOR DE IMERSÃO, DIÂMETRO DE PONTEIRA 45MM, MOTOR ELÉTRICO TRIFÁSICO POTÊNCIA DE 2 CV - CHI DIURNO. AF_06/2015 | CHI | 1.174 | 0.29 | 0.34
| So00000090586 | So00000090586 VIBRADOR DE IMERSÃO, DIÂMETRO DE PONTEIRA 45MM, MOTOR ELÉTRICO TRIFÁSICO POTÊNCIA DE 2 CV - CHP DIURNO. AF_06/2015 | CHP | 0.672 | 1.18 | 0.79
|  |  |  | TOTAL |  | 495.84
x | [5 empty] | TOTAL 2.0 | 20906.89 | 25793.9 | 23724.51
3.0 |  | Alambrado / esquadrias
3.1 | So0074244/001 | ALAMBRADO PARA QUADRA POLIESPORTIVA, ESTRUTURADO POR TUBOS DE ACO GALVANIZADO, COM COSTURA, DIN 2440, DIAMETRO 2", COM TELA DE ARAME GALVANIZADO, FIO 14 BWG E MALHA QUADRADA 5X5CM | M2 | 119.05 | 162.13 | 200.03 | 19301.57 | 23813.57 | 24520.72
| So0007696 | TUBO ACO GALVANIZADO COM COSTURA, CLASSE MEDIA, DN 2", E = *3,65* MM, PESO *5,10* KG/M (NBR 5580) | M | 1.68 | 59.31 | 99.64
| 0007158 | TELA DE ARAME GALV QUADRANGULAR / LOSANGULAR, FIO 2,77 MM (12 BWG), MALHA 5 X 5 CM, H = 2 M | M2 | 1.05 | 22.82 | 23.96
| So0000335 | ARAME GALVANIZADO 10 BWG, 3,40 MM (0,0713 KG/M) | KG | 0.15 | 11.96 | 1.79
| So0000333 | ARAME GALVANIZADO 14 BWG, D = 2,11 MM (0,026 KG/M) | KG | 0.07 | 13.83 | 0.96
| So00000088316 | SERVENTE COM ENCARGOS COMPLEMENTARES | H | 1 | 21.86 | 21.86
| So00000088315 | SERRALHEIRO COM ENCARGOS COMPLEMENTARES | H | 0.5 | 27.84 | 13.92
|  |  |  | TOTAL |  | 162.13
3.2 | 09.015.0074-0 | CONTRAVENTAMENTO DE ALAMBRADO COM TUBOS DE FERRO GALVANIZADO(EXTERN.E INTERNAMENTE),C/DIAMETRO INTERNO DE 2" E ESPESSURA DE PAREDE DE 1/8".FORNECIMENTO E COLOCACAO (OBS.:3%-DESGASTE DE FERRAMENTAS E EPI 15%-PERDAS E DEMAIS MATERIAIS NECESSARIOS). | M | 25.4 | 84.71 | 104.51 | 2151.63 | 2654.55 | 2707.38
| 00173 | TUBO DE ACO GALVANIZADO, COM COSTURA, PESADO, NBR 5580, DN=2" | M | 1.265 | 51.7 | 65.4
| 06913 | MAO-DE-OBRA DE SERRALHEIRO DA CONSTRUCAOCIVIL, INCLUSIVE ENCARGOS SOCIAIS | H | 0.515 | 22.42 | 11.54
| 01999 | MAO-DE-OBRA DE SERVENTE DA CONSTRUCAO CIVIL, INCLUSIVE ENCARGOS SOCIAIS | H | 0.515 | 15.09 | 7.77
|  |  |  | TOTAL |  | 84.71
x | [5 empty] | TOTAL 3.0 | 21453.2 | 26468.12 | 27228.1
4.0 |  | Pintura
4.1 | 17.017.0350-0 | PINTURA INTERNA OU EXTERNA SOBRE FERRO GALVANIZADO OU ALUMINIO,USANDO FUNDO PARA GALVANIZADO,INCLUSIVE LIXAMENTO LEVE,LI MPEZA,DESENGORDURAMENTO E DUAS DEMAOS DE ACABAMENTO COM ESMALTE SINTETICO BRILHANTE OU ACETINADO (OBS.:3%-DESGASTE DE FERRAMENTAS E EPI). | M2 | 119.05 | 16.8 | 20.72 | 2000.04 | 2466.71 | 2442.9
| 07425 | PRIMER EPOXI,ISOCIANATO DE 2 COMPONENTES | GL | 0.035 | 178.5 | 6.24
| 00840 | DETERGENTE NEUTRO P/LIMPEZA INDUSTRIAL,EM SACO DE 25KG | KG | 0.025 | 16.42 | 0.41
| 00124 | ESMALTE SINTETICO ALQUIDICO ALTO BRILHO,BRILHANTE, ACETINADO OU FOSCO | GL | 0.05 | 57.05 | 2.85
| 01999 | MAO-DE-OBRA DE SERVENTE DA CONSTRUCAO CIVIL, INCLUSIVE ENCARGOS SOCIAIS | H | 0.12875 | 15.09 | 1.94
| 01966 | MAO-DE-OBRA DE PINTOR, INCLUSIVE ENCARGOS SOCIAIS | H | 0.2575 | 20.83 | 5.36
|  |  |  | TOTAL |  | 16.8
4.2 | 17.040.0024-0 | PINTURA DE PISO CIMENTADO LISO COM TINTA 100% ACRILICA,INCLUSIVE LIXAMENTO,LIMPEZA E TRES DEMAOS DE ACABAMENTO APLICADAS A ROLO DE LA,DILUICAO EM AGUA A 20% (OBS.:3%-DESGASTE DE FERRAMENTAS E EPI). | M2 | 212.01 | 11.48 | 14.16 | 2433.87 | 3002.06 | 2834.57
| 06011 | TINTA ACRILICA PARA PISO | GL | 0.0775 | 30.53 | 2.36
| 02385 | LIXA D'AGUA N§ 100 | UN | 0.5 | 0.72 | 0.36
| 01999 | MAO-DE-OBRA DE SERVENTE DA CONSTRUCAO CIVIL, INCLUSIVE ENCARGOS SOCIAIS | H | 0.1545 | 15.09 | 2.33
| 01966 | MAO-DE-OBRA DE PINTOR, INCLUSIVE ENCARGOS SOCIAIS | H | 0.309 | 20.83 | 6.43
|  |  |  | TOTAL |  | 11.48
4.3 | 17.040.0021-0 | MARCACAO DE QUADRA DE ESPORTE OU VAGA DE GARAGEM COM TINTA ACRILICA PROPRIA PARA PINTURA DE PISOS,COM UTILIZACAO DE SELA DOR E SOLVENTE PROPRIO E FITA CREPE COMO LIMITADOR DE LINHAS,MEDIDA PELA AREA REAL DE PINTURA (OBS.:3%-DESGASTE DE FERRAMENTAS E EPI). | M2 | 4.78 | 55.9 | 68.96 | 267.2 | 329.62 | 303.62
| 06029 | FITA CREPE, EM ROLO DE 25MMX50,00M | UN | 0.24 | 5.9 | 1.41
| 06011 | TINTA ACRILICA PARA PISO | GL | 0.0775 | 30.53 | 2.36
| 01995 | MAO-DE-OBRA DE AUXILIAR DE TOPOGRAFIA, INCLUSIVE ENCARGOS SOCIAIS | H | 0.206 | 15.88 | 3.27
| 01966 | MAO-DE-OBRA DE PINTOR, INCLUSIVE ENCARGOS SOCIAIS | H | 2.06 | 20.83 | 42.9
| 01950 | MAO-DE-OBRA DE TOPOGRAFO A (SERVICOS DECAMPO E ESCRITORIO, COM RESPONSABILIDADEDE DIRIGI-LOS),INCLUSIVE ENCARGOS SOCIAI | H | 0.206 | 28.83 | 5.93
| 01859 | 19.011.0019-4 TEODOLITO ELETRONICO COM PRECISAO DE 9S(CI) | H | 0.03 | 0.31 | 0
| 01858 | 19.011.0019-2 TEODOLITO ELETRONICO COM PRECISAO DE 9S(CP) | H | 0.07 | 0.46 | 0.03
|  |  |  | TOTAL |  | 55.9
4.4 | 21.009.0010-0 | PINTURA DE POSTE RETO DE ACO,DE 3,50 A 6,00M,COM DUAS DEMAOS DE TINTA FENOLICA DE ALTA RESISTENCIA AS INTEMPERIES,DE SEC AGEM RAPIDA,NA COR ALUMINIO (OBS.:3%-DESGASTE DE FERRAMENTAS E EPI). | UN | 2 | 32.94 | 40.64 | 65.88 | 81.28 | 78.92
| 05360 | TINTA FENOLICA COR METALICA PRATEADA OUALUMINIO | GL | 0.1 | 85 | 8.5
| 03866 | REDUTOR P/DILUICAO DE TINTAS E VERNIZES,EM LATA DE 5 LITROS | UN | 0.1 | 53.82 | 5.38
| 01919 | MAO-DE-OBRA DE AJUDANTE DE MONTADOR ELETROMECANICO (ILUMINACAO PUBLICA), INCLUSIVE ENCARGOS SOCIAIS | H | 1.545 | 12.34 | 19.06
|  |  |  | TOTAL |  | 32.94
4.5 | 17.018.0110-0 | PINTURA COM TINTA LATEX SEMIBRILHANTE,FOSCA OU ACETINADA,CLASSIFICACAO PREMIUM OU STANDARD (NBR 15079),PARA INTERIOR E E XTERIOR,BRANCA OU COLORIDA,SOBRE TIJOLO,CONCRETO LISO,CIMENTO SEM AMIANTO,E REVESTIMENTO,INCLUSIVE LIXAMENTO,UMA DEMAO D E SELADOR ACRILICO E DUAS DEMAOS DE ACABAMENTO (OBS.:3%-DESGASTE DE FERRAMENTAS E EPI). | M2 | 3.6 | 15.22 | 18.77 | 54.79 | 67.57 | 64.72
| 14496 | LIXA PARA MASSA | UN | 0.5 | 0.69 | 0.34
| 06028 | SELADOR PIGMENTADO A BASE DE RESINA ACRILICA MODIFICADA, NA COR BRANCA | GL | 0.04 | 14.51 | 0.58
| 03876 | TINTA LATEX STANDARD PARA EXTERIOR/INTERIOR SEMIBRILHANTE BRANCA OU COLORIDA, EMBALDES DE 18 LITROS | UN | 0.012 | 341.42 | 4.09
| 01999 | MAO-DE-OBRA DE SERVENTE DA CONSTRUCAO CIVIL, INCLUSIVE ENCARGOS SOCIAIS | H | 0.18025 | 15.09 | 2.71
| 01966 | MAO-DE-OBRA DE PINTOR, INCLUSIVE ENCARGOS SOCIAIS | H | 0.3605 | 20.83 | 7.5
|  |  |  | TOTAL |  | 15.22
4.6 | 17.018.0110-0 | PINTURA COM TINTA LATEX SEMIBRILHANTE,FOSCA OU ACETINADA,CLASSIFICACAO PREMIUM OU STANDARD (NBR 15079),PARA INTERIOR E E XTERIOR,BRANCA OU COLORIDA,SOBRE TIJOLO,CONCRETO LISO,CIMENTO SEM AMIANTO,E REVESTIMENTO,INCLUSIVE LIXAMENTO,UMA DEMAO D E SELADOR ACRILICO E DUAS DEMAOS DE ACABAMENTO (OBS.:3%-DESGASTE DE FERRAMENTAS E EPI). (BANCOS E MESAS DE PING-PONG) | M2 | 91.54 | 15.22 | 18.77 | 1393.23 | 1718.2 | 1645.88 | 21 | 4.359 | 13.0771 | 104.6171
| 14496 | LIXA PARA MASSA | UN | 0.5 | 0.69 | 0.34
| 06028 | SELADOR PIGMENTADO A BASE DE RESINA ACRILICA MODIFICADA, NA COR BRANCA | GL | 0.04 | 14.51 | 0.58
| 03876 | TINTA LATEX STANDARD PARA EXTERIOR/INTERIOR SEMIBRILHANTE BRANCA OU COLORIDA, EMBALDES DE 18 LITROS | UN | 0.012 | 341.42 | 4.09
| 01999 | MAO-DE-OBRA DE SERVENTE DA CONSTRUCAO CIVIL, INCLUSIVE ENCARGOS SOCIAIS | H | 0.18025 | 15.09 | 2.71
| 01966 | MAO-DE-OBRA DE PINTOR, INCLUSIVE ENCARGOS SOCIAIS | H | 0.3605 | 20.83 | 7.5
|  |  |  | TOTAL |  | 15.22
x |  |  |  |  | TOTAL 4.0 |  | 6215.01 | 7665.44 | 7370.61
5.0 |  | Instalação Elétrica
5.1 | 21.003.0080-0 | POSTE DE ACO,RETO,CONICO CONTINUO OU ESCALONADO,ALTURA DE 6,00M,SEM SAPATA.FORNECIMENTO | UN | 2 | 598.72 | 738.7 | 1197.44 | 1477.4 | 1553.9
| 11464 | POSTE DE ACO RETO, CONICO CONTINUO, COM6M, SEM SAPATA | UN | 1 | 598.72 | 598.72
|  |  |  | TOTAL |  | 598.72
5.2 | 21.001.0160-0 | ASSENTAMENTO DE POSTE RETO,DE ACO DE 3,50 ATE 6,00M,COM FLANGE DE ACO SOLDADO NA SUA BASE,FIXADO POR PARAFUSOS CHUMBADOR ES ENGASTADOS EM FUNDACAO DE CONCRETO,EXCLUSIVE FUNDACAO EFORNECIMENTO DO POSTE (OBS.:3%-DESGASTE DE FERRAMENTAS E EPI). | UN | 2 | 127.1 | 156.81 | 254.2 | 313.62 | 286.02
| 01919 | MAO-DE-OBRA DE AJUDANTE DE MONTADOR ELETROMECANICO (ILUMINACAO PUBLICA), INCLUSIVE ENCARGOS SOCIAIS | H | 10.3 | 12.34 | 127.1
|  |  |  | TOTAL |  | 127.1
5.3 | 15.020.0055-0 | LAMPADA DE VAPOR DE MERCURIO,DE 400W.FORNECIMENTO E COLOCACAO (OBS.:3%-DESGASTE DE FERRAMENTAS E EPI). | UN | 6 | 45.82 | 56.53 | 274.92 | 339.18 | 352.2
| 05635 | LAMPADA DE VAPOR DE MERCURIO, 400W, 220V, OVOIDE, BASE E40 | UN | 1 | 41.53 | 41.53
| 01983 | MAO-DE-OBRA DE ELETRICISTA DE CONSTRUCAOCIVIL, INCLUSIVE ENCARGOS SOCIAIS | H | 0.206 | 20.83 | 4.29
|  |  |  | TOTAL |  | 45.82
5.4 | 18.027.0095-0 | LUMINARIA FECHADA,PARA ILUMINACAO DE QUADRA DE ESPORTES,DEPOSITOS E GALPOES,NA FORMA CIRCULAR,CORPO E FLANGE FUNDIDOS EM ALUMINIO,REFLETOR REPUXADO EM CHAPA DE ALUMINIO,DIFUSOR DE VIDRO TEMPERADO,PARA LAMPADA:MISTA ATE 250W,VAPOR DE MERCURIO ,VAPOR DE SODIO OU VAPOR METALICO ATE 400W,EXCLUSIVE LAMPADAE REATOR.FORNECIMENTO E COLOCACAO (OBS.:3%-DESGASTE DE FERRAMENTAS E EPI). | UN | 6 | 211.73 | 261.23 | 1270.38 | 1567.38 | 1571.76
| 02229 | LUMINARIA FECHADA, P/ILUM.QUADRA ESPORTES, DEPOS.E GALPOES, FORMA CIRCULAR, CORPO E FLANGE, P/LAMP.500W,V.METAL.ATE 400W | UN | 1 | 137.75 | 137.75
| 01999 | MAO-DE-OBRA DE SERVENTE DA CONSTRUCAO CIVIL, INCLUSIVE ENCARGOS SOCIAIS | H | 2.06 | 15.09 | 31.08
| 01983 | MAO-DE-OBRA DE ELETRICISTA DE CONSTRUCAOCIVIL, INCLUSIVE ENCARGOS SOCIAIS | H | 2.06 | 20.83 | 42.9
|  |  |  | TOTAL |  | 211.73
5.5 | 18.260.0070-0 | RELE FOTOELETRICO,PARA COMANDO DE ILUMINACAO EXTERNA,NA TENSAO DE 220V E CARGA MAXIMA DE 1.000W.FORNECIMENTO E COLOCACAO (OBS.:3%-DESGASTE DE FERRAMENTAS E EPI). | UN | 2 | 35.61 | 43.93 | 71.22 | 87.86 | 87.94
| 07062 | RELE FOTOELETRICO, PARA LUMINARIA EXTERNA, DE 1000W-220V | UN | 1 | 22.68 | 22.68
| 01999 | MAO-DE-OBRA DE SERVENTE DA CONSTRUCAO CIVIL, INCLUSIVE ENCARGOS SOCIAIS | H | 0.3605 | 15.09 | 5.43
| 01983 | MAO-DE-OBRA DE ELETRICISTA DE CONSTRUCAOCIVIL, INCLUSIVE ENCARGOS SOCIAIS | H | 0.3605 | 20.83 | 7.5
|  |  |  | TOTAL |  | 35.61
5.6 | 15.007.0415-0 | QUADRO DE DISTRIBUICAO DE ENERGIA PARA DISJUNTORES TERMO-MAGNETICOS UNIPOLARES,DE SOBREPOR,COM PORTA E BARRAMENTOS DE FA SE,NEUTRO E TERRA,TRIFASICO,PARA INSTALACAO DE ATE 18 DISJUNTORES COM DISPOSITIVO PARA CHAVE GERAL.FORNECIMENTO E COLOCA CAO. (OBS.:3%-DESGASTE DE FERRAMENTAS E EPI). | UN | 1 | 275.35 | 339.72 | 275.35 | 339.72 | 340.03
| 11859 | QUADRO SOBREPOR P/ DISJUNTORES, C/PORTAE BARRAMENTO NEUTRO E TRIFASICO, P/INST.18 DISJ.C/DISPOSITIVO P/CHAVE GERAL | UN | 1 | 175.47 | 175.47
| 01999 | MAO-DE-OBRA DE SERVENTE DA CONSTRUCAO CIVIL, INCLUSIVE ENCARGOS SOCIAIS | H | 2.781 | 15.09 | 41.96
| 01983 | MAO-DE-OBRA DE ELETRICISTA DE CONSTRUCAOCIVIL, INCLUSIVE ENCARGOS SOCIAIS | H | 2.781 | 20.83 | 57.92
|  |  |  | TOTAL |  | 275.35
5.7 | 15.008.0025-0 | FIO DE COBRE COM ISOLAMENTO TERMOPLASTICO,ANTICHAMA,COMPREENDENDO:PREPARO,CORTE E ENFIACAO EM ELETRODUTOS,NA BITOLA DE 4 MM2,450/750V.FORNECIMENTO E COLOCACAO (OBS.:3%-DESGASTE DE FERRAMENTAS E EPI). | M | 155.57 | 3.75 | 4.62 | 583.38 | 718.73 | 698.5
| 02317 | FITA ISOLANTE, ROLO DE 19MMX20M | UN | 0.0014 | 8.56 | 0.01
| 00284 | FIO C/ISOLAMENTO TERMOPLASTICO ANTICHAMADE 750V, DE 04,0MM2 | M | 1 | 1.5 | 1.5
| 01999 | MAO-DE-OBRA DE SERVENTE DA CONSTRUCAO CIVIL, INCLUSIVE ENCARGOS SOCIAIS | H | 0.06283 | 15.09 | 0.94
| 01983 | MAO-DE-OBRA DE ELETRICISTA DE CONSTRUCAOCIVIL, INCLUSIVE ENCARGOS SOCIAIS | H | 0.06283 | 20.83 | 1.3
|  |  |  | TOTAL |  | 3.75
5.8 | 15.011.0021-0 | ENTRADA DE ENERGIA INDIVIDUAL,PADRAO LIGHT,MEDICAO DIRETA,REDE AEREA,DEMANDA ATE 8KVA,INCLUSIVE CAIXA TRANSPARENTE PARA MEDICAO(CTM),E CAIXA DE DISJUNTOR MONOPOLAR(CDJ1)INTERNA E DEMAIS MATERIAIS NECESSARIOS,EXCLUSIVE POSTE,DISJUNTOR E FIOS DE ENTRADA E SAIDA (OBS.:3%-DESGASTE DE FERRAMENTAS E EPI). | UN | 1 | 932.39 | 1150.38 | 932.39 | 1150.38 | 1089.99
| 02961 | CURVA 90§ DE PVC RIGIDO, ROSQUEAVEL, PARA ELETRODUTO, DE 3/4" | UN | 2 | 0.62 | 1.24
| 00116 | BOX DE ALUMINIO CURVO, DE 3/4" | UN | 1 | 5.87 | 5.87
| 00289 | CABO SOLIDO DE COBRE ELETROLITICO NU, TEMPERA MOLE, CLASSE 2, SECAO CIRCULAR DE10,0 A 500,0MM2 | KG | 0.15 | 40.71 | 6.1
| 00115 | BUCHA E ARRUELA DE ALUMINIO PARA ELETRODUTO, DE 3/4" | UN | 2 | 0.71 | 1.42
| 02643 | LUVA DE PVC RIGIDO ROSQUEAVEL, PARA ELETRODUTO, DE 3/4" | UN | 2 | 0.41 | 0.82
| 11923 | CAIXA DISJUSTOR MONOPOLAR (CDJ1) INTERNA, PARA ENTRADA DE ENERGIA INDIVIDUAL PADRAO LIGHT | UN | 1 | 23.81 | 23.81
| 03968 | CINTA GALVANIZADA, COM PARAFUSOS, DE 4" | UN | 1 | 21.03 | 21.03
| 03977 | HASTE TERRA, TIPO CANTONEIRA GALVANIZADA, DE 2,00M | UN | 1 | 26 | 26
| 04210 | ISOLADOR TIPO CARRETILHA, MARROM, DE (72X72)MM | UN | 3 | 3.53 | 10.59
| 05265 | ARMACAO SECUNDARIA, COMPLETA, PARA 3 LINHAS | UN | 1 | 23.91 | 23.91
| 08019 | CONECTOR PARAFUSO FENDIDO, TIPO SPLIT BOLT, FABRICADO EM COBRE, PARA CABO DE 010MM2 | UN | 1 | 3.4 | 3.4
| 11922 | CAIXA TRANSPARENTE PARA MEDICAO DIRETA(CTM), PARA ENTRADA DE ENERGIA INDIVIDUAL, PADRAO LIGHT | UN | 1 | 51.4 | 51.4
| 02341 | ELETRODUTO DE PVC PRETO, RIGIDO ROSQUEAVEL, COM ROSCA EM AMBAS EXTREMIDADES, EMBARRAS DE 3 METROS, DE 3/4" | UN | 2 | 4.41 | 8.82
| 01999 | MAO-DE-OBRA DE SERVENTE DA CONSTRUCAO CIVIL, INCLUSIVE ENCARGOS SOCIAIS | H | 17.51 | 15.09 | 264.22
| 01983 | MAO-DE-OBRA DE ELETRICISTA DE CONSTRUCAOCIVIL, INCLUSIVE ENCARGOS SOCIAIS | H | 17.51 | 20.83 | 364.73
| 01648 | 12.003.0075-1 ALVENARIA TIJ. FURADO 10X20X20CM | M2 | 1.7 | 49.19 | 83.62
| 01605 | 07.002.0025-1 ARGAMASSA CIM.,AREIA TRACO 1:3,PREPAROMECANICO | M3 | 0.13 | 272.45 | 35.41
|  |  |  | TOTAL |  | 932.39
5.9 | 15.007.0209-0 | HASTE PARA ATERRAMENTO,DE COBRE DE 5/8"(16MM),COM 2,40M DE COMPRIMENTO.FORNECIMENTO E COLOCACAO (OBS.:3%-DESGASTE DE FERRAMENTAS E EPI). | UN | 1 | 38.09 | 46.99 | 38.09 | 46.99 | 47.82
| 11798 | HASTE PARA ATERRAMENTO, DE COBRE,NO DIAMETRO DE 5/8"(16MM) E COM COMPRIMENTO DE2,40M | UN | 1 | 28.85 | 28.85
| 01999 | MAO-DE-OBRA DE SERVENTE DA CONSTRUCAO CIVIL, INCLUSIVE ENCARGOS SOCIAIS | H | 0.2575 | 15.09 | 3.88
| 01983 | MAO-DE-OBRA DE ELETRICISTA DE CONSTRUCAOCIVIL, INCLUSIVE ENCARGOS SOCIAIS | H | 0.2575 | 20.83 | 5.36
|  |  |  | TOTAL |  | 38.09
5.10 | So00000093661 | DISJUNTOR BIPOLAR TIPO DIN, CORRENTE NOMINAL DE 16A - FORNECIMENTO E INSTALAÇÃO. AF_04/2016 | UN | 2 | 55.21 | 68.11 | 110.42 | 136.22 | 142.12
| So0034616 | DISJUNTOR TIPO DIN/IEC, BIPOLAR DE 6 ATE 32A | UN | 1 | 49.3 | 49.3
| So0001570 | TERMINAL A COMPRESSAO EM COBRE ESTANHADO PARA CABO 2,5 MM2, 1 FURO E 1 COMPRESSAO, PARA PARAFUSO DE FIXACAO M5 | UN | 2 | 0.6 | 1.2
| So00000088264 | ELETRICISTA COM ENCARGOS COMPLEMENTARES | H | 0.095 | 27.97 | 2.65
| So00000088247 | AUXILIAR DE ELETRICISTA COM ENCARGOS COMPLEMENTARES | H | 0.095 | 21.74 | 2.06
|  |  |  | TOTAL |  | 55.21
5.11 | So00000091867 | ELETRODUTO RÍGIDO ROSCÁVEL, PVC, DN 25 MM (3/4"), PARA CIRCUITOS TERMINAIS, INSTALADO EM LAJE - FORNECIMENTO E INSTALAÇÃO. AF_12/2015 | M | 38.19 | 8.24 | 10.16 | 314.68 | 388.01 | 383.8
| So0034562 | ARAME RECOZIDO 16 BWG, 1,60 MM (0,016 KG/M) | KG | 0.0018 | 13.35 | 0.02
| So0002674 | ELETRODUTO DE PVC RIGIDO ROSCAVEL DE 3/4 ", SEM LUVA | M | 1.017 | 3.11 | 3.16
| So00000088264 | ELETRICISTA COM ENCARGOS COMPLEMENTARES | H | 0.102 | 27.97 | 2.85
| So00000088247 | AUXILIAR DE ELETRICISTA COM ENCARGOS COMPLEMENTARES | H | 0.102 | 21.74 | 2.21
|  |  |  | TOTAL |  | 8.24
5.12 | So00000091890 | CURVA 90 GRAUS PARA ELETRODUTO, PVC, ROSCÁVEL, DN 25 MM (3/4"), PARA CIRCUITOS TERMINAIS, INSTALADA EM FORRO - FORNECIMENTO E INSTALAÇÃO. AF_12/2015 | UN | 8 | 10.21 | 12.59 | 81.68 | 100.72 | 98.08
| So0001879 | CURVA 90 GRAUS, LONGA, DE PVC RIGIDO ROSCAVEL, DE 3/4", PARA ELETRODUTO | UN | 1 | 2.27 | 2.27
| So00000088264 | ELETRICISTA COM ENCARGOS COMPLEMENTARES | H | 0.16 | 27.97 | 4.47
| So00000088247 | AUXILIAR DE ELETRICISTA COM ENCARGOS COMPLEMENTARES | H | 0.16 | 21.74 | 3.47
|  |  |  | TOTAL |  | 10.21
5.13 | So00000098111 | CAIXA DE INSPEÇÃO PARA ATERRAMENTO, CIRCULAR, EM POLIETILENO, DIÂMETRO INTERNO = 0,3 M. AF_05/2018 | UN | 1 | 25.95 | 32.01 | 25.95 | 32.01 | 32.39
| So0034643 | CAIXA INSPECAO EM POLIETILENO PARA ATERRAMENTO E PARA RAIOS DIAMETRO = 300 MM | UN | 1 | 14.89 | 14.89
| So00000088316 | SERVENTE COM ENCARGOS COMPLEMENTARES | H | 0.1693 | 21.86 | 3.7
| So00000088309 | PEDREIRO COM ENCARGOS COMPLEMENTARES | H | 0.1693 | 28 | 4.74
| So00000094102 | So00000094102 LASTRO DE VALA COM PREPARO DE FUNDO, LARGURA MENOR QUE 1,5 M, COM CAMADA DE AREIA, LANÇAMENTO MANUAL, EM LOCAL COM NÍVEL BAIXO DE INTERFERÊNCIA. AF_06/2016 | M3 | 0.0141 | 186.29 | 2.62
|  |  |  | TOTAL |  | 25.95
5.14 | 18.045.0015-0 | POSTE DE CONCRETO,COM SECAO CIRCULAR,COM 7,00M DE COMPRIMENTO E CARGA NOMINAL HORIZONTAL NO TOPO DE 100KG,INCLUSIVE ESCA VACAO,EXCLUSIVE TRANSPORTE.FORNECIMENTO E COLOCACAO (OBS.:3%-DESGASTE DE FERRAMENTAS E EPI). | UN | 1 | 526.28 | 649.32 | 526.28 | 649.32 | 658.18
| 00456 | POSTE DE CONCRETO, C/SECAO CIRCULAR, C/07,00M DE COMPR., PADRAO ABNT, EXCLUSIVETRANSP., C/CARGA NOM.HORIZ.TOPO 100KGF | UN | 1 | 322.4 | 322.4
| 01999 | MAO-DE-OBRA DE SERVENTE DA CONSTRUCAO CIVIL, INCLUSIVE ENCARGOS SOCIAIS | H | 5.665 | 15.09 | 85.48
| 02003 | 19.004.0080-2 GUINDAUTO 3,5T, ALCANCE 7,0M (CP) | H | 1 | 39.16 | 39.16
| 01763 | 11.002.0034-1 LANCAMENTO CONC.S/ARM.3,5M3/H, HORIZ. | M3 | 0.1 | 67.97 | 6.79
| 01635 | 11.001.0005-1 CONCRETO FCK 15MPA | M3 | 0.1 | 205.69 | 20.56
| 01005 | 19.004.0004-3 CAMINHAO CARROC. FIXA, 7,5T (CF) | H | 1 | 51.89 | 51.89
|  |  |  | TOTAL |  | 526.28
5.16 | 15.003.0390-0 | ABRACADEIRA DE FIXACAO,TIPO COPO,ESTAMPADA EM CHAPA DE FERRO ZINCADA,COMPOSTA DE CANOPLA,PARAFUSOS E ABRACADEIRAS PROPRI AMENTE DITA,NO DIAMETRO 1/2".FORNECIMENTO E COLOCACAO (OBS.:3%-DESGASTE DE FERRAMENTAS E EPI). | UN | 5 | 6.18 | 7.62 | 30.9 | 38.1 | 35.65
| 05904 | PARAFUSO FERRO, ROSCA SOBERBA, CABECA CHATA, DE (3,2X20)MM | UN | 1 | 0.04 | 0.04
| 05879 | BUCHA DE NYLON, TIPO S-04 | UN | 1 | 0.02 | 0.02
| 05268 | ABRACADEIRA TIPO COPO, DE 1/2" | UN | 1 | 0.98 | 0.98
| 01983 | MAO-DE-OBRA DE ELETRICISTA DE CONSTRUCAOCIVIL, INCLUSIVE ENCARGOS SOCIAIS | H | 0.2472 | 20.83 | 5.14
|  |  |  | TOTAL |  | 6.18
5.17 | Composição | CORTE E SOLDA DE POSTE DE AÇO PARA REDUÇÃO DE ALTURA PARA 3,5M. INCLUSIVE INSTALAÇÃO DE NOVAS LAMPADAS DE LED. | UN | 4 | 167.62 | 206.8 | 670.48 | 827.2 | 862.36
| 05.027.0003-0 | SOLDA DE TOPO,EM TUBOS DE ACO GALVANIZADO NO DIAMETRO DE 3/4",UTILIZANDO CONVERSOR ELETRICO,INCLUSIVE CORTE E/OU CHANFRO DAS EXTREMIDADES (OBS.:3%-DESGASTE DE FERRAMENTAS E EPI). | UN | 1 | 7.94 | 7.94
| 00246 | ELETRODO P/SOLDA ACO (AWS E-6013), IND.P/TRAB.EM SERRAL., ESTRUT.METAL.TUBUL.CONSTR.EM GERAL E CHAPAS FINAS,ESPES.3,25MM | KG | 0.04 | 12.3 | 0.49
| 01944 | MAO-DE-OBRA DE SOLDADOR DA CONSTRUCAO CIVIL, INCLUSIVE ENCARGOS SOCIAIS | H | 0.1854 | 22.42 | 4.15
| 01943 | MAO-DE-OBRA DE AJUDANTE DE SOLDADOR, INCLUSIVE ENCARGOS SOCIAIS | H | 0.1545 | 15.88 | 2.45
| 15022 | 19.011.0045-2 RETIFICADOR SOLDA ELETRICA DE 430A (CP) | H | 0.05 | 17.13 | 0.85
|  |  |  | TOTAL |  | 7.94
| So00000097610 | LÂMPADA COMPACTA DE LED 10 W, BASE E27 - FORNECIMENTO E INSTALAÇÃO. AF_11/2017 | UN | 1 | 159.68 | 159.68
| So0038194 | LAMPADA LED 10 W BIVOLT BRANCA, FORMATO TRADICIONAL (BASE E27) | UN | 3 | 50.5 | 151.5
| So0012295 | SOQUETE DE BAQUELITE BASE E27, PARA LAMPADAS | UN | 1 | 2.06 | 2.06
| So00000088264 | ELETRICISTA COM ENCARGOS COMPLEMENTARES | H | 0.1655 | 27.97 | 4.62
| So00000088247 | AUXILIAR DE ELETRICISTA COM ENCARGOS COMPLEMENTARES | H | 0.069 | 21.74 | 1.5
|  |  |  | TOTAL |  | 159.68
x |  |  |  |  | TOTAL 5.0 |  | 6657.76 | 8212.84 | 8240.74
6.0 |  | Mobiliário
6.1 | 18.200.0004-0 | TRAVE DESMONTAVEL PARA FUTEBOL DE SALAO,EM TUBO DE FERRO GALVANIZADO E BUCHAS.FORNECIMENTO | PAR | 1 | 1963.5 | 2422.56 | 1963.5 | 2422.56 | 2548.03
| 05331 | POSTES P/FUTEBOL DE SALAO, EM TUBOS DE FRRO GALVANIZADO E BUCHAS - (PAR) | UN | 1 | 1963.5 | 1963.5
|  |  |  | TOTAL |  | 1963.5
6.2 | 18.200.0005-0 | REDE DE NYLON PARA FUTEBOL DE SALAO.FORNECIMENTO | PAR | 1 | 61.35 | 75.69 | 61.35 | 75.69 | 79.61
| 05332 | REDE DE NYLON, P/FUTEBOL DE SALAO- (PAR) | UN | 1 | 61.35 | 61.35
|  |  |  | TOTAL |  | 61.35
6.3 | 09.015.0330-0 | GANGORRA DE 5/10ANOS C/2 PRANCHAS,MADEIRA APARELHADA, ESTAS FIXADAS EM TUBO DE FERRO GALVANIZADO(EXT.E INTERNAMENTE) DE 2"E 2 1/2" E ESPESSURA DE PAREDE DE 1/8",COM PINTURA DE BASEGALVITE E 2 DEMAOS DE ACABAMENTO.FORNECIMENTO E COLOCACAO (OBS.:3%-DESGASTE DE FERRAMENTAS E EPI 15%-PERDAS E DEMAIS MATERIAIS NECESSARIOS). | UN | 1 | 2013.55 | 2484.31 | 2013.55 | 2484.31 | 2412.68
| 06021 | FUNDO ANTICORROSIVO DE SECAGEM RAPIDA LARANJA | GL | 0.06 | 63.73 | 3.82
| 00124 | ESMALTE SINTETICO ALQUIDICO ALTO BRILHO,BRILHANTE, ACETINADO OU FOSCO | GL | 0.25 | 57.05 | 14.26
| 00125 | TINTA FUNDO SINTETICO NIVELADOR, PARA MADEIRA, INTERIORES E EXTERIORES | GL | 0.09 | 54.62 | 4.91
| 00173 | TUBO DE ACO GALVANIZADO, COM COSTURA, PESADO, NBR 5580, DN=2" | M | 3.864 | 51.7 | 199.76
| 00196 | TUBO DE ACO GALVANIZADO, COM COSTURA, PESADO, NBR 5580, DN=2.1/2" | M | 1.5456 | 62.79 | 97.04
| 00413 | MASSA PARA MADEIRA | GL | 0.41 | 35.28 | 14.46
| 00032 | ACO CA-25, ESTIRADO, PRECO DE REVENDEDOR, NO DIAMETRO DE 12,5MM | KG | 5.313 | 4.18 | 22.2
| 03878 | VERNIZ ISOLANTE INCOLOR | GL | 0.12 | 54.62 | 6.55
| 13977 | PARAFUSO FRANCES DE FERRO GALVANIZADO, COM PORCA, MEDINDO (1/4"X2") | UN | 16 | 0.24 | 3.84
| 11260 | BARRA CHATA DE ACO, DE 2"X1/4" | KG | 10.2235 | 4.63 | 47.33
| 11282 | BARRA CHATA DE ACO, DE 1.1/2"X1/2" | KG | 4.945 | 4.99 | 24.67
| 11303 | CANTONEIRA ACO, COM ABAS IGUAIS, DE (1.1/2"X3/16") | KG | 19.4338 | 4.31 | 83.75
| 11249 | BARRA CHATA DE ACO, DE 2"X3/8" | KG | 3.2648 | 4.65 | 15.18
| 13974 | PORCA SEXTAVADA DE ACO CARBONO, DE 3/8" | UN | 12 | 0.14 | 1.68
| 13958 | ARRUELA DE PRESSAO, DE 3/8" | UN | 12 | 0.06 | 0.72
| 13959 | MADEIRA APARELHADA, SECAO (2,5X20)CM - GRUPO I | M | 8.712 | 29.11 | 253.6
| 13963 | PARAFUSO DE ACO CARBONO, CABECA SEXTAVADA, MEDINDO (3/8"X1 1/2") | UN | 12 | 0.43 | 5.16
| 13966 | ROLAMENTO, N§ 627/2Z, MARCA NSK OU SKF OU SIMILAR | UN | 4 | 11 | 44
| 06913 | MAO-DE-OBRA DE SERRALHEIRO DA CONSTRUCAOCIVIL, INCLUSIVE ENCARGOS SOCIAIS | H | 12.36 | 22.42 | 277.11
| 01967 | MAO-DE-OBRA DE CARPINTEIRO DE ESQUADRIASDE MADEIRA INCLUSIVE ENCARGOS SOCIAIS | H | 12.36 | 22.42 | 277.11
| 01966 | MAO-DE-OBRA DE PINTOR, INCLUSIVE ENCARGOS SOCIAIS | H | 3.3578 | 20.83 | 69.94
| 01999 | MAO-DE-OBRA DE SERVENTE DA CONSTRUCAO CIVIL, INCLUSIVE ENCARGOS SOCIAIS | H | 34.6183 | 15.09 | 522.39
| 01766 | 11.002.0037-1 LANCAMENTO CONC.S/ARM.1,0M3/H,HORIZ/VERT | M3 | 0.064 | 82.1 | 5.25
| 01747 | 11.002.0015-1 PREPARO CONCR. BETON. 320L; 1,00M3/H | M3 | 0.064 | 101.75 | 6.51
| 01633 | 11.001.0001-1 CONCRETO FCK 10MPA | M3 | 0.064 | 192.44 | 12.31
|  |  |  | TOTAL |  | 2013.55
6.4 | 09.015.0328-0 | GANGORRA DE 0/4 ANOS COM PRANCHAS DE MADEIRA APARELHADA,ESTAS FIXAS EM TUBO DE FERRO GALVANIZADO (EXTERNA E INTERNAMENTE ) DE 2" E ESPESSURA DE PAREDE DE 1/8",COM PINTURA DE BASE GALVITE E 2 DEMAOS DE ACABAMENTO.FORNECIMENTO E COLOCACAO | UN | 1 | 1637.84 | 2020.76 | 1637.84 | 2020.76 | 1932.63
| 06021 | FUNDO ANTICORROSIVO DE SECAGEM RAPIDA LARANJA | GL | 0.044 | 63.73 | 2.8
| 00124 | ESMALTE SINTETICO ALQUIDICO ALTO BRILHO,BRILHANTE, ACETINADO OU FOSCO | GL | 0.147 | 57.05 | 8.38
| 00125 | TINTA FUNDO SINTETICO NIVELADOR, PARA MADEIRA, INTERIORES E EXTERIORES | GL | 0.043 | 54.62 | 2.34
| 00173 | TUBO DE ACO GALVANIZADO, COM COSTURA, PESADO, NBR 5580, DN=2" | M | 4.4275 | 51.7 | 228.9
| 00413 | MASSA PARA MADEIRA | GL | 0.19 | 35.28 | 6.7
| 00032 | ACO CA-25, ESTIRADO, PRECO DE REVENDEDOR, NO DIAMETRO DE 12,5MM | KG | 2.231 | 4.18 | 9.32
| 03878 | VERNIZ ISOLANTE INCOLOR | GL | 0.06 | 54.62 | 3.27
| 13977 | PARAFUSO FRANCES DE FERRO GALVANIZADO, COM PORCA, MEDINDO (1/4"X2") | UN | 16 | 0.24 | 3.84
| 11249 | BARRA CHATA DE ACO, DE 2"X3/8" | KG | 3.2648 | 4.65 | 15.18
| 11260 | BARRA CHATA DE ACO, DE 2"X1/4" | KG | 9.4242 | 4.63 | 43.63
| 11282 | BARRA CHATA DE ACO, DE 1.1/2"X1/2" | KG | 1.8883 | 4.99 | 9.42
| 11303 | CANTONEIRA ACO, COM ABAS IGUAIS, DE (1.1/2"X3/16") | KG | 12.3567 | 4.31 | 53.25
| 13958 | ARRUELA DE PRESSAO, DE 3/8" | UN | 12 | 0.06 | 0.72
| 13959 | MADEIRA APARELHADA, SECAO (2,5X20)CM - GRUPO I | M | 3.96 | 29.11 | 115.27
| 13963 | PARAFUSO DE ACO CARBONO, CABECA SEXTAVADA, MEDINDO (3/8"X1 1/2") | UN | 12 | 0.43 | 5.16
| 13966 | ROLAMENTO, N§ 627/2Z, MARCA NSK OU SKF OU SIMILAR | UN | 0.062 | 11 | 0.68
| 13974 | PORCA SEXTAVADA DE ACO CARBONO, DE 3/8" | UN | 12 | 0.14 | 1.68
| 06913 | MAO-DE-OBRA DE SERRALHEIRO DA CONSTRUCAOCIVIL, INCLUSIVE ENCARGOS SOCIAIS | H | 12.36 | 22.42 | 277.11
| 01967 | MAO-DE-OBRA DE CARPINTEIRO DE ESQUADRIASDE MADEIRA INCLUSIVE ENCARGOS SOCIAIS | H | 12.36 | 22.42 | 277.11
| 01966 | MAO-DE-OBRA DE PINTOR, INCLUSIVE ENCARGOS SOCIAIS | H | 1.8231 | 20.83 | 37.97
| 01999 | MAO-DE-OBRA DE SERVENTE DA CONSTRUCAO CIVIL, INCLUSIVE ENCARGOS SOCIAIS | H | 33.8664 | 15.09 | 511.04
| 01766 | 11.002.0037-1 LANCAMENTO CONC.S/ARM.1,0M3/H,HORIZ/VERT | M3 | 0.064 | 82.1 | 5.25
| 01747 | 11.002.0015-1 PREPARO CONCR. BETON. 320L; 1,00M3/H | M3 | 0.064 | 101.75 | 6.51
| 01633 | 11.001.0001-1 CONCRETO FCK 10MPA | M3 | 0.064 | 192.44 | 12.31
|  |  |  | TOTAL |  | 1637.84
6.5 | 09.015.0326-0 | ESCADA DE ESCORREGA COMPLETA, INCLUSIVE PATAMAR,COM PINTURA TRANSPORTE E DESMONTAGEM DA DANIFICADA.FORNECIMENTO E COLOCA CAO (OBS.:3%-DESGASTE DE FERRAMENTAS E EPI 15%-PERDAS E DEMAIS MATERIAIS NECESSARIOS). | UN | 2 | 735.85 | 907.89 | 1471.7 | 1815.78 | 1823.54
| 13981 | PARAFUSO DE ACO CARBONO, CABECA SEXTAVADA, MEDINDO (5/16"X2") | UN | 14 | 0.31 | 4.34
| 13959 | MADEIRA APARELHADA, SECAO (2,5X20)CM - GRUPO I | M | 6.36 | 29.11 | 185.13
| 06021 | FUNDO ANTICORROSIVO DE SECAGEM RAPIDA LARANJA | GL | 1.8 | 63.73 | 114.71
| 00413 | MASSA PARA MADEIRA | GL | 0.085 | 35.28 | 2.99
| 00125 | TINTA FUNDO SINTETICO NIVELADOR, PARA MADEIRA, INTERIORES E EXTERIORES | GL | 0.04 | 54.62 | 2.18
| 00124 | ESMALTE SINTETICO ALQUIDICO ALTO BRILHO,BRILHANTE, ACETINADO OU FOSCO | GL | 3 | 57.05 | 171.15
| 00032 | ACO CA-25, ESTIRADO, PRECO DE REVENDEDOR, NO DIAMETRO DE 12,5MM | KG | 0.4485 | 4.18 | 1.87
| 01999 | MAO-DE-OBRA DE SERVENTE DA CONSTRUCAO CIVIL, INCLUSIVE ENCARGOS SOCIAIS | H | 3.1621 | 15.09 | 47.71
| 01967 | MAO-DE-OBRA DE CARPINTEIRO DE ESQUADRIASDE MADEIRA INCLUSIVE ENCARGOS SOCIAIS | H | 3.09 | 22.42 | 69.27
| 01966 | MAO-DE-OBRA DE PINTOR, INCLUSIVE ENCARGOS SOCIAIS | H | 6.18 | 20.83 | 128.72
| 01766 | 11.002.0037-1 LANCAMENTO CONC.S/ARM.1,0M3/H,HORIZ/VERT | M3 | 0.02 | 82.1 | 1.64
| 01747 | 11.002.0015-1 PREPARO CONCR. BETON. 320L; 1,00M3/H | M3 | 0.02 | 101.75 | 2.03
| 01635 | 11.001.0005-1 CONCRETO FCK 15MPA | M3 | 0.02 | 205.69 | 4.11
|  |  |  | TOTAL |  | 735.85
6.6 | 09.015.0314-0 | BALANCO DE 5/10ANOS COMPOST.C/2 CADEIRAS,PRESAS EM CORRENTES GALV.FIXAD. P/MEIO DE BRACAD.C/ TRAVESSAO TUBOS FERRO GALV. (EXT.E INTERNAMENTE)DE 2 1/2"E ESP.PAREDE 1/8",SUSPENSAS EMCAVALETES TUBO FERRO GALV.2", CHUMBADOS EM SAPATAS CONCRETO, PINTADOS C/BASE GALVITE E 2 DEMAOS ACABAMENTO.FORNECIMENTO ECOLOCACAO (OBS.:3%-DESGASTE DE FERRAMENTAS E EPI 15%-PERDAS E DEMAIS MATERIAIS NECESSARIOS). | UN | 2 | 2379.52 | 2935.85 | 4759.04 | 5871.7 | 5790.66
| 06002 | PARAFUSO FRANCES, COM PORCA E ARRUELA, DE 1/4"X2" | UN | 8 | 0.46 | 3.68
| 00125 | TINTA FUNDO SINTETICO NIVELADOR, PARA MADEIRA, INTERIORES E EXTERIORES | GL | 0.012 | 54.62 | 0.65
| 00173 | TUBO DE ACO GALVANIZADO, COM COSTURA, PESADO, NBR 5580, DN=2" | M | 14.007 | 51.7 | 724.16
| 00196 | TUBO DE ACO GALVANIZADO, COM COSTURA, PESADO, NBR 5580, DN=2.1/2" | M | 2.5357 | 62.79 | 159.21
| 00349 | PINUS, EM PECAS DE 2,50X30,00CM (1"X12") | M | 1 | 6.75 | 6.75
| 00413 | MASSA PARA MADEIRA | GL | 0.05 | 35.28 | 1.76
| 00453 | PREGO COM OU SEM CABECA, EM CAIXAS DE 50KG, OU QUANTIDADES EQUIVALENTES, N§12X12A 18X30 | KG | 0.4 | 8.55 | 3.42
| 00124 | ESMALTE SINTETICO ALQUIDICO ALTO BRILHO,BRILHANTE, ACETINADO OU FOSCO | GL | 0.19 | 57.05 | 10.83
| 03878 | VERNIZ ISOLANTE INCOLOR | GL | 0.017 | 54.62 | 0.92
| 13966 | ROLAMENTO, N§ 627/2Z, MARCA NSK OU SKF OU SIMILAR | UN | 4 | 11 | 44
| 06021 | FUNDO ANTICORROSIVO DE SECAGEM RAPIDA LARANJA | GL | 0.1 | 63.73 | 6.37
| 10910 | BARRA CHATA DE ACO 1.1/2"X3/8" | KG | 21.4026 | 4.83 | 103.37
| 11276 | BARRA CHATA DE ACO, DE 1.1/2"X1/4" | KG | 5.1198 | 4.48 | 22.93
| 11391 | PARAFUSO EM ACO CARBONO 1020, SEXTAVADO,ROSCA PARCIAL, 8x40MM | UN | 4 | 0.35 | 1.4
| 13958 | ARRUELA DE PRESSAO, DE 3/8" | UN | 18 | 0.06 | 1.08
| 13959 | MADEIRA APARELHADA, SECAO (2,5X20)CM - GRUPO I | M | 1.162 | 29.11 | 33.82
| 13961 | CORRENTE DE ACO GALVANIZADO DE 3/16" | M | 16 | 7.25 | 116
| 13963 | PARAFUSO DE ACO CARBONO, CABECA SEXTAVADA, MEDINDO (3/8"X1 1/2") | UN | 10 | 0.43 | 4.3
| 13964 | PARAFUSO DE ACO CARBONO, CABECA SEXTAVADA, MEDINDO (3/8"X2") | UN | 8 | 0.48 | 3.84
| 13965 | PORCA SEXTAVADA DE ACO GALVANIZADO, DE 3/8" | UN | 18 | 0.1 | 1.8
| 06913 | MAO-DE-OBRA DE SERRALHEIRO DA CONSTRUCAOCIVIL, INCLUSIVE ENCARGOS SOCIAIS | H | 24.72 | 22.42 | 554.22
| 01966 | MAO-DE-OBRA DE PINTOR, INCLUSIVE ENCARGOS SOCIAIS | H | 1.6789 | 20.83 | 34.97
| 01999 | MAO-DE-OBRA DE SERVENTE DA CONSTRUCAO CIVIL, INCLUSIVE ENCARGOS SOCIAIS | H | 33.7943 | 15.09 | 509.95
| 01766 | 11.002.0037-1 LANCAMENTO CONC.S/ARM.1,0M3/H,HORIZ/VERT | M3 | 0.08 | 82.1 | 6.56
| 01747 | 11.002.0015-1 PREPARO CONCR. BETON. 320L; 1,00M3/H | M3 | 0.08 | 101.75 | 8.14
| 01633 | 11.001.0001-1 CONCRETO FCK 10MPA | M3 | 0.08 | 192.44 | 15.39
|  |  |  | TOTAL |  | 2379.52
6.7 | 09.015.0322-0 | ESCORREGA DE 0/4ANOS C/ALTURA DE 1,17M EM MADEIRA APARELHADAE TUBOS DE FERRO GALVANIZADO(EXT.E INTERNAMENTE) DE 3/4"E 2" E ESPESSURA DE PAREDE DE 1/8", COM PINTURA DE BASE GALVITE E2 DEMAOS DE ACABAMENTO.FORNECIMENTO E COLOCACAO (OBS.:3%-DESGASTE DE FERRAMENTAS E EPI 15%-PERDAS E DEMAIS MATERIAIS NECESSARIOS). | UN | 1 | 2091.05 | 2579.93 | 2091.05 | 2579.93 | 2524.18
| 13973 | PARAFUSO FRANCES DE FERRO GALVANIZADO, COM PORCA, MEDINDO (5/16"X2") | UN | 30 | 0.32 | 9.6
| 13964 | PARAFUSO DE ACO CARBONO, CABECA SEXTAVADA, MEDINDO (3/8"X2") | UN | 16 | 0.48 | 7.68
| 13959 | MADEIRA APARELHADA, SECAO (2,5X20)CM - GRUPO I | M | 12.83 | 29.11 | 373.48
| 13958 | ARRUELA DE PRESSAO, DE 3/8" | UN | 16 | 0.06 | 0.96
| 11249 | BARRA CHATA DE ACO, DE 2"X3/8" | KG | 5.52 | 4.65 | 25.66
| 00124 | ESMALTE SINTETICO ALQUIDICO ALTO BRILHO,BRILHANTE, ACETINADO OU FOSCO | GL | 0.2 | 57.05 | 11.41
| 06021 | FUNDO ANTICORROSIVO DE SECAGEM RAPIDA LARANJA | GL | 0.07 | 63.73 | 4.46
| 00125 | TINTA FUNDO SINTETICO NIVELADOR, PARA MADEIRA, INTERIORES E EXTERIORES | GL | 0.11 | 54.62 | 6
| 13974 | PORCA SEXTAVADA DE ACO CARBONO, DE 3/8" | UN | 16 | 0.14 | 2.24
| 00148 | TUBO DE ACO GALVANIZADO, COM COSTURA, PESADO, NBR 5580, DN=3/4" | M | 8.4525 | 16.09 | 136
| 00031 | ACO CA-25, ESTIRADO, PRECO DE REVENDEDOR, NO DIAMETRO DE 10,0MM | KG | 1.1155 | 4.09 | 4.56
| 00173 | TUBO DE ACO GALVANIZADO, COM COSTURA, PESADO, NBR 5580, DN=2" | M | 7.452 | 51.7 | 385.26
| 00413 | MASSA PARA MADEIRA | GL | 0.25 | 35.28 | 8.82
| 01967 | MAO-DE-OBRA DE CARPINTEIRO DE ESQUADRIASDE MADEIRA INCLUSIVE ENCARGOS SOCIAIS | H | 16.48 | 22.42 | 369.48
| 01966 | MAO-DE-OBRA DE PINTOR, INCLUSIVE ENCARGOS SOCIAIS | H | 0.9064 | 20.83 | 18.88
| 01999 | MAO-DE-OBRA DE SERVENTE DA CONSTRUCAO CIVIL, INCLUSIVE ENCARGOS SOCIAIS | H | 33.4132 | 15.09 | 504.2
| 06913 | MAO-DE-OBRA DE SERRALHEIRO DA CONSTRUCAOCIVIL, INCLUSIVE ENCARGOS SOCIAIS | H | 8.24 | 22.42 | 184.74
| 01633 | 11.001.0001-1 CONCRETO FCK 10MPA | M3 | 0.1 | 192.44 | 19.24
| 01747 | 11.002.0015-1 PREPARO CONCR. BETON. 320L; 1,00M3/H | M3 | 0.1 | 101.75 | 10.17
| 01766 | 11.002.0037-1 LANCAMENTO CONC.S/ARM.1,0M3/H,HORIZ/VERT | M3 | 0.1 | 82.1 | 8.21
|  |  |  | TOTAL |  | 2091.05
x |  |  |  |  | TOTAL 6.0 |  | 13998.03 | 17270.73 | 17111.33
7.0 |  | Pavimentação e Paisagismo
7.1 | So00000092402 | EXECUÇÃO DE PASSEIO EM PISO INTERTRAVADO, COM BLOCO 16 FACES DE 22 X 11 CM, ESPESSURA 6 CM. AF_12/2015 | M2 | 328.5 | 62.04 | 76.54 | 20380.14 | 25143.39 | 25550.73
| So0036155 | BLOQUETE/PISO INTERTRAVADO DE CONCRETO - MODELO ONDA/16 FACES/RETANGULAR/TIJOLINHO/PAVER/HOLANDES/PARALELEPIPEDO, 20 CM X 10 CM, E = 6 CM, RESISTENCIA DE 35 MPA (NBR 9781), COR NATURAL | M2 | 1.0533 | 34.55 | 36.39
| So0004741 | PO DE PEDRA (POSTO PEDREIRA/FORNECEDOR, SEM FRETE) | M3 | 0.0064 | 55.84 | 0.35
| So0000370 | AREIA MEDIA - POSTO JAZIDA/FORNECEDOR (RETIRADO NA JAZIDA, SEM TRANSPORTE) | M3 | 0.0568 | 51.43 | 2.92
| So00000088316 | SERVENTE COM ENCARGOS COMPLEMENTARES | H | 0.4352 | 21.86 | 9.51
| So00000088260 | CALCETEIRO COM ENCARGOS COMPLEMENTARES | H | 0.4352 | 27.84 | 12.11
| So00000091285 | So00000091285 CORTADORA DE PISO COM MOTOR 4 TEMPOS A GASOLINA, POTÊNCIA DE 13 HP, COM DISCO DE CORTE DIAMANTADO SEGMENTADO PARA CONCRETO, DIÂMETRO DE 350 MM, FURO DE 1" (14 X 1") - CHI DIURNO. AF_08/2015 | CHI | 0.1693 | 0.65 | 0.11
| So00000091283 | So00000091283 CORTADORA DE PISO COM MOTOR 4 TEMPOS A GASOLINA, POTÊNCIA DE 13 HP, COM DISCO DE CORTE DIAMANTADO SEGMENTADO PARA CONCRETO, DIÂMETRO DE 350 MM, FURO DE 1" (14 X 1") - CHP DIURNO. AF_08/2015 | CHP | 0.0483 | 10.61 | 0.51
| So00000091278 | So00000091278 PLACA VIBRATÓRIA REVERSÍVEL COM MOTOR 4 TEMPOS A GASOLINA, FORÇA CENTRÍFUGA DE 25 KN (2500 KGF), POTÊNCIA 5,5 CV - CHI DIURNO. AF_08/2015 | CHI | 0.2135 | 0.58 | 0.12
| So00000091277 | So00000091277 PLACA VIBRATÓRIA REVERSÍVEL COM MOTOR 4 TEMPOS A GASOLINA, FORÇA CENTRÍFUGA DE 25 KN (2500 KGF), POTÊNCIA 5,5 CV - CHP DIURNO. AF_08/2015 | CHP | 0.0041 | 5.02 | 0.02
|  |  |  | TOTAL |  | 62.04
7.2 | So00000094275 | ASSENTAMENTO DE GUIA (MEIO-FIO) EM TRECHO RETO, CONFECCIONADA EM CONCRETO PRÉ-FABRICADO, DIMENSÕES 100X15X13X20 CM (COMPRIMENTO X BASE INFERIOR X BASE SUPERIOR X ALTURA), PARA URBANIZAÇÃO INTERNA DE EMPREENDIMENTOS. AF_06/2016_P | M | 79.46 | 37.57 | 46.35 | 2985.31 | 3682.97 | 3692.5
| So0004059 | MEIO-FIO OU GUIA DE CONCRETO, PRE-MOLDADO, COMP 1 M, *30 X 15/ 12* CM (H X L1/L2) | M | 1.005 | 18.75 | 18.84
| So0000370 | AREIA MEDIA - POSTO JAZIDA/FORNECEDOR (RETIRADO NA JAZIDA, SEM TRANSPORTE) | M3 | 0.007 | 51.43 | 0.36
| So00000088316 | SERVENTE COM ENCARGOS COMPLEMENTARES | H | 0.36 | 21.86 | 7.86
| So00000088309 | PEDREIRO COM ENCARGOS COMPLEMENTARES | H | 0.36 | 28 | 10.08
| So00000088629 | So00000088629 ARGAMASSA TRAÇO 1:3 (EM VOLUME DE CIMENTO E AREIA MÉDIA ÚMIDA), PREPARO MANUAL. AF_08/2019 | M3 | 0.001 | 430.72 | 0.43
|  |  |  | TOTAL |  | 37.57
7.3 | 09.001.0001-1 | PLANTIO DE GRAMA EM PLACAS,TIPO SAO CARLOS,BATATAIS,LARGA E SANTO AGOSTINHO,INCLUSIVE COMPRA E ARRANCAMENTO NO LOCAL DE ORIGEM,CARGA,TRANSPORTE,DESCARGA E PREPARO DO TERRENO (OBS.:3%-DESGASTE DE FERRAMENTAS E EPI). | M2 | 250.54 | 10.63 | 13.11 | 2663.24 | 3284.57 | 3179.35
| 00700 | GRAMA EM PLACAS, TIPO ESMERALDA, SEM TRANSPORTE | M2 | 1.02 | 4.15 | 4.23
| 01901 | MAO-DE-OBRA DE SERVENTE PARA SERVICOS DECONSERVACAO, INCLUSIVE ENCARGOS SOCIAIS | H | 0.515 | 12.44 | 6.4
|  |  |  | TOTAL |  | 10.63
7.4 | 05.001.0170-0 | TRANSPORTE HORIZONTAL DE MATERIAL DE 1¦CATEGORIA OU ENTULHO,EM CARRINHOS,A 10,00M DE DISTANCIA,INCLUSIVE CARGA A PA (OBS.:3%- DESGASTE DE FERRAMENTAS E EPI). | M3 | 1.31 | 17.87 | 22.04 | 23.4 | 28.87 | 26.33
| 01999 | MAO-DE-OBRA DE SERVENTE DA CONSTRUCAO CIVIL, INCLUSIVE ENCARGOS SOCIAIS | H | 1.1845 | 15.09 | 17.87
|  |  |  | TOTAL |  | 17.87
7.5 | 20.105.0005-0 | PINTURA DE MEIO-FIO COM CAL,COM UMA DEMAO (OBS.:3%-DESGASTE DE FERRAMENTAS E EPI). | M | 493.03 | 0.51 | 0.62 | 251.44 | 305.67 | 281.02
| 00437 | OLEO DE LINHACA | L | 0.0005 | 9.9 | 0
| 00209 | CAL HIDRATADA | KG | 0.02 | 0.49 | 0
| 01999 | MAO-DE-OBRA DE SERVENTE DA CONSTRUCAO CIVIL, INCLUSIVE ENCARGOS SOCIAIS | H | 0.03399 | 15.09 | 0.51
|  |  |  | TOTAL |  | 0.51
x |  |  |  |  | TOTAL 7.0 |  | 26303.53 | 32445.47 | 32729.93
8.0 |  | Transporte e bota-fora
8.1 | So00000072850 | CARGA, MANOBRAS E DESCARGA DE MATERIAIS DIVERSOS, COM CAMINHAO CARROCERIA 9T (CARGA E DESCARGA MANUAIS) | T | 0.985 | 11.53 | 14.22 | 11.35 | 14 | 14.45
| So00000005824 | So00000005824 CAMINHÃO TOCO, PBT 16.000 KG, CARGA ÚTIL MÁX. 10.685 KG, DIST. ENTRE EIXOS 4,8 M, POTÊNCIA 189 CV, INCLUSIVE CARROCERIA FIXA ABERTA DE MADEIRA P/ TRANSPORTE GERAL DE CARGA SECA, DIMEN. APROX. 2,5 X 7,00 X 0,50 M - CHP DIURNO. AF_06/2014 | CHP | 0.0843 | 136.83 | 11.53
|  |  |  | TOTAL |  | 11.53
8.2 | So00000072840 | TRANSPORTE COMERCIAL COM CAMINHAO CARROCERIA 9 T, RODOVIA PAVIMENTADA | TXKM | 5.91 | 0.61 | 0.75 | 3.6 | 4.43 | 4.55
| So00000005824 | So00000005824 CAMINHÃO TOCO, PBT 16.000 KG, CARGA ÚTIL MÁX. 10.685 KG, DIST. ENTRE EIXOS 4,8 M, POTÊNCIA 189 CV, INCLUSIVE CARROCERIA FIXA ABERTA DE MADEIRA P/ TRANSPORTE GERAL DE CARGA SECA, DIMEN. APROX. 2,5 X 7,00 X 0,50 M - CHP DIURNO. AF_06/2014 | CHP | 0.0045 | 136.83 | 0.61
|  |  |  | TOTAL |  | 0.61
8.3 | 04.014.0095-0 | RETIRADA DE ENTULHO DE OBRA COM CACAMBA DE ACO TIPO CONTAINER COM 5M3 DE CAPACIDADE,INCLUSIVE CARREGAMENTO,TRANSPORTE E DESCARREGAMENTO.CUSTO POR UNIDADE DE CACAMBA E INCLUI A TAXA PARA DESCARGA EM LOCAIS AUTORIZADOS (OBS.:3%-DESGASTE DE FERRAMENTAS E EPI). | UN | 7 | 239.32 | 295.27 | 1675.24 | 2066.89 | 1853.7
| 01999 | MAO-DE-OBRA DE SERVENTE DA CONSTRUCAO CIVIL, INCLUSIVE ENCARGOS SOCIAIS | H | 0.618 | 15.09 | 9.32
| 10962 | ALUGUEL CACAMBA DE ACO TIPO CONTAINER C/5M3 CAPAC.P/RETIRADA ENTULHO OBRA,INCLUSIVE CARREGAM.,TRANSP.E DESCARREGAMENTO | UN | 1 | 230 | 230
|  |  |  | TOTAL |  | 239.32
8.4 | So00000072898 | CARGA E DESCARGA MECANIZADAS DE ENTULHO EM CAMINHAO BASCULANTE 6 M3 | M3 | 13.71 | 4.11 | 5.07 | 56.34 | 69.5 | 71.15 | 13.71
| So00000088316 | SERVENTE COM ENCARGOS COMPLEMENTARES | H | 0.018 | 21.86 | 0.39
| So00000005940 | So00000005940 PÁ CARREGADEIRA SOBRE RODAS, POTÊNCIA LÍQUIDA 128 HP, CAPACIDADE DA CAÇAMBA 1,7 A 2,8 M3, PESO OPERACIONAL 11632 KG - CHP DIURNO. AF_06/2014 | CHP | 0.018 | 141.75 | 2.55
| So00000005811 | So00000005811 CAMINHÃO BASCULANTE 6 M3, PESO BRUTO TOTAL 16.000 KG, CARGA ÚTIL MÁXIMA 13.071 KG, DISTÂNCIA ENTRE EIXOS 4,80 M, POTÊNCIA 230 CV INCLUSIVE CAÇAMBA METÁLICA - CHP DIURNO. AF_06/2014 | CHP | 0.007 | 168.33 | 1.17
|  |  |  | TOTAL |  | 4.11
8.5 | So00000097914 | TRANSPORTE COM CAMINHÃO BASCULANTE DE 6 M3, EM VIA URBANA PAVIMENTADA, DMT ATÉ 30 KM (UNIDADE: M3XKM). AF_01/2018 (RETIRADA DE TERRA CONSIDERANDO 10KM) | M3XKM | 149 | 1.61 | 1.98 | 239.89 | 295.02 | 305.45
| So00000067827 | So00000067827 CAMINHÃO BASCULANTE 6 M3 TOCO, PESO BRUTO TOTAL 16.000 KG, CARGA ÚTIL MÁXIMA 11.130 KG, DISTÂNCIA ENTRE EIXOS 5,36 M, POTÊNCIA 185 CV, INCLUSIVE CAÇAMBA METÁLICA - CHI DIURNO. AF_06/2014 | CHI | 0.0026 | 38.53 | 0.1
| So00000067826 | So00000067826 CAMINHÃO BASCULANTE 6 M3 TOCO, PESO BRUTO TOTAL 16.000 KG, CARGA ÚTIL MÁXIMA 11.130 KG, DISTÂNCIA ENTRE EIXOS 5,36 M, POTÊNCIA 185 CV, INCLUSIVE CAÇAMBA METÁLICA - CHP DIURNO. AF_06/2014 | CHP | 0.01042 | 145.45 | 1.51
|  |  |  | TOTAL |  | 1.61
8.6 | 05.001.0170-0 | TRANSPORTE HORIZONTAL DE MATERIAL DE 1¦CATEGORIA OU ENTULHO,EM CARRINHOS,A 10,00M DE DISTANCIA,INCLUSIVE CARGA A PA (OBS.:3%- DESGASTE DE FERRAMENTAS E EPI). | M3 | 0.6 | 17.87 | 22.04 | 10.72 | 13.22
| 01999 | MAO-DE-OBRA DE SERVENTE DA CONSTRUCAO CIVIL, INCLUSIVE ENCARGOS SOCIAIS | H | 1.1845 | 15.09 | 17.87
|  |  |  | TOTAL |  | 17.87
x |  |  |  |  | TOTAL 8.0 |  | 1997.14 | 2463.06 | 2249.3
x |  |  |  |  | TOTAL GERAL= |  | 123543.65 | 152407.63 | 149232.51

## Cronograma
Estado do Rio de Janeiro
Prefeitura Municipal de Barra Mansa
Secretaria Municipal de Planejamento Urbano
Serviço : Construção de Quadra 18X10 COM ALAMBRADO MOVEL
Local: PRAÇA 1° DE MAIO, RUA DOZE, VISTA ALEGRE, BARRA MANSA - RJ
Data-Base: EMOP - RJ / SINAPI e SCO-RJ- Desonerado - Base SETEMBRO - 2019
CRONOGRAMA FÍSICO-FINANCEIRO
ITEM | DESCRIÇÃO | PERÍODO
|  | 30 DIAS |  | 60 DIAS |  | 90 DIAS |  | 120 DIAS |  | TOTAL DOS
|  | FÍSICO | FINANCEIRO | FÍSICO | FINANCEIRO | FÍSICO | FINANCEIRO | FÍSICO | FINANCEIRO | SERVIÇOS
1.0 | SERVIÇOS PRELIMINARES | 80% | 24815.992 | 20% | 6203.998 |  | 0 |  | 0 | 31019.99 | 1
2.0 | ESTRUTURA DE CONCRETO ARMADO | 80% | 20514.36 | 20% | 5128.59 | 0% | 0 |  | 0 | 25642.95 | 1
3.0 | ALAMBRADO/ESQUADRIAS |  | 0 |  | 0 | 70% | 19059.67 | 30% | 8168.43 | 27228.1 | 1
4.0 | PINTURA |  | 0 |  | 0 | 20% | 1474.122 | 80% | 5896.488 | 7370.61 | 1
5.0 | ELÉTRICA | 20% | 1648.148 |  | 0 | 20% | 1648.148 | 60% | 4944.444 | 8240.74 | 1
6.0 | MOBILIÁRIO |  | 0 |  | 0 |  | 0 | 100% | 17111.33 | 17111.33 | 1
7.0 | PAVIMANTAÇÃO E PAISAGISMO | 30% | 9818.979 | 30% | 9818.979 | 30% | 9818.979 | 10% | 3272.993 | 32729.93 | 1
8.0 | TRANSPORTE E BOTA-FORA | 15% | 385.8225 | 45% | 1157.4675 | 20% | 514.43 | 20% | 514.43 | 2572.15 | 1
151915.8
TOTAL DA OBRA POR MEDIÇÃO |  | 57183.3015 |  | 22309.0345 |  | 32515.349 |  | 39908.115
TOTAL ACUMULADO DA OBRA |  | 57183.3015 |  | 79492.336 |  | 112007.685 |  | 151915.8
Desembolso parcial por medição % |  | 37.64% |  | 14.69% |  | 21.4% |  | 26.27%
Desembolso máximo acumulado % |  | 37.64% |  | 52.33% |  | 73.73% |  | 100%