## MEMÓRIA DESO
ORÇAMENTO DESONERADO
|  |  | DATA: |  | 2020-11-17
|  |  | LEVANTAMENTO: |  | Eng. MARIANA
|  |  | PROJETO: |  | Eng. MARIANA
OBRA/SERVIÇO: ACESSIBILIDADE PMBM |  |  | ORÇAMENTO: |  | Eng. Patrick Suckow
LOCAL: LUIS PONCE, N° 263, CENTRO - BARRA MANSA - RJ |  |  | APROVAÇÃO: |  | Eng. Eros dos Santos
Data-Base: EMOP - RJ / SINAPI e SCO-RJ- Desonerado - Base SET - 2020
MEMORIA DE CALCULO
ITEM | CÓDIGO | DISCRIMINAÇÃO | UN | QUANT. | PREÇOS (R$)
[5 empty] | UNIT s/ BDI | UNITc/ BDI | TOTAL s/ BDI | TOTAL c/ BDI
1.0 |  | SERVIÇOS PRELIMINARES
1.1 | 02.020.0002-A | PLACA DE IDENTIFICACAO DE OBRA PUBLICA,TIPO BANNER/PLOTTER,CONSTITUIDA POR LONA E IMPRESSAO DIGITAL,INCLUSIVE SUPORTES D E MADEIRA.FORNECIMENTO E COLOCACAO (OBS.:3% - DESGASTE DE FERRAMENTAS E EPI). | M2 | 6 | 194.32 | 250.32 | 1165.92 | 1501.92
| 10806 | PLACA DE IDENTIFICACAO DE OBRA PUBLICA,TIPO BANNER/PLOTER, CONSTITUIDA POR LONAE IMPRESSAO DIGITAL | M2 | 1 | 89.79 | 89.79
| 00453 | PREGO COM OU SEM CABECA, EM CAIXAS DE 50KG, OU QUANTIDADES EQUIVALENTES, N§12X12A 18X30 | KG | 0.3 | 10.51 | 3.15
| 00368 | PINUS, EM PECAS DE 7,50X7,50CM (3"X3") | M | 9.2 | 3.45 | 31.74
| 20132 | MAO-DE-OBRA DE SERVENTE DA CONSTRUCAO CIVIL, INCLUSIVE ENCARGOS SOCIAIS DESONERADOS | H | 2.06 | 13.6 | 28.01
| 20045 | MAO-DE-OBRA DE CARPINTEIRO DE ESQUADRIASDE MADEIRA, INCLUSIVE ENCARGOS SOCIAISDESONERADOS | H | 2.06 | 20.21 | 41.63
|  |  |  | TOTAL |  | 194.32
1.2 | SI00000097635 | DEMOLIÇÃO DE PAVIMENTO INTERTRAVADO, DE FORMA MANUAL, COM REAPROVEITAMENTO. AF_12/2017 | M2 | 45.07 | 14.72 | 18.96 | 663.43 | 854.52
| SI00000088316 | SERVENTE COM ENCARGOS COMPLEMENTARES | H | 0.1582 | 20.11 | 3.18
| SI00000088260 | CALCETEIRO COM ENCARGOS COMPLEMENTARES | H | 0.4591 | 25.15 | 11.54
|  |  |  | TOTAL |  | 14.72
1.3 | 05.001.0001-A | DEMOLICAO MANUAL DE CONCRETO SIMPLES COM EMPILHAMENTO LATERAL DENTRO DO CANTEIRO DE SERVICO (OBS.:3%-DESGASTE DE FERRAMENTAS E EPI). | M3 | 0.85 | 191.28 | 246.4 | 162.58 | 209.44
| 20132 | MAO-DE-OBRA DE SERVENTE DA CONSTRUCAO CIVIL, INCLUSIVE ENCARGOS SOCIAIS DESONERADOS | H | 12.36 | 13.6 | 168.09
| 20115 | MAO-DE-OBRA DE PEDREIRO, INCLUSIVE ENCARGOS SOCIAIS DESONERADOS | H | 1.236 | 18.77 | 23.19
|  |  |  | TOTAL |  | 191.28
1.4 | 05.001.0142-A | ARRANCAMENTO DE MEIOS-FIOS,DE GRANITO OU CONCRETO,RETOS OU CURVOS,INCLUSIVE EMPILHAMENTO LATERAL DENTRO DO CANTEIRO DE S ERVICO (OBS.:3%-DESGASTE DE FERRAMENTAS E EPI). | M | 1.5 | 15.4 | 19.83 | 23.1 | 29.74
| 20132 | MAO-DE-OBRA DE SERVENTE DA CONSTRUCAO CIVIL, INCLUSIVE ENCARGOS SOCIAIS DESONERADOS | H | 1.133 | 13.6 | 15.4
|  |  |  | TOTAL |  | 15.4
X |  | SUBTOTAL 1.0 |  |  |  |  | 2015.03 | 2595.62
2.0 |  | PINTURA
2.1 | 05.020.0030-A | SINALIZACAO MANUAL DE FAIXAS E FIGURAS PARA PEDESTRES,COM TINTA A BASE DE RESINA ACRILICA,EM VIAS URBANAS,COM UTILIZACAO DE PISTOLA PNEUMATICA(SPRAY),CONFORME NORMAS DO DER-RJ (OBS.:3%-DESGASTE DE FERRAMENTAS E EPI). | M2 | 12.6 | 41.2 | 53.07 | 519.12 | 668.68
| 02996 | SOLVENTE P/TINTA DE DEMARCACAO A BASE DERESINA ACRILICA, EM BALDES DE 18 LITROS | UN | 0.006 | 145.08 | 0.87
| 02995 | MICRO-ESFERA DE VIDRO, TIPO "PRE-MIX" | KG | 0.165 | 7.2 | 1.18
| 02994 | MICRO-ESFERA DE VIDRO, TIPO "DROP-ON" | KG | 0.275 | 6.49 | 1.78
| 02992 | TINTA A BASE DE RESINA ACRILICA, PARA SINALIZACAO HORIZONTAL, P/2 ANOS DE DURACAO, EM BALDES DE 18 LITROS | UN | 0.037 | 252.02 | 9.32
| 20132 | MAO-DE-OBRA DE SERVENTE DA CONSTRUCAO CIVIL, INCLUSIVE ENCARGOS SOCIAIS DESONERADOS | H | 0.5459 | 13.6 | 7.42
| 20031 | MAO-DE-OBRA DE AUXILIAR DE MECANICO, INCLUSIVE ENCARGOS SOCIAIS DESONERADOS | H | 0.21836 | 14.31 | 3.12
| 30699 | 19.006.0035-C MAQUINA DEMARCACAO DE FAIXA A FRIO (CP) | H | 0.066 | 109.05 | 7.19
| 30411 | 19.004.0001-C CAMINHAO CARROC. FIXA, 3,5T (CP) | H | 0.106 | 97.42 | 10.32
|  |  |  | TOTAL |  | 41.2
X |  | SUBTOTAL 2.0 |  |  |  |  | 519.12 | 668.68
3.0 |  | ELETRICA
3.1 | SI00000094990 | EXECUÇÃO DE PASSEIO (CALÇADA) OU PISO DE CONCRETO COM CONCRETO MOLDADO IN LOCO, FEITO EM OBRA, ACABAMENTO CONVENCIONAL, NÃO ARMADO. AF_07/2016 | M3 | 3.1 | 604.01 | 778.08 | 1872.43 | 2412.04
| 0004517 | SARRAFO DE MADEIRA NAO APARELHADA *2,5 X 7,5* CM (1 X 3 ") PINUS, MISTA OU EQUIVALENTE DA REGIAO | M | 2 | 1.49 | 2.98
| 0004460 | SARRAFO DE MADEIRA NAO APARELHADA *2,5 X 10 CM, MACARANDUBA, ANGELIM OU EQUIVALENTE DA REGIAO | M | 2.5 | 6.77 | 16.92
| SI00000088316 | SERVENTE COM ENCARGOS COMPLEMENTARES | H | 4.239 | 20.11 | 85.24
| SI00000088309 | PEDREIRO COM ENCARGOS COMPLEMENTARES | H | 1.983 | 25.27 | 50.11
| SI00000088262 | CARPINTEIRO DE FORMAS COM ENCARGOS COMPLEMENTARES | H | 2.256 | 25.22 | 56.89
| SI00000094964 | SI00000094964 CONCRETO FCK = 20MPA, TRAÇO 1:2,7:3 (CIMENTO/ AREIA MÉDIA/ BRITA 1) - PREPARO MECÂNICO COM BETONEIRA 400 L. AF_07/2016 | M3 | 1.213 | 323.06 | 391.87
|  |  |  | TOTAL |  | 604.01
3.2 | SI00000087642 | CONTRAPISO EM ARGAMASSA TRAÇO 1:4 (CIMENTO E AREIA), PREPARO MANUAL, APLICADO EM ÁREAS SECAS SOBRE LAJE, ADERIDO, ESPESSURA 4CM. AF_06/2014 | M2 | 141.88 | 44.67 | 57.54 | 6337.77 | 8163.77
| 0007334 | ADITIVO ADESIVO LIQUIDO PARA ARGAMASSAS DE REVESTIMENTOS CIMENTICIOS | L | 0.435 | 9.78 | 4.25
| 0001379 | CIMENTO PORTLAND COMPOSTO CP II-32 | KG | 0.5 | 0.49 | 0.24
| SI00000088316 | SERVENTE COM ENCARGOS COMPLEMENTARES | H | 0.18 | 20.11 | 3.61
| SI00000088309 | PEDREIRO COM ENCARGOS COMPLEMENTARES | H | 0.36 | 25.27 | 9.09
| SI00000087373 | SI00000087373 ARGAMASSA TRAÇO 1:4 (EM VOLUME DE CIMENTO E AREIA MÉDIA ÚMIDA) PARA CONTRAPISO, PREPARO MANUAL. AF_08/2019 | M3 | 0.053 | 518.6 | 27.48
|  |  |  | TOTAL |  | 44.67
3.3 | 13.333.0010-A | REVESTIMENTO DE PISO COM CERAMICA TATIL DIRECIONAL,(LADRILHO HIDRAULICO),PARA PESSOAS COM NECESSIDADES ESPECIFICAS,ASSEN TES SOBRE SUPERFICIE EM OSSO,CONFORME ITEM 13.330.0010 (OBS.:3%-DESGASTE DE FERRAMENTAS E EPI). | M2 | 20.83 | 116.46 | 150.02 | 2425.86 | 3124.91
| 11227 | PISO CERAMICO TATIL DIRECIONAL, AMARELO,PARA PORTADORES DE NECESSIDADES ESPECIFICAS | M2 | 1.05 | 57.68 | 60.56
| 05350 | OXIDO DE FERRO | KG | 0.1 | 38 | 3.8
| 00150 | CIMENTO BRANCO | KG | 0.1 | 1.43 | 0.14
| 20132 | MAO-DE-OBRA DE SERVENTE DA CONSTRUCAO CIVIL, INCLUSIVE ENCARGOS SOCIAIS DESONERADOS | H | 1.133 | 13.6 | 15.4
| 20087 | MAO-DE-OBRA DE LADRILHEIRO, INCLUSIVE ENCARGOS SOCIAIS DESONERADOS | H | 1.133 | 20.21 | 22.89
| 30153 | 07.001.0130-B ARGAMASSA CIM.,SAIBRO,AREIA 1:3:3,PREPARO MANUAL | M3 | 0.035 | 353.6 | 12.37
| 30129 | 07.001.0010-B PASTA DE CIMENTO COMUM | M3 | 0.002 | 651.07 | 1.3
|  |  |  | TOTAL |  | 116.46
3.4 | 13.333.0015-A | REVESTIMENTO DE PISO COM CERAMICA TATIL ALERTA,(LADRILHO HIDRAULICO) PARA PESSOAS COM NECESSIDADES ESPECIFICAS,ASSENTES SOBRE SUPERFICIE EM OSSO,CONFORME ITEM 13.330.0010 (OBS.:3%-DESGASTE DE FERRAMENTAS E EPI). | M2 | 20.06 | 116.46 | 150.02 | 2336.18 | 3009.4
| 11228 | PISO CERAMICO TATIL ALERTA, AMARELO, PARA PORTADORES DE NECESSIDADES ESPECIFICAS | M2 | 1.05 | 57.68 | 60.56
| 05350 | OXIDO DE FERRO | KG | 0.1 | 38 | 3.8
| 00150 | CIMENTO BRANCO | KG | 0.1 | 1.43 | 0.14
| 20132 | MAO-DE-OBRA DE SERVENTE DA CONSTRUCAO CIVIL, INCLUSIVE ENCARGOS SOCIAIS DESONERADOS | H | 1.133 | 13.6 | 15.4
| 20087 | MAO-DE-OBRA DE LADRILHEIRO, INCLUSIVE ENCARGOS SOCIAIS DESONERADOS | H | 1.133 | 20.21 | 22.89
| 30153 | 07.001.0130-B ARGAMASSA CIM.,SAIBRO,AREIA 1:3:3,PREPARO MANUAL | M3 | 0.035 | 353.6 | 12.37
| 30129 | 07.001.0010-B PASTA DE CIMENTO COMUM | M3 | 0.002 | 651.07 | 1.3
|  |  |  | TOTAL |  | 116.46
X |  | SUBTOTAL 3.0 |  |  |  |  | 12972.24 | 16710.12
4.0 |  | BOTA-FORA | M2 | 1 | 57.48 | 57.48 | 57.48 | 57.48
4.1 | 04.014.0095-A | RETIRADA DE ENTULHO DE OBRA COM CACAMBA DE ACO TIPO CONTAINER COM 5M3 DE CAPACIDADE,INCLUSIVE CARREGAMENTO,TRANSPORTE E DESCARREGAMENTO.CUSTO POR UNIDADE DE CACAMBA E INCLUI A TAXA PARA DESCARGA EM LOCAIS AUTORIZADOS (OBS.:3%-DESGASTE DE FERRAMENTAS E EPI). | UN | 6 | 238.4 | 307.1 | 1430.4 | 1842.6
| 20132 | MAO-DE-OBRA DE SERVENTE DA CONSTRUCAO CIVIL, INCLUSIVE ENCARGOS SOCIAIS DESONERADOS | H | 0.618 | 13.6 | 8.4
| 10962 | ALUGUEL CACAMBA DE ACO TIPO CONTAINER C/5M3 CAPAC.P/RETIRADA ENTULHO OBRA,INCL.CARREGA.,TRANSP.E DESCAR.LOCAIS AUTORIZ. | UN | 1 | 230 | 230
|  |  |  | TOTAL |  | 238.4
X |  | SUBTOTAL 4.0 |  |  |  |  | 1430.4 | 1842.6
X |  | TOTAL GERAL |  |  |  |  | 16936.79 | 21817.02

## DESONERADA RESUMIDA
ORÇAMENTO DESONERADO
|  |  | DATA: |  | 2020-11-17
|  |  | LEVANTAMENTO: |  | Eng. MARIANA
|  |  | PROJETO: |  | Eng. MARIANA
OBRA/SERVIÇO: ACESSIBILIDADE PMBM |  |  | ORÇAMENTO: |  | Eng. Patrick Suckow
LOCAL: LUIS PONCE, N° 263, CENTRO - BARRA MANSA - RJ |  |  | APROVAÇÃO: |  | Eng. Eros dos Santos
Data-Base: EMOP - RJ / SINAPI e SCO-RJ- Desonerado - Base SET - 2020
PLANILHA DE ORÇAMENTO
ITEM | CÓDIGO | DISCRIMINAÇÃO | UN | QUANT. | PREÇOS (R$)
[5 empty] | UNIT s/ BDI | UNITc/ BDI | TOTAL s/ BDI | TOTAL c/ BDI
1.0 |  | SERVIÇOS PRELIMINARES
1.1 | 02.020.0002-A | PLACA DE IDENTIFICACAO DE OBRA PUBLICA,TIPO BANNER/PLOTTER,CONSTITUIDA POR LONA E IMPRESSAO DIGITAL,INCLUSIVE SUPORTES D E MADEIRA.FORNECIMENTO E COLOCACAO (OBS.:3% - DESGASTE DE FERRAMENTAS E EPI). | M2 | 6 | 194.32 | 250.32 | 1165.92 | 1501.92
1.2 | SI00000097635 | DEMOLIÇÃO DE PAVIMENTO INTERTRAVADO, DE FORMA MANUAL, COM REAPROVEITAMENTO. AF_12/2017 | M2 | 45.07 | 14.72 | 18.96 | 663.43 | 854.52
1.3 | 05.001.0001-A | DEMOLICAO MANUAL DE CONCRETO SIMPLES COM EMPILHAMENTO LATERAL DENTRO DO CANTEIRO DE SERVICO (OBS.:3%-DESGASTE DE FERRAMENTAS E EPI). | M3 | 0.85 | 191.28 | 246.4 | 162.58 | 209.44
1.4 | 05.001.0142-A | ARRANCAMENTO DE MEIOS-FIOS,DE GRANITO OU CONCRETO,RETOS OU CURVOS,INCLUSIVE EMPILHAMENTO LATERAL DENTRO DO CANTEIRO DE S ERVICO (OBS.:3%-DESGASTE DE FERRAMENTAS E EPI). | M | 1.5 | 15.4 | 19.83 | 23.1 | 29.74
X |  | SUBTOTAL 1.0 |  |  |  |  | 2015.03 | 2595.62
2.0 |  | PINTURA
2.1 | 05.020.0030-A | SINALIZACAO MANUAL DE FAIXAS E FIGURAS PARA PEDESTRES,COM TINTA A BASE DE RESINA ACRILICA,EM VIAS URBANAS,COM UTILIZACAO DE PISTOLA PNEUMATICA(SPRAY),CONFORME NORMAS DO DER-RJ (OBS.:3%-DESGASTE DE FERRAMENTAS E EPI). | M2 | 12.6 | 41.2 | 53.07 | 519.12 | 668.68
X |  | SUBTOTAL 2.0 |  |  |  |  | 519.12 | 668.68
3.0 |  | PAVIMENTAÇÃO
3.1 | SI00000094990 | EXECUÇÃO DE PASSEIO (CALÇADA) OU PISO DE CONCRETO COM CONCRETO MOLDADO IN LOCO, FEITO EM OBRA, ACABAMENTO CONVENCIONAL, NÃO ARMADO. AF_07/2016 | M3 | 3.1 | 604.01 | 778.08 | 1872.43 | 2412.04
3.2 | SI00000087642 | CONTRAPISO EM ARGAMASSA TRAÇO 1:4 (CIMENTO E AREIA), PREPARO MANUAL, APLICADO EM ÁREAS SECAS SOBRE LAJE, ADERIDO, ESPESSURA 4CM. AF_06/2014 | M2 | 141.88 | 44.67 | 57.54 | 6337.77 | 8163.77
3.3 | 13.333.0010-A | REVESTIMENTO DE PISO COM CERAMICA TATIL DIRECIONAL,(LADRILHO HIDRAULICO),PARA PESSOAS COM NECESSIDADES ESPECIFICAS,ASSEN TES SOBRE SUPERFICIE EM OSSO,CONFORME ITEM 13.330.0010 (OBS.:3%-DESGASTE DE FERRAMENTAS E EPI). | M2 | 20.83 | 116.46 | 150.02 | 2425.86 | 3124.91
3.4 | 13.333.0015-A | REVESTIMENTO DE PISO COM CERAMICA TATIL ALERTA,(LADRILHO HIDRAULICO) PARA PESSOAS COM NECESSIDADES ESPECIFICAS,ASSENTES SOBRE SUPERFICIE EM OSSO,CONFORME ITEM 13.330.0010 (OBS.:3%-DESGASTE DE FERRAMENTAS E EPI). | M2 | 20.06 | 116.46 | 150.02 | 2336.18 | 3009.4
X |  | SUBTOTAL 3.0 |  |  |  |  | 12972.24 | 16710.12
4.0 |  | BOTA-FORA | M2 | 1 | 57.48 | 57.48 | 57.48 | 57.48
4.1 | 04.014.0095-A | RETIRADA DE ENTULHO DE OBRA COM CACAMBA DE ACO TIPO CONTAINER COM 5M3 DE CAPACIDADE,INCLUSIVE CARREGAMENTO,TRANSPORTE E DESCARREGAMENTO.CUSTO POR UNIDADE DE CACAMBA E INCLUI A TAXA PARA DESCARGA EM LOCAIS AUTORIZADOS (OBS.:3%-DESGASTE DE FERRAMENTAS E EPI). | UN | 6 | 238.4 | 307.1 | 1430.4 | 1842.6
X |  | SUBTOTAL 4.0 |  |  |  |  | 1430.4 | 1842.6
X |  | TOTAL GERAL |  |  |  |  | 16936.79 | 21817.02

## MEMÓRIA nao DESO
ORÇAMENTO DESONERADO
|  |  | DATA: |  | 2020-11-17
|  |  | LEVANTAMENTO: |  | Eng. MARIANA
|  |  | PROJETO: |  | Eng. MARIANA
OBRA/SERVIÇO: ACESSIBILIDADE PMBM |  |  | ORÇAMENTO: |  | Eng. Patrick Suckow
LOCAL: LUIS PONCE, N° 263, CENTRO - BARRA MANSA - RJ |  |  | APROVAÇÃO: |  | Eng. Eros dos Santos
Data-Base: EMOP - RJ / SINAPI e SCO-RJ- Desonerado - Base SET - 2020
MEMORIA DE CALCULO
ITEM | CÓDIGO | DISCRIMINAÇÃO | UN | QUANT. | PREÇOS (R$)
[5 empty] | UNIT s/ BDI | UNITc/ BDI | TOTAL s/ BDI | TOTAL c/ BDI
1.0 |  | SERVIÇOS PRELIMINARES
1.1 | 02.020.0002-0 | PLACA DE IDENTIFICACAO DE OBRA PUBLICA,TIPO BANNER/PLOTTER,CONSTITUIDA POR LONA E IMPRESSAO DIGITAL,INCLUSIVE SUPORTES D E MADEIRA.FORNECIMENTO E COLOCACAO (OBS.:3% - DESGASTE DE FERRAMENTAS E EPI). | M2 | 6 | 205.03 | 251.1 | 1230.18 | 1506.6
| 10806 | PLACA DE IDENTIFICACAO DE OBRA PUBLICA,TIPO BANNER/PLOTER, CONSTITUIDA POR LONAE IMPRESSAO DIGITAL | M2 | 1 | 89.79 | 89.79
| 00453 | PREGO COM OU SEM CABECA, EM CAIXAS DE 50KG, OU QUANTIDADES EQUIVALENTES, N§12X12A 18X30 | KG | 0.3 | 10.51 | 3.15
| 00368 | PINUS, EM PECAS DE 7,50X7,50CM (3"X3") | M | 9.2 | 3.45 | 31.74
| 01999 | MAO-DE-OBRA DE SERVENTE DA CONSTRUCAO CIVIL, INCLUSIVE ENCARGOS SOCIAIS | H | 2.06 | 15.69 | 32.32
| 01967 | MAO-DE-OBRA DE CARPINTEIRO DE ESQUADRIASDE MADEIRA INCLUSIVE ENCARGOS SOCIAIS | H | 2.06 | 23.32 | 48.03
|  |  |  | TOTAL |  | 205.03
1.2 | So00000097635 | DEMOLIÇÃO DE PAVIMENTO INTERTRAVADO, DE FORMA MANUAL, COM REAPROVEITAMENTO. AF_12/2017 | M2 | 45.07 | 16.42 | 20.1 | 740.04 | 905.9
| So00000088316 | SERVENTE COM ENCARGOS COMPLEMENTARES | H | 0.1582 | 22.26 | 3.52
| So00000088260 | CALCETEIRO COM ENCARGOS COMPLEMENTARES | H | 0.4591 | 28.1 | 12.9
|  |  |  | TOTAL |  | 16.42
1.3 | 05.001.0001-0 | DEMOLICAO MANUAL DE CONCRETO SIMPLES COM EMPILHAMENTO LATERAL DENTRO DO CANTEIRO DE SERVICO (OBS.:3%-DESGASTE DE FERRAMENTAS E EPI). | M3 | 0.85 | 220.7 | 270.29 | 187.59 | 229.74
| 01999 | MAO-DE-OBRA DE SERVENTE DA CONSTRUCAO CIVIL, INCLUSIVE ENCARGOS SOCIAIS | H | 12.36 | 15.69 | 193.92
| 01968 | MAO-DE-OBRA DE PEDREIRO, INCLUSIVE ENCARGOS SOCIAIS | H | 1.236 | 21.67 | 26.78
|  |  |  | TOTAL |  | 220.7
1.4 | 05.001.0142-0 | ARRANCAMENTO DE MEIOS-FIOS,DE GRANITO OU CONCRETO,RETOS OU CURVOS,INCLUSIVE EMPILHAMENTO LATERAL DENTRO DO CANTEIRO DE S ERVICO (OBS.:3%-DESGASTE DE FERRAMENTAS E EPI). | M | 1.5 | 17.77 | 21.76 | 26.65 | 32.64
| 01999 | MAO-DE-OBRA DE SERVENTE DA CONSTRUCAO CIVIL, INCLUSIVE ENCARGOS SOCIAIS | H | 1.133 | 15.69 | 17.77
|  |  |  | TOTAL |  | 17.77
X |  | SUBTOTAL 1.0 |  |  |  |  | 2184.46 | 2674.88
2.0 |  | PINTURA
2.1 | 05.020.0030-0 | SINALIZACAO MANUAL DE FAIXAS E FIGURAS PARA PEDESTRES,COM TINTA A BASE DE RESINA ACRILICA,EM VIAS URBANAS,COM UTILIZACAO DE PISTOLA PNEUMATICA(SPRAY),CONFORME NORMAS DO DER-RJ (OBS.:3%-DESGASTE DE FERRAMENTAS E EPI). | M2 | 12.6 | 43.13 | 52.82 | 543.43 | 665.53
| 02996 | SOLVENTE P/TINTA DE DEMARCACAO A BASE DERESINA ACRILICA, EM BALDES DE 18 LITROS | UN | 0.006 | 145.08 | 0.87
| 02995 | MICRO-ESFERA DE VIDRO, TIPO "PRE-MIX" | KG | 0.165 | 7.2 | 1.18
| 02994 | MICRO-ESFERA DE VIDRO, TIPO "DROP-ON" | KG | 0.275 | 6.49 | 1.78
| 02992 | TINTA A BASE DE RESINA ACRILICA, PARA SINALIZACAO HORIZONTAL, P/2 ANOS DE DURACAO, EM BALDES DE 18 LITROS | UN | 0.037 | 252.02 | 9.32
| 01999 | MAO-DE-OBRA DE SERVENTE DA CONSTRUCAO CIVIL, INCLUSIVE ENCARGOS SOCIAIS | H | 0.5459 | 15.69 | 8.56
| 01972 | MAO-DE-OBRA DE AUXILIAR DE MECANICO, INCLUSIVE ENCARGOS SOCIAIS | H | 0.21836 | 16.52 | 3.6
| 01084 | 19.006.0035-2 MAQUINA DEMARCACAO DE FAIXA A FRIO (CP) | H | 0.066 | 109.05 | 7.19
| 01001 | 19.004.0001-2 CAMINHAO CARROC. FIXA, 3,5T (CP) | H | 0.106 | 100.32 | 10.63
|  |  |  | TOTAL |  | 43.13
X |  | SUBTOTAL 2.0 |  |  |  |  | 543.43 | 665.53
3.0 |  | ELETRICA
3.1 | So00000094990 | EXECUÇÃO DE PASSEIO (CALÇADA) OU PISO DE CONCRETO COM CONCRETO MOLDADO IN LOCO, FEITO EM OBRA, ACABAMENTO CONVENCIONAL, NÃO ARMADO. AF_07/2016 | M3 | 3.1 | 637.38 | 780.59 | 1975.87 | 2419.82
| So0004517 | SARRAFO DE MADEIRA NAO APARELHADA *2,5 X 7,5* CM (1 X 3 ") PINUS, MISTA OU EQUIVALENTE DA REGIAO | M | 2 | 1.49 | 2.98
| So0004460 | SARRAFO DE MADEIRA NAO APARELHADA *2,5 X 10 CM, MACARANDUBA, ANGELIM OU EQUIVALENTE DA REGIAO | M | 2.5 | 6.77 | 16.92
| So00000088316 | SERVENTE COM ENCARGOS COMPLEMENTARES | H | 4.239 | 22.26 | 94.36
| So00000088309 | PEDREIRO COM ENCARGOS COMPLEMENTARES | H | 1.983 | 28.24 | 55.99
| So00000088262 | CARPINTEIRO DE FORMAS COM ENCARGOS COMPLEMENTARES | H | 2.256 | 28.19 | 63.59
| So00000094964 | So00000094964 CONCRETO FCK = 20MPA, TRAÇO 1:2,7:3 (CIMENTO/ AREIA MÉDIA/ BRITA 1) - PREPARO MECÂNICO COM BETONEIRA 400 L. AF_07/2016 | M3 | 1.213 | 332.68 | 403.54
|  |  |  | TOTAL |  | 637.38
3.2 | So00000087642 | CONTRAPISO EM ARGAMASSA TRAÇO 1:4 (CIMENTO E AREIA), PREPARO MANUAL, APLICADO EM ÁREAS SECAS SOBRE LAJE, ADERIDO, ESPESSURA 4CM. AF_06/2014 | M2 | 141.88 | 47.39 | 58.03 | 6723.69 | 8233.29
| So0007334 | ADITIVO ADESIVO LIQUIDO PARA ARGAMASSAS DE REVESTIMENTOS CIMENTICIOS | L | 0.435 | 9.78 | 4.25
| So0001379 | CIMENTO PORTLAND COMPOSTO CP II-32 | KG | 0.5 | 0.49 | 0.24
| So00000088316 | SERVENTE COM ENCARGOS COMPLEMENTARES | H | 0.18 | 22.26 | 4
| So00000088309 | PEDREIRO COM ENCARGOS COMPLEMENTARES | H | 0.36 | 28.24 | 10.16
| So00000087373 | So00000087373 ARGAMASSA TRAÇO 1:4 (EM VOLUME DE CIMENTO E AREIA MÉDIA ÚMIDA) PARA CONTRAPISO, PREPARO MANUAL. AF_08/2019 | M3 | 0.053 | 542.29 | 28.74
|  |  |  | TOTAL |  | 47.39
3.3 | 13.333.0010-0 | REVESTIMENTO DE PISO COM CERAMICA TATIL DIRECIONAL,(LADRILHO HIDRAULICO),PARA PESSOAS COM NECESSIDADES ESPECIFICAS,ASSEN TES SOBRE SUPERFICIE EM OSSO,CONFORME ITEM 13.330.0010 (OBS.:3%-DESGASTE DE FERRAMENTAS E EPI). | M2 | 20.83 | 123.23 | 150.91 | 2566.88 | 3143.45
| 11227 | PISO CERAMICO TATIL DIRECIONAL, AMARELO,PARA PORTADORES DE NECESSIDADES ESPECIFICAS | M2 | 1.05 | 57.68 | 60.56
| 05350 | OXIDO DE FERRO | KG | 0.1 | 38 | 3.8
| 00150 | CIMENTO BRANCO | KG | 0.1 | 1.43 | 0.14
| 01999 | MAO-DE-OBRA DE SERVENTE DA CONSTRUCAO CIVIL, INCLUSIVE ENCARGOS SOCIAIS | H | 1.133 | 15.69 | 17.77
| 01978 | MAO-DE-OBRA DE LADRILHEIRO, INCLUSIVE ENCARGOS SOCIAIS | H | 1.133 | 23.32 | 26.42
| 03429 | 07.001.0130-1 ARGAMASSA CIM.,SAIBRO,AREIA 1:3:3,PREPARO MANUAL | M3 | 0.035 | 377.28 | 13.2
| 03077 | 07.001.0010-1 PASTA DE CIMENTO COMUM | M3 | 0.002 | 670.44 | 1.34
|  |  |  | TOTAL |  | 123.23
3.4 | 13.333.0015-0 | REVESTIMENTO DE PISO COM CERAMICA TATIL ALERTA,(LADRILHO HIDRAULICO) PARA PESSOAS COM NECESSIDADES ESPECIFICAS,ASSENTES SOBRE SUPERFICIE EM OSSO,CONFORME ITEM 13.330.0010 (OBS.:3%-DESGASTE DE FERRAMENTAS E EPI). | M2 | 20.06 | 123.23 | 150.91 | 2471.99 | 3027.25
| 11228 | PISO CERAMICO TATIL ALERTA, AMARELO, PARA PORTADORES DE NECESSIDADES ESPECIFICAS | M2 | 1.05 | 57.68 | 60.56
| 05350 | OXIDO DE FERRO | KG | 0.1 | 38 | 3.8
| 00150 | CIMENTO BRANCO | KG | 0.1 | 1.43 | 0.14
| 01999 | MAO-DE-OBRA DE SERVENTE DA CONSTRUCAO CIVIL, INCLUSIVE ENCARGOS SOCIAIS | H | 1.133 | 15.69 | 17.77
| 01978 | MAO-DE-OBRA DE LADRILHEIRO, INCLUSIVE ENCARGOS SOCIAIS | H | 1.133 | 23.32 | 26.42
| 03429 | 07.001.0130-1 ARGAMASSA CIM.,SAIBRO,AREIA 1:3:3,PREPARO MANUAL | M3 | 0.035 | 377.28 | 13.2
| 03077 | 07.001.0010-1 PASTA DE CIMENTO COMUM | M3 | 0.002 | 670.44 | 1.34
|  |  |  | TOTAL |  | 123.23
X |  | SUBTOTAL 3.0 |  |  |  |  | 13738.43 | 16823.81
4.0 |  | BOTA-FORA | M2 | 1 | 57.48 | 57.48 | 57.48 | 57.48
4.1 | 04.014.0095-0 | RETIRADA DE ENTULHO DE OBRA COM CACAMBA DE ACO TIPO CONTAINER COM 5M3 DE CAPACIDADE,INCLUSIVE CARREGAMENTO,TRANSPORTE E DESCARREGAMENTO.CUSTO POR UNIDADE DE CACAMBA E INCLUI A TAXA PARA DESCARGA EM LOCAIS AUTORIZADOS (OBS.:3%-DESGASTE DE FERRAMENTAS E EPI). | UN | 6 | 239.69 | 293.54 | 1438.14 | 1761.24
| 01999 | MAO-DE-OBRA DE SERVENTE DA CONSTRUCAO CIVIL, INCLUSIVE ENCARGOS SOCIAIS | H | 0.618 | 15.69 | 9.69
| 10962 | ALUGUEL CACAMBA DE ACO TIPO CONTAINER C/5M3 CAPAC.P/RETIRADA ENTULHO OBRA,INCL.CARREGA.,TRANSP.E DESCAR.LOCAIS AUTORIZ. | UN | 1 | 230 | 230
|  |  |  | TOTAL |  | 239.69
X |  | SUBTOTAL 4.0 |  |  |  |  | 1438.14 | 1761.24
X |  | TOTAL GERAL |  |  |  |  | 17904.46 | 21925.46

## CRONOGRAMA
CRONOGRAMA FÍSICO-FINANCEIRO
OBRA/SERVIÇO: ACESSIBILIDADE PMBM
LOCAL: LUIS PONCE, N° 263, CENTRO - BARRA MANSA - RJ
Data-Base: EMOP - RJ / SINAPI e SCO-RJ- Desonerado - Base SET - 2020
ITEM | SERVIÇO | 30 DIAS |  | TOTAL
|  | R$ | %
1.0 | SERVIÇOS PRELIMINARES | 2595.62 | 100% | 2595.62
2.0 | PINTURA | 668.68 | 100% | 668.68
3.0 | PAVIMENTAÇÃO | 16710.12 | 100% | 16710.12
4.0 | BOTA-FORA | 1842.6 | 100% | 1842.6
21817.02
TOTAL DA OBRA POR MEDIÇÃO |  | 21817.02 |  | 21817.02
TOTAL ACUMULADO DA OBRA |  | 21817.02
Desembolso por medição % |  | 100%
Desembolso acumulado % |  | 100%