## peso aço e cálculo de entulho
ferro | peso | trado | cinta | PESO
|  |  |  | trado | cinta | total
Ø | kg/m | m | m | kg | kg | kg
5mm | 0.154 | 480.48 | 461.34 | 73.9938 | 71.0462 | 145.04
10mm | 0.617 | 409.728 | 416.328 | 252.8027 | 256.8749 | 509.6775
1.7 | 01.005.0004-A | Preparo manual de terreno,compreendendo acerto,raspagem eventual ate 0.30m de profundidade e afastamento lateral do mate rial excedente,inclusive compactacao manual | m² | 487.42 | 48.742 | basculante | m³
1.8 | SI000085335 | Retirada de meio fio e cordão de concreto simples | M | 302.63 | 31.3222 | carroceria fixa | ton | 4.1763
1.9 | 05.001.0002-B | Demolicao manual de concreto armado | UN | 4 | 0.693 | basculante | m³
1.10 | 21.004.0095-A | Retirada de poste de aco,de 3,50 a 9,00m | UN | 8 |  | carroceria fixa
1.11 | 21.004.0140-A | Retirada de luminaria em altura de 4,00 a 9,00m | UN | 4 |  | carroceria fixa
1.14 | 09.005.0009-A | Retirada de grama em placas (ajuste dos canteiros) | M2 | 26.19 | 2.619 | basculante | m³
1.15 | 05.001.0070-A | REMOCAO DE PAVIMENTACAO DE LAJOTAS DE CONCRETO,ALTAMENTE VIBRADO,INTERTRAVADO,PRE-FABRICADO | M2 | 46.46 | 5.5752 | basculante | m³
3.2 e 3.3 |  | sobra de terra = escavação menos reaterro = | m³ | 4.88 |  | basculante | m³
|  | terra que sobra dos furos dos trados = | m³ | 7.35 |  | basculante | m³

## COTAÇÕES DE MERCADO
COTAÇÕES DE MERCADO ORÇAMENTO 006-19 - Revitalização da Praça Nossa Senhora dos Remédios
CÓDIGO |  | DESCRIÇÃO DO SERVIÇO OU FORNECIMENTO | UNIDADE | DATA BASE | PREÇO REFERENCIAL
5.5 |  | Fornecimento da luminária de led 150w | UNIDADE | 2018-11-01 | 642.08
| CNPJ | NOME DA EMPRESA FORNECEDORA | TELEFONE | CONTATO | DATA COTAÇÃO | PREÇO COTADO
| 18.923.774/0001-50 | LEDMAX | (11) 4784-4479 | VIA SITE | 2019-02-13 | 784.2625
| 12.966.746/0001-33 | ENERGIA EXTRA | (11) 2359-6651 | VIA SITE | 2019-02-13 | 642.08
| 23.429.903/0001-98 | ILUMINIM | 0800 580 0332 | VIA SITE | 2019-02-13 | 599
|  |  |  | PREÇO MÉDIO |  | 642.08

## MEMÓRIA DE QUANTIDADES
Estado do Rio de Janeiro
Prefeitura Municipal de Barra Mansa
| Secretaria Municipal de Planejamento Urbano | ORÇAMENTO Nº 006-2019
| Serviço : Projeto para Modernização de Equipamento Esportivo | DATA: 10/04/2019 - Revisão 10 maio-19
| Local: Distrito de Floriano, Barra Mansa | PROJETO: Arqtª Valéria V M Camargo
| Data-Base: EMOP - RJ / SINAPI e SCO-RJ- Desonerado - Base NOV-18 | LEVANTAMENTO: Arqtª Valéria V M Camargo
| ENCARGOS SOCIAIS DESONERADOS: 90,79%(HORA) 51,52%(MÊS) | ORÇAMENTO: Engº Alfredo Antonio N M Cunha
APROVAÇÃO: Eng. Eros dos Santos
MEMÓRIA DE QUANTIDADES
1.0 | SERVIÇOS PRELIMINARES
1.1 | Placa de identificacao de obra publica,inclusive pintura e suportes de madeira.fornecimento e colocacao
2 placas de 2m x 3m = 12,00m²
1.2 | Tapume executado c/chapas de madeira compensada,resinada,lisa,de colagem fenolica,a prova d`agua, com 6mm de espessura.
154,54 m x 2,2m = 339,99m²
1.3 | Barracao de obra
2,5m x 4,0m = 10,0m²
1.4 | Aluguel de banheiro quimico,portatil,inclusive instalacao e re tirada do equipamento,fornecimento de quimica desodorizante,bactericida e bacteriostatica,papel higienico e veiculo proprio com unidade movel de succao para limpeza
1 unidade x 4 meses de obra = 4,00 unxmês
1.5 | Instalacao e ligacao provisoria para abastecimento de agua e esgotamento sanitario em canteiro de obras
1 unidade
1.6 | Instalacao e ligacao provisoria de alimentacao de energia eletrica,em baixa tensao,para canteiro de obras
1 unidade
1.7 | Preparo manual de terreno
Praça 01 = 208,53 - canteiros (25,88m² + 21,41m²) + Praça 02 = 362,05m² - canteiros (41,35m² + 40,98m²) + calçada = 46,46m²
TOTAL = 487,42m²
1.8 | Retirada de meio fio e cordão de concreto simples c/ empilhamento e s/ remocao
meio-fio -(praça 01)56,38m + (praça 2) 73,30m + 30,18mx2(laterais da quadra) = 190,04m
cordão de concreto - (praça 01)39,75m + (praça 2) 72,84m = 112,59m
total geral = 190,04 + 112,59= 302,63m
1.9 | Demolicao manual de concreto armado (arrancamento de bancos de concreto)
TOTAL = 4 UNIDADES
Volume de cada banco =(2,25 x 0,45 x0,1)+(2 x 0,2 x 0,4 x0,45)=0,17325m³
1.10 | Retirada de poste de aco,de 3,50 a 9,00m
TOTAL = 8 UNIDADES
1.11 | Retirada de luminaria em altura de 4,00 a 9,00m
TOTAL = 4 UNIDADES
1.12 | Compactacao de aterro,em camadas de 15cm,com maco
área de grama = (134,14m²) + área de preparo manual (487,42m²)= 621,56m² x 0,15m = 93,23m³
1.13 | Material de 1ª categoria para aterros.
área compactada item 1.12 x 1,10 = 102,55m³
1.14 | Retirada de grama em placas (ajuste dos canteiros)
(8,71m² + 4,54m²) (praça 01) + 6,44m² + 6,50m² (praça 02) = 26,19m²
1.15 | REMOCAO DE PAVIMENTACAO DE LAJOTAS DE CONCRETO,ALTAMENTE VIBRADO,INTERTRAVADO,PRE-FABRICADO
lateral da quadra = 29,98 x 1,55 = 46,46m²
2.0 | PRAÇAS E ENTORNO
2.1 | Meio-fio de concreto simples .
conforme projeto = PRAÇA 01 = (56,38m-18,13m) = 38,25m + PRAÇA 02 = ( 73,29m-18,13m)=55,16 + CALÇADA = (30,09m)
TOTAL GERAL = 123,50m
2.2 | Cordoes de concreto simples
praça 01 = [(19,44m+23,13m) + gola (4,40m) + rampas (4,08m+6,68m)] + praça 02 = [(33,42m + 33,37m) + golas (4,40mx3) + rampa (4,08)] + calçada ( 1,4m x 2)= 144,60m
2.3 | Execução de passeio em piso intertravado, com bloco retangular cor natural de 20 x 10 cm, espessura 6 cm.
(calçada) = 42,23m² - [ rampa (7,13m²) + pisos táteis (6,35m²)] = 28,75m²
Praça 01 = 204,72m² - [ canteiros 23,13m² + 27,80m² + 1,53m²+ rampas (4,39m² + 6,09m²) + pisos táteis (4,93m²)] = 136,85m²
Praça 02 = 352,15m² - [ canteiros 44,29m² + 44,69m² + 1,53m² x 3 + rampa (4,39m² ) + pisos táteis (4,17m²)] = 250,02m²
total geral = 415,62m²
2.4 | Revestimento de piso com ceramica tatil alerta,25x25cm(ladrilho hidraulico) para pessoas com necessidades especificas
(calçada) = [(0,50m x0,50m) + ((1,50m + 1,40m) x 0,25m) ] = 1,325m²
(praça 01) = [(0,50m x 0,50m) x 3 + (1,50m x 2)x0,25m] =1,50m²
(praça 02) = [(1,50m x 0,25m) + (0,50m x 0,50m) = 0,625m²
TOTAL GERAL =3,45m²
2.5 | Revestimento de piso com ceramica tatil direcional,25x25cm(ladrilho hidraulico),para pessoas com necessidades especificas
(calçada) = (1,06m + 23,00m + 0,35m )= 24,41m
(praça 01) = (0,375m + 1,0m + 1,05m + 0,25m + 1,56m + 13,58m+ 1,05m) = 18,86m
(praça 02) = ( 0,42m + 15,08m + 1,05m)= 16,55m
TOTAL GERAL = 59,82m x 0,25m = 14,96m²
2.6 | Piso em concreto 20mpa preparo mecanico, espessura 7 cm, com armacao em tela soldada (RAMPAS)
(calçada) = ( 5,10m x 1,40m )= 7,14m²
(praça 01) = [(1,50x1,70) + ((1,80x1,70)x2/2) + (1,50x1,70) + ((1,8x1,70)/2)] = 9,69m²
(praça 02) = [(1,50x1,70) + ((1,80x1,70)/2)] = 4,08m²
TOTAL GERAL = 20,91m²
2.7 | LASTRO DE CONCRETO MAGRO (sob os pisos tátil e direcional, exceto em trechos de rampas)
(calçada) 7,04m² + (praça 01) 4,94m² + (praça 02) 4,09m² = 16,07m²
3.0 | QUADRA POLIESPORTIVA
3.1 | Execução de estaca a trado Ø30cm
conforme projeto = 52 unidades x 2m= 104,00m
3.2 | Escavacao manual de vala/cava ate 1,50m de profundidade (cintamento do alambrado)
conforme projeto estrutural = 14,63m²
3.3 | Reaterro de vala/cava (cintamento do alambrado)
conforme projeto estrutural = 9,75m²
3.4 | LASTRO DE CONCRETO MAGRO (cintamento do alambrado)
conforme projeto estrutural = 13,94m²
3.5 | Concreto armado,fck=30mpa (cintamento do alambrado)
conforme projeto = 4,18m³
3.6 | Concreto armado,fck=30mpa (vigas)
conforme projeto = 3,37m³
3.7 | Concreto armado,fck=30mpa (pilares)
conforme projeto = 1,51m³
3.8 | Alambrado para quadra poliesportiva
57.785
| conforme projeto : [(3,50 x 16,51 + (4,0 x 30,05)]x 2 - portões (3,1m² x 2 )= 349,77m² |  | 199.6 | 120.2
| lateral = verticais (16,60 x 6 x 2) + (3,80 x 2)= 199,60m + horizontais (30,05 x 2 + 27,90 + 0,18 ) x 2 = 176,36m = 375,96m |  |  | 355.97
| fundos = verticais (9,0 x 6 x 2) = 108,00m + horizontais (16,5 x 3) x 2 = 99,00m = 207,00m |  |  | 6.2
| TOTAL GERAL = 582,96 m |  | 176.36 | 349.77
3.9 | Portões conforme projeto com tubos e tela. |  | 108
99
conforme projeto = tubos = (2,10m+(2,08mx2)+(1,45mx4)+1,67m ) x 2 portões =27,46m |  |  | 582.96
telas = [(1,35x1,98)+(0,55x1,70)] x 2 portões = 7,22m²
3.10 | Execução de piso de concreto com concreto moldado in loco, usinado , classe de resistencia c30.
conforme projeto = 30,18 x 16,63 = 501,89m²
3.11 | Fornecimento e colocação de tabela de basquete em compensado naval, tamanho oficial, com aro e rede.
conforme projeto = 1 par
3.12 | Fornecimento e instalação de trave desmontável para futebol de salão, em tubo de ferro galvanizado e buchas, inclusive rede de nylon.
conforme projeto = 1 par
3.13 | JUNTA DE RETRACAO,SERRADA COM DISCO DE DIAMANTE,INCLUSIVE PREENCHIMENTO IMPERMEABILIZANTE DE HIDROASFALTO, CIMENTO E AREIA, NO TRAÇO 1:1:3, COM 1CM DE LARGURA.
conforme projeto = 10 x 30,18m + 19 x 16,63m = 617,77m
3.14 | Fornecimento e instalação de poste de voleibol
conforme projeto = 1par
3.15 | Fornecimento de rede de voleibol
conforme projeto = 1 rede
3.16 | Parede de blocos intertravados de concreto 15x29x8cm,assentes argamassa de cimento e areia,no traco 1:4,preparo mecanico. ( muros da quadra)
conforme projeto = laterais = { 27,29 - [ pilares ( 0,28 x 13) x 0,67]} x 2 lados = 31,69m² + fundos { 16,08 - [ pilares ( 0,28 x 7) x 1,22]} x 2 = 27,38m² -------- TOTAL GERAL = 66,14m²
3.17 | Emboço, inclusive chapisco (muros da quadra)
conforme projeto :
A) | laterais: 56,64 + 76,52 = 133,16m²
INTERNO = [(29,82 - ( portão 1,50)] x 1,00 x 2 = 56,64m²
EXTERNO = {[ 29,82 - ( portão 1,50)] x 1,25 + (0,18 x 1,5 x 2) + vão dos portões ( 0,18 x 1,0 x 2 ) + laterais pilares (0,07 x 28) } x 2 lados = 76,52 m²
B) | fundos: 49,16 + 60,60 = 109,76m²
INTERNO = [(16,27 x 1,50) + (0,18 x 0,50 x 2)] x 2 lados = 49,16m²
EXTERNO = [ (16,08 x 1,75) + (0,31 x 1,68 x 2) + laterais pilares (0,07 x 16) ] x 2 lados = 60,60 m²
TOTAL GERAL = 242,92 m²
3.18 | TELA EM POLIETILENO DE ALTA DENSIDADE,100% VIRGEM,COM MALHA DE (5X5)CM,COM RESISTENCIA A TRACAO DE 250KGF.FORNECIMENTO E COLOCACAO (sobre a quadra)
conforme projeto = 501,89 + 20% = 602,27 m²
4.0 | INSTALAÇÕES ELÉTRICAS - AGUARDANDO REVISÃO ABIMAR EM 29-03-2019
4.1 | Entrada de energia individual padrao light.
conforme projeto = 1 unid.
4.2 | Caixa de aterramento,em pvc,25x25cm.
conforme projeto = 1 unid.
4.3 | Haste para aterramento,de cobre de 5/8"(16mm),com 2,40m de comprimento.
conforme projeto = 1 unid.
4.4 | Eletroduto de pvc rigido rosqueavel de 3/4"
conforme projeto = 120,00m
4.5 | Cabo de cobre com isolamento termoplastico na bitola de 2,5mm2,450 /750v
conforme projeto = 110,00m
4.6 | Cabo de cobre com isolamento termoplastico na bitola de 4mm2,450/7 50v.
conforme projeto = 720,00m
4.7 | Cabo de cobre com isolamento termoplastico na bitola de 10mm2,450/ 750v.
conforme projeto = 30,00m
4.8 | Quadro de distribuicao de energia para instalacao de ate 18 disjuntores com dispositivo para chave geral.
conforme projeto = 1,00 unid.
4.9 | Disjuntor termomagnetico unipolar,de 10 a 30ax250v.
conforme projeto = 1,00 unid.
4.10 | Disjuntor termomagnetico,bipolar,de 10 a 50ax250v.
conforme projeto = 7,00 unid.
4.11 | Disjuntor termomagnetico,tripolar,de 10 a 50ax250v.
conforme projeto = 1,00 unid.
4.12 | Rele fotoeletrico,para comando de iluminacao externa,na tensao de 220v
conforme projeto = 2,00 unid.
4.13 | postes da praça
conforme projeto = 2,00 unid.
4.14 | postes da quadra
conforme projeto = 4,00 unid.
4.15 | Caixa de alvenaria em blocos de concreto com dimensoes de 0,40x0,40x0,40m com fundo de concreto e tampa de concreto armado
conforme projeto = 7,00 unid.
4.16 | Caixa de passagem nas dimensoes de 20x20x13,5cm.
conforme projeto = 1,00 unid.
4.17 | Caixa de passagem nas dimensoes de 40x40x13,5cm.
conforme projeto = 1,00 unid.
4.18 | Tomada eletrica 2p+t,10a/250v,padrao brasileiro,de embutir,com placa 4"x2".
conforme projeto = 4,00 unid.
4.19 | Interruptor de embutir com 2 teclas simples fosforescentes e placa.
conforme projeto = 4,00 unid.
5.0 | Pintura
5.1 | Pintura acrilica de faixas de demarcacao em quadra poliesportiva, 5 cm de largura
conforme projeto :
volei = 54,00 + 9,0 x 2,0 = 72,00m
eixo = 16,27 m
circulos = 18,84 + 9,42 = 28,26m
futsal = 79,41 + 17,47 x 2 = 114,35m
basquete = 22,12 x 2 + (15,40 + 0,09 x 10 + 4,71 + 0,14 + 4,36 + 1,57 ) x 2 = 98,40m
TOTAL GERAL = = 329,28 m
5.2 | Pintura acrilica em piso cimentado duas demaos (piso da quadra, muros da quadra e bancos existentes das praças)
Muros da quadra conforme projeto :
A) | laterais: 56,64 + 76,52 = 133,16m²
INTERNO = [(29,82 - ( portão 1,50)] x 1,00 x 2 = 56,64m²
EXTERNO = {[ 29,82 - ( portão 1,50)] x 1,25 + (0,18 x 1,5 x 2) + vão dos portões ( 0,18 x 1,0 x 2 ) + laterais pilares (0,07 x 28) } x 2 lados = 76,52 m²
B) | fundos: 49,16 + 60,60 = 109,76m²
INTERNO = [(16,27 x 1,50) + (0,18 x 0,50 x 2)] x 2 lados = 49,16m²
EXTERNO = [ (16,08 x 1,75) + (0,31 x 1,68 x 2) + laterais pilares (0,07 x 16) ] x 2 lados = 60,60 m²
TOTAL GERAL MUROS= 242,92 m²
conforme projeto = 501,89m² (quadra) + bancos existentes [tampo(2,60x0,40) + lateral (6,00x0,10) + pés (1,28x0,34x2)] x 11 unidades + bancos novos [tampo(2,00x0,45) + lateral (4,90x0,10) + pés (0,80x0,40x2)] x 3 unidades + muros da quadra (242,92) = 760,47m²
5.3 | Pintura interna ou externa sobre ferro galvanizado ou aluminio,usando fundo para galvanizado ( TUBOS DO ALAMBRADO)
conforme projeto:
Tubos:
fundos: vertical [(3,50x9)x2 ]+ horizontais [(16,50x3)x2] = 162,00m x 0,159 = 25,76 m²
laterais: vertical [(4,00x16)x2 ]+ horizontais [(30,05x2) + 27,90 + 0,18]x2 = 304,36m x 0,159 = 48,39 m²
portões = 23,48 x 0,159 = 3,73m²
TOTAL GERAL = 77,88m² x 2,5 (coeficiente adotado no boletim emop para pintura de tubulações de Ø2") = 194,70m²
6.0 | PARQUES E JARDINS
6.1 | Plantio de grama esmeralda em rolo
conforme projeto = canteiros ---- Praça 01(25,88+21,41) + gola (1,13) = 48,42m²
Praça 02(40,98+41,35) + gola (1,13 x 3) = 85,72m²
TOTAL = 134,14 m²
6.2 | Banco de concreto armado,medindo 2,00x0,45x0,10m
conforme projeto = 3,00 unid.
6.3 | Recomposicao de capeamento de concreto e pequenas espessuras em servicos de recuperacao estrutural (BANCOS DE CONCRETO EXISTENTES CONSIDERANDO ESPESSURA DE 2CM DE CAPEAMENTO)
conforme projeto = bancos existentes [tampo(2,60x0,40) + lateral (6,00x0,10) + pés (1,28x0,34x2)] x 8 unidades x 0,02m espessura = 0,40m³
7.0 | Transporte e bota-fora
7.1 | Carga e descarga mecanica utilizando caminhao basculante a oleo diesel,com capacidade util de 8t.
4.88
| Considerado 48,74m³ proveniente de limpeza + 0,69m³ de demolição de bancos de concreto + 2,62m³ de remoção de terra de canteiros + 5,58m³ de remoção de intertravados + 4,88m³ ( escavação menos reaterro) + 7,35m³ (trados) = 48,74x1,8ton/m³ + 0,69 x 2,5tond/m³ + 2,62 x 1,8ton/m³ + 5,58 x 2,3ton/m³ + 4,88 x 1,8ton/m³+ 7,35 x 1,8ton/m³= 129,02 ton + 20% de empolamento = 154,82 toneladas |  | 129.021 | 154.8252
7.2 | Transporte de carga de qualquer natureza em caminhao basculante a oleo diesel,com capacidade util de 8t . Dmt=28,0km - CTR
| Considerado 154,82 toneladas x 28km = 4.334,96 t x km |  | 4334.96
7.3 | Descarga de materiais e residuos originarios da construcao civil em locais de disposicão ao final autorizados e/ou licenciados a operar pelos orgaosde controle ambiental . CTR BARRA MANSA
Considerado (48,74m³ proveniente de limpeza + 0,69m³ de demolição de bancos de concreto + 2,62m³ de remoção de terra de canteiros + 5,58m³ de remoção de intertravados + 4,88m³ ( escavação menos reaterro) + 7,35m³ (trados) ) x 1,2 (empolamento) = 83,83 m³ |  |  | 83.832
7.4 | Carga e descarga manual de material em caminhao de carroceria fixa a oleodiesel,com capacidade util de 7,5t.
Considerado 5 caminhões para transportar os meio-fios e os cordões de concreto + 1 caminhão para transportar postes, luminárias e tubos de brinquedo existente e traves de gol = 6 unid. x 7,5t= 45toneladas
7.5 | Transporte em caminhao de carroceria fixa a oleo diesel,com capacidade util de 7,5t. Dmt=24,5km - Susesp São Luiz
Considerado 45toneladas x 24,5km = 1.102,50 txkm

## MEMÓRIA
Estado do Rio de Janeiro
Prefeitura Municipal de Barra Mansa
|  | Secretaria Municipal de Planejamento Urbano | ORÇAMENTO Nº 006-2019
|  | Serviço : Projeto para Modernização de Equipamento Esportivo | DATA: 10/04/2019 - Revisão 10 maio-19
|  | Local: Distrito de Floriano, Barra Mansa | PROJETO: Arqtª Valéria V M Camargo
|  | Data-Base: EMOP - RJ / SINAPI e SCO-RJ- Desonerado - Base NOV-18 | LEVANTAMENTO: Arqtª Valéria V M Camargo
|  | ENCARGOS SOCIAIS DESONERADOS: 90,79%(HORA) 51,52%(MÊS) | ORÇAMENTO: Engº Alfredo Antonio N M Cunha
APROVAÇÃO: Eng. Eros dos Santos
MEMÓRIA DE CÁLCULO
ITEM | CODIGO EMOP/ SINAPI | DISCRIMINAÇÃO | UN | QUANT. | PREÇOS (R$)
[5 empty] | UNIT | TOTAL
1.0 |  | SERVIÇOS PRELIMINARES
1.1 | 02.020.0001-A | Placa de identificacao de obra publica,inclusive pintura e suportes de madeira.fornecimento e colocacao | M2 | 12 | 306.82 | 3681.84
| 02.020.0001-A | PLACA DE IDENTIFICACAO DE OBRA PUBLICA,INCLUSIVE PINTURA E SUPORTES DE MADEIRA.FORNECIMENTO E COLOCACAO (OBS.:3% - DESGASTE DE FERRAMENTAS E EPI). | M2 | 1 | 306.82 | 306.82
| 00453 | PREGO COM OU SEM CABECA, EM CAIXAS DE 50KG, OU QUANTIDADES EQUIVALENTES, N§12X12A 18X30 | KG | 0.3 | 8.39 | 2.51
| 00368 | PINUS, EM PECAS DE 7,50X7,50CM (3X3) | M | 9.2 | 2.46 | 22.63
| 00294 | TINTA A OLEO BRILHANTE, P/USO GERAL, EMINTERIORES E EXTERIORES | GL | 0.2 | 56.75 | 11.35
| 00160 | CHAPA DE ACO CARBONO, GALVANIZADA, PARAUSOS GERAIS, TAMANHO PADRAO, PRECO DE REVENDEDOR, COM ESPESSURA DE 0,5MM | KG | 5 | 7.36 | 36.8
| 20132 | MAO-DE-OBRA DE SERVENTE DA CONSTRUCAO CIVIL, INCLUSIVE ENCARGOS SOCIAIS DESONERADOS | H | 2.06 | 12.54 | 25.83
| 20118 | MAO-DE-OBRA DE PINTOR, INCLUSIVE ENCARGOS SOCIAIS DESONERADOS | H | 4.12 | 17.3 | 71.27
| 20045 | MAO-DE-OBRA DE CARPINTEIRO DE ESQUADRIASDE MADEIRA, INCLUSIVE ENCARGOS SOCIAISDESONERADOS | H | 2.06 | 18.63 | 38.37
| 30411 | 19.004.0001-C CAMINHAO CARROC. FIXA, 3,5T (CP) | H | 1 | 98.06 | 98.06
|  |  |  | TOTAL |  | 306.82
1.2 | 02.001.0001-A | Tapume de vedacao ou protecao,executado c/chapas de madeira compensada,resinada,lisa,de colagem fenolica,a prova d`agua, com 2,20x1,10m e 6mm de espessura,pregadas em pecas de madeira de 3¦ de 3"x3" horizontais e verticais a cada 1,22m,exclu sive pintura | M2 | 339.99 | 40.57 | 13793.39
| 02.001.0001-A | TAPUME DE VEDACAO OU PROTECAO,EXECUTADO C/CHAPAS DE MADEIRA COMPENSADA,RESINADA,LISA,DE COLAGEM FENOLICA,A PROVA D`AGUA, COM 2,20X1,10M E 6MM DE ESPESSURA,PREGADAS EM PECAS DE MADEIRA DE 3¦ DE 3X3 HORIZONTAIS E VERTICAIS A CADA 1,22M,EXCLU SIVE PINTURA (OBS.:3% - DESGASTE DE FERRAMENTAS E EPI). | M2 | 1 | 40.57 | 40.57
| 00453 | PREGO COM OU SEM CABECA, EM CAIXAS DE 50KG, OU QUANTIDADES EQUIVALENTES, N§12X12A 18X30 | KG | 0.15 | 8.39 | 1.25
| 00368 | PINUS, EM PECAS DE 7,50X7,50CM (3X3) | M | 2.5 | 2.46 | 6.15
| 00159 | CHAPA DE MADEIRA COMPENSADA, RESINADA, COM ESPESSURA DE 06MM | M2 | 1.1 | 6.81 | 7.49
| 20132 | MAO-DE-OBRA DE SERVENTE DA CONSTRUCAO CIVIL, INCLUSIVE ENCARGOS SOCIAIS DESONERADOS | H | 0.824 | 12.54 | 10.33
| 20045 | MAO-DE-OBRA DE CARPINTEIRO DE ESQUADRIASDE MADEIRA, INCLUSIVE ENCARGOS SOCIAISDESONERADOS | H | 0.824 | 18.63 | 15.35
|  |  |  | TOTAL |  | 40.57
1.3 | 02.004.0001-A | Barracao de obra,com paredes e piso de tabuas de madeira de 3¦,cobertura de telhas de fibrocimento de 6mm,e instalacoes, exclusive pintura,sendo reaproveitado 2 vezes (obs.:3% - desgaste de ferramentas e epi 1% - grampo e roseta de madeira). | M2 | 10 | 321.85 | 3218.5
| 02.004.0001-A | BARRACAO DE OBRA,COM PAREDES E PISO DE TABUAS DE MADEIRA DE 3¦,COBERTURA DE TELHAS DE FIBROCIMENTO DE 6MM,E INSTALACOES, EXCLUSIVE PINTURA,SENDO REAPROVEITADO 2 VEZES (OBS.:3% - DESGASTE DE FERRAMENTAS E EPI 1% - GRAMPO E ROSETA DE MADEIRA). | M2 | 1 | 321.85 | 321.85
| 02884 | FECHADURA DE SOBREPOR, TIPO CAIXAO, RETANGULAR, ACABAMENTO FERRO RESINADO PRETO,DE (100X86X38)MM | UN | 0.06 | 7.5 | 0.45
| 00368 | PINUS, EM PECAS DE 7,50X7,50CM (3X3) | M | 2 | 2.46 | 4.92
| 00453 | PREGO COM OU SEM CABECA, EM CAIXAS DE 50KG, OU QUANTIDADES EQUIVALENTES, N§12X12A 18X30 | KG | 0.12 | 8.39 | 1
| 00510 | RECEPTACULO DE PORCELANA P/LAMPADA INCANDESCENTE, BASE E-27 | UN | 0.1717 | 2.32 | 0.39
| 00600 | VIDRO PLANO TRANSPARENTE, COMUM, COM ESPESSURA DE 3MM | M2 | 0.06 | 38 | 2.28
| 02315 | DISJUNTOR MONOFASICO DE 250V, DE 010 A 030A | UN | 0.0808 | 6.93 | 0.55
| 02316 | CORDAO PARALELO COM ISOLAMENTO TERMOPLASTICO, ATE 750V, DE 2X2,5MM2 | M | 0.505 | 1.8 | 0.9
| 00252 | PARAFUSO C/ROSCA, DE (8x100)MM | UN | 0.95 | 1.5 | 1.42
| 02472 | GLOBO ESFERICO, EM VIDRO, TIPO LEITOSO,DE 4X6 | UN | 0.17 | 22 | 3.74
| 04915 | DOBRADICA EM FERRO LAMINADO, COM PINO DEFERRO REVERSIVEL, DE 3X3X5/64 | UN | 0.08 | 3.6 | 0.28
| 05914 | INTERRUPTOR DE SOBREPOR SIMPLES, DE 10A-250V | UN | 0.0808 | 3.1 | 0.25
| 08000 | TELHA ONDULADA DE CIMENTO, SEM AMIANTO,REFORCADA C/FIOS SINTETICOS (CRFS), DE (2,44X1,10)M E C/ESPES. DE 6MM | UN | 0.275 | 41.95 | 11.53
| 02317 | FITA ISOLANTE, ROLO DE 19MMX20M | UN | 0.0202 | 8.56 | 0.17
| 20045 | MAO-DE-OBRA DE CARPINTEIRO DE ESQUADRIASDE MADEIRA, INCLUSIVE ENCARGOS SOCIAISDESONERADOS | H | 8.137 | 18.63 | 151.59
| 20060 | MAO-DE-OBRA DE ELETRICISTA DA CONSTRUCAOCIVIL, INCLUSIVE ENCARGOS SOCIAIS DESONERADOS | H | 0.412 | 17.3 | 7.12
| 20132 | MAO-DE-OBRA DE SERVENTE DA CONSTRUCAO CIVIL, INCLUSIVE ENCARGOS SOCIAIS DESONERADOS | H | 8.549 | 12.54 | 107.2
| 31011 | 59.003.0010-B PINUS,PECA 1 X 12 E 1 X 9 | M2 | 1.65 | 17.01 | 28.06
|  |  |  | TOTAL |  | 321.85
1.4 | 02.006.0050-A | Aluguel de banheiro quimico,portatil,medindo 2,31m altura x 1,56m largura e 1,16m profundidade,inclusive instalacao e re tirada do equipamento,fornecimento de quimica desodorizante,bactericida e bacteriostatica,papel higienico e veiculo prop rio com unidade movel de succao para limpeza | UNXMES | 4 | 867.22 | 3468.88
| 02.006.0050-A | ALUGUEL DE BANHEIRO QUIMICO,PORTATIL,MEDINDO 2,31M ALTURA X 1,56M LARGURA E 1,16M PROFUNDIDADE,INCLUSIVE INSTALACAO E RE TIRADA DO EQUIPAMENTO,FORNECIMENTO DE QUIMICA DESODORIZANTE,BACTERICIDA E BACTERIOSTATICA,PAPEL HIGIENICO E VEICULO PROP RIO COM UNIDADE MOVEL DE SUCCAO PARA LIMPEZA | UNXMES | 1 | 867.22 | 867.22
| 13648 | ALUGUEL DE BANHEIRO QUIM., PORT.,2,31X1,56X1,16M, INCL.INST., RETIRADA FORN.QUIMICA DESOD.BACT.PAPEL HIG.UN.MOV.SUCCAO | UNXME | 1 | 867.22 | 867.22
|  |  |  | TOTAL |  | 867.22
1.5 | 02.015.0001-A | Instalacao e ligacao provisoria para abastecimento de agua e esgotamento sanitario em canteiro de obras,inclusive escava cao,exclusive reposicao da pavimentacao do logradouro publico | UN | 1 | 2815.02 | 2815.02
| 02.015.0001-A | INSTALACAO E LIGACAO PROVISORIA PARA ABASTECIMENTO DE AGUA E ESGOTAMENTO SANITARIO EM CANTEIRO DE OBRAS,INCLUSIVE ESCAVA CAO,EXCLUSIVE REPOSICAO DA PAVIMENTACAO DO LOGRADOURO PUBLICO (OBS.:3% - DESGASTE DE FERRAMENTAS E EPI). | UN | 1 | 2815.02 | 2815.02
| 00872 | CURVA 45§ OU 90§ DE CERAMICA PARA ESGOTOCOM JUNTA ARGAMASSA, DE 0100MM | UN | 1 | 10.4 | 10.4
| 00368 | PINUS, EM PECAS DE 7,50X7,50CM (3X3) | M | 25 | 2.46 | 61.5
| 00453 | PREGO COM OU SEM CABECA, EM CAIXAS DE 50KG, OU QUANTIDADES EQUIVALENTES, N§12X12A 18X30 | KG | 1 | 8.39 | 8.39
| 00559 | TIJOLO CERAMICO, FURADO, DE (10X20X20)CM | UN | 30 | 0.5 | 15
| 00702 | REGISTRO DE GAVETA DE BRONZE, DE 1¦ QUALIDADE COM ROSCA DE AMBOS OS LADOS, DE 3/4 | UN | 1 | 20.09 | 20.09
| 00148 | TUBO DE ACO GALVANIZADO, COM COSTURA, PESADO, NBR 5580, DN=3/4 | M | 30 | 15.98 | 479.4
| 00843 | TUBO CERAMICO, ESGOTO SANITARIO, DE 100MM E COM COMPRIMENTO DE 1,00M | M | 3.44 | 9.96 | 34.26
| 00788 | CAIXA D'AGUA DE FIBRA DE VIDRO OU POLIETILENO, COM CAPACIDADE DE 1000 LITROS | UN | 1 | 236.8 | 236.8
| 20039 | MAO-DE-OBRA DE BOMBEIRO HIDRAULICO DA CONSTRUCAO CIVIL, INCLUSIVE ENCARGOS SOCIAIS DESONERADOS | H | 11.33 | 17.3 | 196
| 20045 | MAO-DE-OBRA DE CARPINTEIRO DE ESQUADRIASDE MADEIRA, INCLUSIVE ENCARGOS SOCIAISDESONERADOS | H | 8.24 | 18.63 | 153.51
| 20115 | MAO-DE-OBRA DE PEDREIRO, INCLUSIVE ENCARGOS SOCIAIS DESONERADOS | H | 8.24 | 17.3 | 142.55
| 20132 | MAO-DE-OBRA DE SERVENTE DA CONSTRUCAO CIVIL, INCLUSIVE ENCARGOS SOCIAIS DESONERADOS | H | 8.24 | 12.54 | 103.32
| 00688 | LIGACAO DE AGUA CEDAE, PARA INSTALACAO NO PASSEIO, DE 3/4, VAZAO DE 3,0M3/H (VALOR TOTAL) | UN | 1 | 793.36 | 793.36
| 31011 | 59.003.0010-B PINUS,PECA 1 X 12 E 1 X 9 | M2 | 8 | 17.01 | 136.08
| 30163 | 07.002.0025-B ARGAMASSA CIM.,AREIA TRACO 1:3,PREPAROMECANICO | M3 | 0.018 | 265.38 | 4.77
| 30403 | 15.071.0012-B LIGACAO AGUAS PLUVIAIS OU DOMICILIARES | UN | 1 | 419.59 | 419.59
|  |  |  | TOTAL |  | 2815.02
1.6 | 02.016.0001-A | Instalacao e ligacao provisoria de alimentacao de energia eletrica,em baixa tensao,para canteiro de obras,m3-chave 100a, carga 3kw,20cv,exclusive o fornecimento do medidor | UN | 1 | 1366.17 | 1366.17
| 02.016.0001-A | INSTALACAO E LIGACAO PROVISORIA DE ALIMENTACAO DE ENERGIA ELETRICA,EM BAIXA TENSAO,PARA CANTEIRO DE OBRAS,M3-CHAVE 100A, CARGA 3KW,20CV,EXCLUSIVE O FORNECIMENTO DO MEDIDOR (OBS.:3% - DESGASTE DE FERRAMENTAS E EPI). | UN | 1 | 1366.17 | 1366.17
| 05268 | ABRACADEIRA TIPO COPO, DE 1/2 UN 0.0855000 0,9200 0,0787 |  | 1 | 0.92 | 0.92
| 04406 | ISOLADOR DE PINO HI-TOP, CLASSE 15KV | UN | 4 | 17.66 | 70.64
| 04210 | ISOLADOR TIPO CARRETILHA, MARROM, DE (72X72)MM | UN | 4 | 3.53 | 14.12
| 02602 | MACARANDUBA EM PECAS, DE 7,50X15,00CM (3X6) | M | 6 | 22.7 | 136.2
| 02501 | CONDUITE FLEXIVEL, GALVANIZADO DE 1.1/2 M 1.0000000 9,2000 9,2000 |  | 1 | 9.2 | 9.2
| 02441 | DISJUNTOR TRIFASICO 250V, DE 060 A 100A | UN | 1 | 69.38 | 69.38
| 02379 | CURVA 90§ DE PVC RIGIDO, ROSQUEAVEL, PARA ELETRODUTO, DE 1.1/2 | UN | 2 | 2.68 | 5.36
| 02376 | FUSIVEL FACA, DE 250V, DE 100A | UN | 3 | 27.3 | 81.9
| 02338 | ELETRODUTO DE PVC PRETO,RIGIDO ROSQUEAVEL,COM ROSCA EM AMBAS EXTREMIDADES,EM BARRAS DE 3 METROS,DE 1/2 | UN | 4 | 3.21 | 12.84
| 00282 | CABO COM ISOLAMENTO TERMOPLASTICO, DE 0750V, DE 016MM2 | M | 20 | 5.57 | 111.4
| 00196 | TUBO DE ACO GALVANIZADO, COM COSTURA, PESADO, NBR 5580, DN=2.1/2 | M | 2 | 58.29 | 116.58
| 20132 | MAO-DE-OBRA DE SERVENTE DA CONSTRUCAO CIVIL, INCLUSIVE ENCARGOS SOCIAIS DESONERADOS | H | 24.72 | 12.54 | 309.98
| 20060 | MAO-DE-OBRA DE ELETRICISTA DA CONSTRUCAOCIVIL, INCLUSIVE ENCARGOS SOCIAIS DESONERADOS | H | 24.72 | 17.3 | 427.65
|  |  |  | TOTAL |  | 1366.17
1.7 | 01.005.0004-A | Preparo manual de terreno,compreendendo acerto,raspagem eventual ate 0.30m de profundidade e afastamento lateral do mate rial excedente,inclusive compactacao manual | m² | 487.42 | 12.91 | 6292.59
| 01.005.0004-A | PREPARO MANUAL DE TERRENO,COMPREENDENDO ACERTO,RASPAGEM EVENTUAL ATE 0.30M DE PROFUNDIDADE E AFASTAMENTO LATERAL DO MATE RIAL EXCEDENTE,INCLUSIVE COMPACTACAO MANUAL (OBS.:3% - DESGASTE DE FERRAMENTAS E EPI). | M2 | 1 | 12.91 | 12.91
| 20132 | MAO-DE-OBRA DE SERVENTE DA CONSTRUCAO CIVIL, INCLUSIVE ENCARGOS SOCIAIS DESONERADOS | H | 1.03 | 12.54 | 12.91
|  |  |  | TOTAL |  | 12.91
1.8 | SI000085335 | Retirada de meio fio e cordão de concreto simples c/ empilhamento e s/ remocao | M | 302.63 | 9.15 | 2769.06
| SI000085335 | RETIRADA DE MEIO FIO C/ EMPILHAMENTO E S/ REMOCAO | M | 1 | 9.1581 | 9.1581
| SI000088316 | SERVENTE COM ENCARGOS COMPLEMENTARES | H | 0.21 | 19.33 | 4.0593
| SI000088309 | PEDREIRO COM ENCARGOS COMPLEMENTARES | H | 0.21 | 24.28 | 5.0988
|  |  |  | TOTAL |  | 9.1581
1.9 | 05.001.0002-B | Demolicao manual de concreto armado compreendendo pilares,vigas e lajes,em estrutura apresentando posicao especial,inclu sive empilhamento lateral dentro do canteiro de servico (arrancamento de bancos de concreto) | UN | 4 | 42.3 | 169.2
| 05.001.0002-B | DEMOLICAO MANUAL DE CONCRETO ARMADO COMPREENDENDO PILARES,VIGAS E LAJES,EM ESTRUTURA APRESENTANDO POSICAO ESPECIAL,INCLU SIVE EMPILHAMENTO LATERAL DENTRO DO CANTEIRO DE SERVICO (OBS.:3%- DESGASTE DE FERRAMENTAS E EPI). | M3 | 0.17325 | 244.21 | 42.3
| 20132 | MAO-DE-OBRA DE SERVENTE DA CONSTRUCAO CIVIL, INCLUSIVE ENCARGOS SOCIAIS DESONERADOS | H | 17.201 | 12.54 | 215.7
| 20115 | MAO-DE-OBRA DE PEDREIRO, INCLUSIVE ENCARGOS SOCIAIS DESONERADOS | H | 1.648 | 17.3 | 28.51
|  |  |  | TOTAL |  | 244.21
Volume de cada banco =(2,25 x 0,45 x0,1)+(2 x 0,2 x 0,4 x0,45)=0,17325m³
1.10 | 21.004.0095-A | Retirada de poste de aco,de 3,50 a 9,00m | UN | 8 | 88.16 | 705.28
| 21.004.0095-A | RETIRADA DE POSTE DE CONCRETO OU ACO,DE 3,50 A 9,00M (OBS.:3%-DESGASTE DE FERRAMENTAS E EPI). | UN | 1 | 88.16 | 88.16
| 20005 | MAO-DE-OBRA DE AJUDANTE DE MONTADOR ELETROMECANICO (ILUMINACAO PUBLICA), INCLUSIVE ENCARGOS SOCIAIS DESONERADOS | H | 8.24 | 10.7 | 88.16
|  |  |  | TOTAL |  | 88.16
1.11 | 21.004.0140-A | Retirada de luminaria em altura de 4,00 a 9,00m | UN | 4 | 5.51 | 22.04
| 21.004.0140-A | RETIRADA DE LUMINARIA EM ALTURA DE 4,00 A 9,00M (OBS.:3%-DESGASTE DE FERRAMENTAS E EPI). | UN | 1 | 5.51 | 5.51
| 20005 | MAO-DE-OBRA DE AJUDANTE DE MONTADOR ELETROMECANICO (ILUMINACAO PUBLICA), INCLUSIVE ENCARGOS SOCIAIS DESONERADOS | H | 0.515 | 10.7 | 5.51
|  |  |  | TOTAL |  | 5.51
1.12 | 03.009.0002-B | Compactacao de aterro,em camadas de 15cm,com maco | M3 | 93.23 | 36.16 | 3371.19
| 03.009.0002-B | COMPACTACAO DE ATERRO,EM CAMADAS DE 15CM,COM MACO (OBS.:3%-DESGASTE DE FERRAMENTAS E EPI). | M3 | 1 | 36.16 | 36.16
| 20132 | MAO-DE-OBRA DE SERVENTE DA CONSTRUCAO CIVIL, INCLUSIVE ENCARGOS SOCIAIS DESONERADOS | H | 2.884 | 12.54 | 36.16
|  |  |  | TOTAL |  | 36.16
1.13 | 03.010.0030-0 | Material de 1¦ categoria para aterros,compreendendo:escavacao,carga,transporte a 10km em caminhao basculante e descarga, considerando o volume necessario a execucao de 1,00m3 de material compactado | M3 | 102.55 | 23.02 | 2360.7
| 03.010.0030-A | MATERIAL DE 1¦ CATEGORIA PARA ATERROS,COMPREENDENDO:ESCAVACAO,CARGA,TRANSPORTE A 10KM EM CAMINHAO BASCULANTE E DESCARGA, CONSIDERANDO O VOLUME NECESSARIO A EXECUCAO DE 1,00M3 DE MATERIAL COMPACTADO (OBS.:3%-DESGASTE DE FERRAMENTAS E EPI). | M3 | 1 | 23.02 | 23.02
| 20132 | MAO-DE-OBRA DE SERVENTE DA CONSTRUCAO CIVIL, INCLUSIVE ENCARGOS SOCIAIS DESONERADOS | H | 0.0412 | 12.54 | 0.51
| 30595 | 19.005.0030-C PA CARREGADEIRA,MOTOR DIESEL 100CV,CAPACIDADE RASA 1,3M3 (CP) | H | 0.02 | 152.5 | 3.05
| 30576 | 19.005.0019-E TRATOR ESTEIRAS C/LAMINA 2330KG (CI) | H | 0.002 | 79.09 | 0.15
| 30574 | 19.005.0019-C TRATOR ESTEIRAS C/LAMINA 2330KG (CP) | H | 0.018 | 227.03 | 4.08
| 30429 | 19.004.0014-C CAMINHAO BASCUL. NO TOCO 8 A 10M3 (CP) | H | 0.1 | 152.3 | 15.23
|  |  |  | TOTAL |  | 23.02
1.14 | 09.005.0009-A | Retirada de grama em placas (ajuste dos canteiros) | M2 | 26.19 | 2.67 | 69.92
| 09.005.0009-A | RETIRADA DE GRAMA EM PLACAS (OBS.:3%-DESGASTE DE FERRAMENTAS E EPI). | M2 | 1 | 2.67 | 2.67
| 20133 | MAO-DE-OBRA DE SERVENTE PARA SERVICOS DECONSERVACAO, INCLUSIVE ENCARGOS SOCIAISDESONERADOS | H | 0.2575 | 10.39 | 2.67
|  |  |  | TOTAL |  | 2.67
1.15 | 05.001.0070-A | REMOCAO DE PAVIMENTACAO DE LAJOTAS DE CONCRETO,ALTAMENTE VIBRADO,INTERTRAVADO,PRE-FABRICADO | M2 | 46.46 | 4.52 | 209.99
| 05.001.0070-A | REMOCAO DE PAVIMENTACAO DE LAJOTAS DE CONCRETO,ALTAMENTE VIBRADO,INTERTRAVADO,PRE-FABRICADO (OBS.:3%-DESGASTE DE FERRAMENTAS E EPI). | M2 | 1 | 4.52 | 4.52
| 20132 | MAO-DE-OBRA DE SERVENTE DA CONSTRUCAO CIVIL, INCLUSIVE ENCARGOS SOCIAIS DESONERADOS | H | 0.3605 | 12.54 | 4.52
|  |  |  | TOTAL |  | 4.52
|  |  |  | TOTAL 1.0= |  | 44313.77
2.0 |  | PRAÇAS E ENTORNO
2.1 | SI000094273 | FORNECIMENTO E ASSENTAMENTO DE GUIA (MEIO-FIO) EM TRECHO RETO, CONFECCIONADA EM CONCRETO PRÉ-FABRICADO, DIMENSÕES 100X15X13X30 CM (COMPRIMENTO X BASE INFERIOR X BASE SUPERIOR X ALTURA), PARA VIAS URBANAS (USO VIÁRIO). AF_06/2016 | M | 123.5 | 36.47 | 4504.04
| SI000094273 | ASSENTAMENTO DE GUIA (MEIO-FIO) EM TRECHO RETO, CONFECCIONADA EM CONCRETO PRÉ-FABRICADO, DIMENSÕES 100X15X13X30 CM (COMPRIMENTO X BASE INFERIOR X BASE SUPERIOR X ALTURA), PARA VIAS URBANAS (USO VIÁRIO). AF_06/2016 | M | 1 | 36.47 | 36.47
| 04059 | MEIO-FIO OU GUIA DE CONCRETO, PRE-MOLDADO, COMP 1 M, *30 X 15/ 12* CM (H X L1/L2) | M | 1.005 | 18 | 18.09
| 00370 | AREIA MEDIA - POSTO JAZIDA/FORNECEDOR (RETIRADO NA JAZIDA, SEM TRANSPORTE) | M3 | 0.007 | 54.64 | 0.38
| SI000088316 | SERVENTE COM ENCARGOS COMPLEMENTARES | H | 0.394 | 19.33 | 7.61
| SI000088309 | PEDREIRO COM ENCARGOS COMPLEMENTARES | H | 0.394 | 24.28 | 9.56
| SI000088629 | SI000088629 ARGAMASSA TRAÇO 1:3 (CIMENTO E AREIA MÉDIA), PREPARO MANUAL. AF_08/2014 | M3 | 0.002 | 416.58 | 0.83
|  |  |  | TOTAL |  | 36.47
2.2 | 09.010.0001-A | Cordoes de concreto simples,com secao de 10x25cm,moldados no local,inclusive escavacao e reaterro | M | 144.6 | 33.44 | 4835.42
| 09.010.0001-A | CORDOES DE CONCRETO SIMPLES,COM SECAO DE 10X25CM,MOLDADOS NO LOCAL,INCLUSIVE ESCAVACAO E REATERRO (OBS.:3%-DESGASTE DE FERRAMENTAS E EPI). | M | 1 | 33.44 | 33.44
| 20132 | MAO-DE-OBRA DE SERVENTE DA CONSTRUCAO CIVIL, INCLUSIVE ENCARGOS SOCIAIS DESONERADOS | H | 0.0927 | 12.54 | 1.16
| 30282 | 11.004.0021-B FORMAS MADEIRA PARAM. PLANOS, 2 VEZES | M2 | 0.5 | 47.65 | 23.82
| 30270 | 11.002.0035-B LANCAMENTO CONC.S/ARM.2,0M3/H, HORIZ. | M3 | 0.025 | 57.12 | 1.42
| 30263 | 11.002.0027-B LANCAMENTO CONC.S/ARM.7,0M3/H,HORIZ/VERT | M3 | 0.025 | 63.55 | 1.58
| 30246 | 11.001.0005-B CONCRETO FCK 15MPA | M3 | 0.025 | 210.75 | 5.26
| 30164 | 07.002.0030-B ARGAMASSA CIM.,AREIA TRACO 1:4,PREPAROMECANICO | M3 | 0.0008 | 252.34 | 0.2
|  |  |  | TOTAL |  | 33.44
2.3 | SI000092396 | Execução de passeio em piso intertravado, com bloco retangular cor natural de 20 x 10 cm, espessura 6 cm. Af_12/2015 | M2 | 415.62 | 56.82 | 23615.52
| SI000092396 | EXECUÇÃO DE PASSEIO EM PISO INTERTRAVADO, COM BLOCO RETANGULAR COR NATURAL DE 20 X 10 CM, ESPESSURA 6 CM. AF_12/2015 | M2 | 1 | 56.82 | 56.82
| 36155 | BLOQUETE/PISO INTERTRAVADO DE CONCRETO - MODELO RETANGULAR/TIJOLINHO/PAVER/HOLANDES/PARALELEPIPEDO, 20 CM X 10 CM, E = 6 CM, RESISTENCIA DE 35 MPA (NBR 9781), COR NATURAL | M2 | 1.0487 | 33.61 | 35.24
| 04741 | PO DE PEDRA (POSTO PEDREIRA/FORNECEDOR, SEM FRETE) | M3 | 0.0065 | 57.27 | 0.37
| 00370 | AREIA MEDIA - POSTO JAZIDA/FORNECEDOR (RETIRADO NA JAZIDA, SEM TRANSPORTE) | M3 | 0.0568 | 54.64 | 3.1
| SI000088316 | SERVENTE COM ENCARGOS COMPLEMENTARES | H | 0.3975 | 19.33 | 7.68
| SI000088260 | CALCETEIRO COM ENCARGOS COMPLEMENTARES | H | 0.3975 | 24.14 | 9.59
| SI000091285 | SI000091285 CORTADORA DE PISO COM MOTOR 4 TEMPOS A GASOLINA, POTÊNCIA DE 13 HP, COM DISCO DE CORTE DIAMANTADO SEGMENTADO PARA CONCRETO, DIÂMETRO DE 350 MM, FURO DE 1" (14 X 1") - CHI DIURNO. AF_08/2015 | CHI | 0.1504 | 0.65 | 0.09
| SI000091283 | SI000091283 CORTADORA DE PISO COM MOTOR 4 TEMPOS A GASOLINA, POTÊNCIA DE 13 HP, COM DISCO DE CORTE DIAMANTADO SEGMENTADO PARA CONCRETO, DIÂMETRO DE 350 MM, FURO DE 1" (14 X 1") - CHP DIURNO. AF_08/2015 | CHP | 0.0483 | 11.04 | 0.53
| SI000091278 | SI000091278 PLACA VIBRATÓRIA REVERSÍVEL COM MOTOR 4 TEMPOS A GASOLINA, FORÇA CENTRÍFUGA DE 25 KN (2500 KGF), POTÊNCIA 5,5 CV - CHI DIURNO. AF_08/2015 | CHI | 0.1947 | 1.03 | 0.2
| SI000091277 | SI000091277 PLACA VIBRATÓRIA REVERSÍVEL COM MOTOR 4 TEMPOS A GASOLINA, FORÇA CENTRÍFUGA DE 25 KN (2500 KGF), POTÊNCIA 5,5 CV - CHP DIURNO. AF_08/2015 | CHP | 0.0041 | 6.1 | 0.02
|  |  |  | TOTAL |  | 56.82
2.4 | 13.333.0015-A | Revestimento de piso com ceramica tatil alerta,25x25cm(ladrilho hidraulico) para pessoas com necessidades especificas, assentes sobre superficie em osso,conforme item 13.330.0010 | M2 | 3.45 | 110.17 | 380.08
| 13.333.0015-A | REVESTIMENTO DE PISO COM CERAMICA TATIL ALERTA,(LADRILHO HIDRAULICO) PARA PESSOAS COM NECESSIDADES ESPECIFICAS,ASSENTES SOBRE SUPERFICIE EM OSSO,CONFORME ITEM 13.330.0010 (OBS.:3%-DESGASTE DE FERRAMENTAS E EPI). | M2 | 1 | 110.17 | 110.17
| 11228 | PISO CERAMICO TATIL ALERTA, AMARELO, PARA PORTADORES DE NECESSIDADES ESPECIFICAS | M2 | 1.05 | 56.7 | 59.53
| 05350 | OXIDO DE FERRO | KG | 0.1 | 32 | 3.2
| 00150 | CIMENTO BRANCO | KG | 0.1 | 1.85 | 0.18
| 20132 | MAO-DE-OBRA DE SERVENTE DA CONSTRUCAO CIVIL, INCLUSIVE ENCARGOS SOCIAIS DESONERADOS | H | 1.133 | 12.54 | 14.2
| 20087 | MAO-DE-OBRA DE LADRILHEIRO, INCLUSIVE ENCARGOS SOCIAIS DESONERADOS | H | 1.133 | 18.63 | 21.1
| 30153 | 07.001.0130-B ARGAMASSA CIM.,SAIBRO,AREIA 1:3:3,PREPARO MANUAL | M3 | 0.035 | 311.13 | 10.88
| 30129 | 07.001.0010-B PASTA DE CIMENTO COMUM | M3 | 0.002 | 541.24 | 1.08
|  |  |  | TOTAL |  | 110.17
2.5 | 13.333.0010-A | Revestimento de piso com ceramica tatil direcional,25x25cm(ladrilho hidraulico),para pessoas com necessidades especifica s,assentes sobre superficie em osso,conforme item 13.330.0010 | M2 | 14.96 | 110.17 | 1648.14
| 13.333.0010-A | REVESTIMENTO DE PISO COM CERAMICA TATIL DIRECIONAL,(LADRILHO HIDRAULICO),PARA PESSOAS COM NECESSIDADES ESPECIFICAS,ASSEN TES SOBRE SUPERFICIE EM OSSO,CONFORME ITEM 13.330.0010 (OBS.:3%-DESGASTE DE FERRAMENTAS E EPI). | M2 | 1 | 110.17 | 110.17
| 11227 | PISO CERAMICO TATIL DIRECIONAL, AMARELO,PARA PORTADORES DE NECESSIDADES ESPECIFICAS | M2 | 1.05 | 56.7 | 59.53
| 05350 | OXIDO DE FERRO | KG | 0.1 | 32 | 3.2
| 00150 | CIMENTO BRANCO | KG | 0.1 | 1.85 | 0.18
| 20132 | MAO-DE-OBRA DE SERVENTE DA CONSTRUCAO CIVIL, INCLUSIVE ENCARGOS SOCIAIS DESONERADOS | H | 1.133 | 12.54 | 14.2
| 20087 | MAO-DE-OBRA DE LADRILHEIRO, INCLUSIVE ENCARGOS SOCIAIS DESONERADOS | H | 1.133 | 18.63 | 21.1
| 30153 | 07.001.0130-B ARGAMASSA CIM.,SAIBRO,AREIA 1:3:3,PREPARO MANUAL | M3 | 0.035 | 311.13 | 10.88
| 30129 | 07.001.0010-B PASTA DE CIMENTO COMUM | M3 | 0.002 | 541.24 | 1.08
|  |  |  | TOTAL |  | 110.17
2.6 | SI000072183 | Piso em concreto 20mpa preparo mecanico, espessura 7 cm, com armacao em tela soldada (RAMPAS) | M2 | 20.91 | 81.95 | 1713.57
| SI000072183 | PISO EM CONCRETO 20MPA PREPARO MECANICO, ESPESSURA 7 CM, COM ARMACAO EM TELA SOLDADA | M2 | 1 | 81.95 | 81.95
| 07156 | TELA DE ACO SOLDADA NERVURADA, CA-60, Q-196, (3,11 KG/M2), DIAMETRO DO FIO = 5,0 MM, LARGURA = 2,45 M, ESPACAMENTO DA MALHA = 10 X 10 CM | M2 | 1.05 | 16.79 | 17.62
| SI000088316 | SERVENTE COM ENCARGOS COMPLEMENTARES | H | 1.94 | 19.33 | 37.5
| SI000088309 | PEDREIRO COM ENCARGOS COMPLEMENTARES | H | 0.26 | 24.28 | 6.31
| SI000088245 | ARMADOR COM ENCARGOS COMPLEMENTARES | H | 0.02 | 24.14 | 0.48
| SI000094970 | SI000094970 CONCRETO FCK = 20MPA, TRAÇO 1:2,7:3 (CIMENTO/ AREIA MÉDIA/ BRITA 1) - PREPARO MECÂNICO COM BETONEIRA 600 L. AF_07/2016 | M3 | 0.07 | 286.39 | 20.04
|  |  |  | TOTAL |  | 81.95
2.7 | SI000095241 | LASTRO DE CONCRETO MAGRO, APLICADO EM PISOS OU RADIERS, ESPESSURA DE 5 CM. AF_07_2016 (sob os pisos tátil e direcional exceto em trechos de rampas) | M2 | 16.07 | 21.83 | 350.8
| SI000095241 | LASTRO DE CONCRETO MAGRO, APLICADO EM PISOS OU RADIERS, ESPESSURA DE 5 CM. AF_07/2016 | M2 | 1 | 21.83 | 21.83
| SI000088316 | SERVENTE COM ENCARGOS COMPLEMENTARES | H | 0.0741 | 19.33 | 1.43
| SI000088309 | PEDREIRO COM ENCARGOS COMPLEMENTARES | H | 0.2718 | 24.28 | 6.59
| SI000094968 | SI000094968 CONCRETO MAGRO PARA LASTRO, TRAÇO 1:4,5:4,5 (CIMENTO/ AREIA MÉDIA/ BRITA 1) - PREPARO MECÂNICO COM BETONEIRA 600 L. AF_07/2016 | M3 | 0.0565 | 244.56 | 13.81
|  |  |  | TOTAL |  | 21.83
|  |  |  | TOTAL 2.0= |  | 37047.57
3.0 |  | QUADRA POLIESPORTIVA
3.1 | 01.001.0078-A + 11.003.0006-a + 11.009.0013-A +11.011.0029-A + 11.009.0014-B + 11.011.0030-B | Execução de estaca a trado Ø30cm, inclusive perfuração manual, concreto dosado racionalmente a compressão de 30MPa, materiais, transporte, preparo com betoneira, lançamento e adensamento, inclusive corte,dobra, montagem e colocação de ferragens de CA-50 6,3mm e 10mm, inclusive materiais, mão-de-obra e equipamentos. | M | 104 | 50.66 | 5268.64
A | 01.001.0078-A | PERFURACAO MANUAL DE SOLO,A TRADO ACIMA DE 10" (OBS.:3% - DESGASTE DE FERRAMENTAS E EPI). | M | 1 | 18.0827 | 18.0827
| 20132 | MAO-DE-OBRA DE SERVENTE DA CONSTRUCAO CIVIL, INCLUSIVE ENCARGOS SOCIAIS DESONERADOS | H | 1.442 | 12.54 | 18.0827
|  |  |  | TOTAL |  | 18.0827
B | 11.003.0006-a | CONCRETO DOSADO RACIONALMENTE PARA UMA RESISTENCIA CARACTERISTICA A COMPRESSAO DE 30MPA,INCLUSIVE MATERIAIS,TRANSPORTE,P REPARO COM BETONEIRA,LANCAMENTO E ADENSAMENTO | M3 | 0.070673 | 408.08 | 28.8403
| 11.003.0006-A | CONCRETO DOSADO RACIONALMENTE PARA UMA RESISTENCIA CARACTERISTICA A COMPRESSAO DE 30MPA,INCLUSIVE MATERIAIS,TRANSPORTE,P REPARO COM BETONEIRA,LANCAMENTO E ADENSAMENTO | M3 | 1 | 408.08 | 408.08
| 30260 | 11.002.0023-B LANCAMENTO CONC.C/ARM.2,0M3/H,HORIZ/VERT | M3 | 1 | 90.09 | 90.09
| 30254 | 11.002.0013-B PREPARO CONCR. BETON. 320L; 2,0M3/H | M3 | 1 | 62.59 | 62.59
| 30249 | 11.001.0008-B CONCRETO FCK 30MPA | M3 | 1 | 255.4 | 255.4
|  |  |  | TOTAL |  | 408.08
PESO DE AÇO CA-60 6,3mm POR METRO DE TRADO = PESO TOTAL DIVIDIDO PELO VOLUME TOTAL DIVIDIDO PELO COMPRIMENTO TOTAL = 127,53 kg / 7,35m³ / 104m = 0,1668kg /m ( itens C e D )
C | 11.009.0013-A | BARRA DE ACO CA-50,COM SALIENCIA OU MOSSA,COEFICIENTE DE CONFORMACAO SUPERFICIAL MINIMO (ADERENCIA) IGUAL A 1,5,DIAMETRO DE 6,3MM,DESTINADA A ARMADURA DE CONCRETO ARMADO,10% DE PERDAS DE PONTAS E ARAME 18.FORNECIMENTO | KG | 0.16684 | 3.59 | 0.59894
| 11.009.0013-A | BARRA DE ACO CA-50,COM SALIENCIA OU MOSSA,COEFICIENTE DE CONFORMACAO SUPERFICIAL MINIMO (ADERENCIA) IGUAL A 1,5,DIAMETRO DE 6,3MM,DESTINADA A ARMADURA DE CONCRETO ARMADO,10% DE PERDAS DE PONTAS E ARAME 18.FORNECIMENTO | KG | 1 | 3.59 | 3.59
| 06211 | ACO CA-50, ESTIRADO, PRECO DE FABRICA, NO DIAMETRO DE 06,3MM | KG | 1.1 | 3.12 | 3.43
| 00004 | ARAME RECOZIDO N§ 18 | KG | 0.03 | 5.47 | 0.16
|  |  |  | TOTAL |  | 3.59
D | 11.011.0029-A | CORTE,DOBRAGEM,MONTAGEM E COLOCACAO DE FERRAGENS NAS FORMAS,ACO CA-50,EM BARRAS REDONDAS,COM DIAMETRO IGUAL A 6,3MM (OBS.:3%-DESGASTE DE FERRAMENTAS E EPI). | KG | 0.16684 | 3.67 | 0.61229
| 11.011.0029-A | CORTE,DOBRAGEM,MONTAGEM E COLOCACAO DE FERRAGENS NAS FORMAS,ACO CA-50,EM BARRAS REDONDAS,COM DIAMETRO IGUAL A 6,3MM (OBS.:3%-DESGASTE DE FERRAMENTAS E EPI). | KG | 1 | 3.67 | 3.67
| 20132 | MAO-DE-OBRA DE SERVENTE DA CONSTRUCAO CIVIL, INCLUSIVE ENCARGOS SOCIAIS DESONERADOS | H | 0.1236 | 12.54 | 1.54
| 20015 | MAO-DE-OBRA DE ARMADOR DE CONCRETO ARMADO, INCLUSIVE ENCARGOS SOCIAIS DESONERADOS | H | 0.1236 | 17.3 | 2.13
|  |  |  | TOTAL |  | 3.67
PESO DE AÇO CA-50 10,0mm POR METRO DE TRADO = PESO TOTAL DIVIDIDO PELO VOLUME TOTAL DIVIDIDO PELO COMPRIMENTO TOTAL = 273,87 kg / 7,35m³ / 104m = 0,3583kg /m (itens E e F)
E | 11.009.0014-B | BARRA DE ACO CA-50,COM SALIENCIA OU MOSSA,COEFICIENTE DE CONFORMACAO SUPERFICIAL MINIMO (ADERENCIA) IGUAL A 1,5,DIAMETRO DE 8 A 12,5MM,DESTINADA A ARMADURA DE CONCRETO ARMADO,10%DE PERDAS DE PONTAS E ARAME 18.FORNECIMENTO | KG | 0.35828 | 3.59 | 1.2862
| 00004 | ARAME RECOZIDO N§ 18 | KG | 0.03 | 5.47 | 0.1641
| 06212 | ACO CA-50, ESTIRADO, PRECO DE FABRICA, NO DIAMETRO DE 08,0MM | KG | 0.37 | 3.126 | 1.1566
| 06213 | ACO CA-50, ESTIRADO, PRECO DE FABRICA, NO DIAMETRO DE 10,0MM | KG | 0.37 | 3.111 | 1.1511
| 06214 | ACO CA-50, ESTIRADO, PRECO DE FABRICA, NO DIAMETRO DE 12,5MM | KG | 0.37 | 3.046 | 1.127
|  |  |  | TOTAL |  | 3.5988
F | 11.011.0030-B | CORTE,DOBRAGEM,MONTAGEM E COLOCACAO DE FERRAGENS NAS FORMAS,ACO CA-50,EM BARRAS REDONDAS,COM DIAMETRO DE 8 A 12,5MM (OBS.:3%-DESGASTE DE FERRAMENTAS E EPI). | KG | 0.38725 | 3.22 | 1.247
| 20015 | MAO-DE-OBRA DE ARMADOR DE CONCRETO ARMADO, INCLUSIVE ENCARGOS SOCIAIS DESONERADOS | H | 0.10815 | 17.3 | 1.871
| 20132 | MAO-DE-OBRA DE SERVENTE DA CONSTRUCAO CIVIL, INCLUSIVE ENCARGOS SOCIAIS DESONERADOS | H | 0.10815 | 12.54 | 1.3562
|  |  |  | TOTAL |  | 3.2272
3.2 | 03.001.0001-B | Escavacao manual de vala/cava em material de 1¦ categoria (areia,argila ou picarra),ate 1,50m de profundidade,exclusiv e escoramento e esgotamento (cintamento do alambrado) | m³ | 14.63 | 43.91 | 642.4
| 03.001.0001-B | Escavacao manual de vala/cava em material de 1¦ categoria (a(areia,argila ou picarra),ate 1,50m de profundidade,exclusiv e escoramento e esgotamento (obs.:3% - desgaste de ferramentas e epi). | M3 | 1 | 43.9151 | 43.9151
| 20132 | MAO-DE-OBRA DE SERVENTE DA CONSTRUCAO CIVIL, INCLUSIVE ENCARGOS SOCIAIS DESONERADOS | H | 3.502 | 12.54 | 43.9151
|  |  |  | TOTAL |  | 43.9151
3.3 | 03.011.0015-B | Reaterro de vala/cava com material de boa qualidade,utilizando vibro compactador portatil,exclusive material (cintamento do alambrado) | m³ | 9.75 | 17.17 | 167.4
| 03.011.0015-B | Reaterro de vala/cava com material de boa qualidade,utilizando vibro compactador portatil,exclusive material | M3 | 1 | 17.1789 | 17.1789
| 20111 | MAO-DE-OBRA DE OPERADOR DE MAQUINA (TRATOR, ETC.), INCLUSIVE ENCARGOS SOCIAIS DESONERADOS | H | 0.13699 | 19.45 | 2.6645
| 20132 | MAO-DE-OBRA DE SERVENTE DA CONSTRUCAO CIVIL, INCLUSIVE ENCARGOS SOCIAIS DESONERADOS | H | 1.099 | 12.54 | 13.7816
| 30693 | 19.006.0030-C SOQUETE VIBRATORIO 78KG; 2,5CV (CP) | H | 0.1 | 6.884 | 0.6884
| 30694 | 19.006.0030-E SOQUETE VIBRATORIO 78KG; 2,5CV (CI) | H | 0.033 | 1.3478 | 0.044477
|  |  |  | TOTAL |  | 17.1789
3.4 | SI000095241 | LASTRO DE CONCRETO MAGRO, APLICADO EM PISOS OU RADIERS, ESPESSURA DE 5 CM. AF_07_2016 (cintamento do alambrado) | M2 | 13.94 | 21.83 | 304.31
| SI000095241 | LASTRO DE CONCRETO MAGRO, APLICADO EM PISOS OU RADIERS, ESPESSURA DE 5 CM. AF_07/2016 | M2 | 1 | 21.83 | 21.83
| SI000088316 | SERVENTE COM ENCARGOS COMPLEMENTARES | H | 0.0741 | 19.33 | 1.43
| SI000088309 | PEDREIRO COM ENCARGOS COMPLEMENTARES | H | 0.2718 | 24.28 | 6.59
| SI000094968 | SI000094968 CONCRETO MAGRO PARA LASTRO, TRAÇO 1:4,5:4,5 (CIMENTO/ AREIA MÉDIA/ BRITA 1) - PREPARO MECÂNICO COM BETONEIRA 600 L. AF_07/2016 | M3 | 0.0565 | 244.56 | 13.81
|  |  |  | TOTAL |  | 21.83
3.5 | 11.013.0140-5 | Concreto armado,fck=30mpa,incluindo materiais para 1,00m3 de concreto( preparo em betoneira, inclusive materiais e transporte)adensado e colocado,13,98m2 de area moldada,formas conforme o item 11.004.0022, 116,81kg de aço,inclusive mao-de-obra para corte,dobragem,montagem e colocacao nas formas,exclusive escoramento (cintamento do alambrado) | M3 | 4.18 | 1978.28 | 8269.21
| 11.013.0140-A | CONCRETO ARMADO,FCK=30MPA,INCLUINDO MATERIAIS PARA 1,00M3 DE CONCRETO(IMPORTADO DE USINA)ADENSADO E COLOCADO,12,00M2 DE AREA MOLDADA,FORMAS CONFORME O ITEM 11.004.0022,60KG DE ACOCA-50,INCLUSIVE MAO-DE-OBRA PARA CORTE,DOBRAGEM,MONTAGEM E COLOCACAO NAS FORMAS,EXCLUSIVE ESCORAMENTO (OBS.:3%-DESGASTE DE FERRAMENTAS E EPI). | M3 | 1 | 1978.28 | 1978.28
| 00014 | ACO CA-60, ESTIRADO, PRECO DE REVENDEDOR, NO DIAMETRO DE 05,0MM | KG | 20.2081 | 5.17 | 104.47
| 05844 | ACO CA-50, ESTIRADO, PRECO DE REVENDEDOR, NO DIAMETRO DE 06,3MM | KG |  | 5.16 | 0
|  | 11.003.0006-A - CONCRETO DOSADO RACIONALMENTE PARA UMA RESISTENCIA CARACTERISTICA A COMPRESSAO DE 30MPA,INCLUSIVE MATERIAIS,TRANSPORTE,P REPARO COM BETONEIRA,LANCAMENTO E ADENSAMENTO | M3 | 1 | 408.08 | 408.08
| 00021 | ACO CA-50, ESTIRADO, PRECO DE REVENDEDOR, NO DIAMETRO, DE 25,0MM | KG |  | 4.59 | 0
| 00019 | ACO CA-50, ESTIRADO, PRECO DE REVENDEDOR, NO DIAMETRO DE 16,0MM | KG |  | 4.59 | 0
| 00018 | ACO CA-50, ESTIRADO, PRECO DE REVENDEDOR, NO DIAMETRO DE 12,5MM | KG | 96.6053 | 4.89 | 472.39
| 00017 | ACO CA-50, ESTIRADO, PRECO DE REVENDEDOR, NO DIAMETRO DE 10,0MM | KG |  | 4.82 | 0
| 00004 | ARAME RECOZIDO N§ 18 | KG | 1.8 | 5.47 | 9.84
| 20132 | MAO-DE-OBRA DE SERVENTE DA CONSTRUCAO CIVIL, INCLUSIVE ENCARGOS SOCIAIS DESONERADOS | H | 9.4245 | 12.54 | 118.18
| 20115 | MAO-DE-OBRA DE PEDREIRO, INCLUSIVE ENCARGOS SOCIAIS DESONERADOS | H | 0.515 | 17.3 | 8.9
| 20046 | MAO-DE-OBRA DE CARPINTEIRO DE FORMA DE CONCRETO, INCLUSIVE ENCARGOS SOCIAIS DESONERADOS | H | 0.515 | 17.3 | 8.9
| 20015 | MAO-DE-OBRA DE ARMADOR DE CONCRETO ARMADO, INCLUSIVE ENCARGOS SOCIAIS DESONERADOS | H | 6.3345 | 17.3 | 109.58
| 30731 | 19.007.0013-E VIBRADOR IMERSAO ELETR. 2CV (CI) | H | 0.805 | 0.29 | 0.23
| 30730 | 19.007.0013-C VIBRADOR IMERSAO ELETR. 2CV (CP) | H | 0.345 | 1.17 | 0.4
| 30283 | 11.004.0022-B FORMAS MADEIRA PARAM. PLANOS; 1,4 VEZES | M2 | 13.9617 | 52.81 | 737.31
|  |  |  | TOTAL |  | 1978.28
| 11.003.0006-A | CONCRETO DOSADO RACIONALMENTE PARA UMA RESISTENCIA CARACTERISTICA A COMPRESSAO DE 30MPA,INCLUSIVE MATERIAIS,TRANSPORTE,P REPARO COM BETONEIRA,LANCAMENTO E ADENSAMENTO | M3 | 1 | 408.08 | 408.08
| 30260 | 11.002.0023-B LANCAMENTO CONC.C/ARM.2,0M3/H,HORIZ/VERT | M3 | 1 | 90.09 | 90.09
| 30254 | 11.002.0013-B PREPARO CONCR. BETON. 320L; 2,0M3/H | M3 | 1 | 62.59 | 62.59
| 30249 | 11.001.0008-B CONCRETO FCK 30MPA | M3 | 1 | 255.4 | 255.4
|  |  |  | TOTAL |  | 408.08
3.6 | 11.013.0140-6 | Concreto armado,fck=30mpa,incluindo materiais para 1,00m3 de concreto( preparo em betoneira, inclusive materiais e transporte)adensado e colocado,17,32m2 de area moldada,formas conforme o item 11.004.0022, 95,39kg de aço,inclusive mao-de-obra para corte,dobragem,montagem e colocacao nas formas,exclusive escoramento (VIGAS) | M3 | 3.37 | 2045.8 | 6894.34
| 11.013.0140-A | CONCRETO ARMADO,FCK=30MPA,INCLUINDO MATERIAIS PARA 1,00M3 DE CONCRETO(IMPORTADO DE USINA)ADENSADO E COLOCADO,12,00M2 DE AREA MOLDADA,FORMAS CONFORME O ITEM 11.004.0022,60KG DE ACOCA-50,INCLUSIVE MAO-DE-OBRA PARA CORTE,DOBRAGEM,MONTAGEM E COLOCACAO NAS FORMAS,EXCLUSIVE ESCORAMENTO (OBS.:3%-DESGASTE DE FERRAMENTAS E EPI). | M3 | 1 | 2045.8 | 2045.8
| 00014 | ACO CA-60, ESTIRADO, PRECO DE REVENDEDOR, NO DIAMETRO DE 05,0MM | KG | 21.1306 | 5.17 | 109.24
| 05844 | ACO CA-50, ESTIRADO, PRECO DE REVENDEDOR, NO DIAMETRO DE 06,3MM | KG |  | 5.16 | 0
|  | 11.003.0006-A - CONCRETO DOSADO RACIONALMENTE PARA UMA RESISTENCIA CARACTERISTICA A COMPRESSAO DE 30MPA,INCLUSIVE MATERIAIS,TRANSPORTE,P REPARO COM BETONEIRA,LANCAMENTO E ADENSAMENTO | M3 | 1 | 408.08 | 408.08
| 00021 | ACO CA-50, ESTIRADO, PRECO DE REVENDEDOR, NO DIAMETRO, DE 25,0MM | KG |  | 4.59 | 0
| 00019 | ACO CA-50, ESTIRADO, PRECO DE REVENDEDOR, NO DIAMETRO DE 16,0MM | KG |  | 4.59 | 0
| 00018 | ACO CA-50, ESTIRADO, PRECO DE REVENDEDOR, NO DIAMETRO DE 12,5MM | KG |  | 4.89 | 0
| 00017 | ACO CA-50, ESTIRADO, PRECO DE REVENDEDOR, NO DIAMETRO DE 10,0MM | KG | 74.2582 | 4.82 | 357.92
| 00004 | ARAME RECOZIDO N§ 18 | KG | 1.8 | 5.47 | 9.84
| 20132 | MAO-DE-OBRA DE SERVENTE DA CONSTRUCAO CIVIL, INCLUSIVE ENCARGOS SOCIAIS DESONERADOS | H | 9.4245 | 12.54 | 118.18
| 20115 | MAO-DE-OBRA DE PEDREIRO, INCLUSIVE ENCARGOS SOCIAIS DESONERADOS | H | 0.515 | 17.3 | 8.9
| 20046 | MAO-DE-OBRA DE CARPINTEIRO DE FORMA DE CONCRETO, INCLUSIVE ENCARGOS SOCIAIS DESONERADOS | H | 0.515 | 17.3 | 8.9
| 20015 | MAO-DE-OBRA DE ARMADOR DE CONCRETO ARMADO, INCLUSIVE ENCARGOS SOCIAIS DESONERADOS | H | 6.3345 | 17.3 | 109.58
| 30731 | 19.007.0013-E VIBRADOR IMERSAO ELETR. 2CV (CI) | H | 0.805 | 0.29 | 0.23
| 30730 | 19.007.0013-C VIBRADOR IMERSAO ELETR. 2CV (CP) | H | 0.345 | 1.17 | 0.4
| 30283 | 11.004.0022-B FORMAS MADEIRA PARAM. PLANOS; 1,4 VEZES | M2 | 17.3175 | 52.81 | 914.53
|  |  |  | TOTAL |  | 2045.8
| 11.003.0006-A | CONCRETO DOSADO RACIONALMENTE PARA UMA RESISTENCIA CARACTERISTICA A COMPRESSAO DE 30MPA,INCLUSIVE MATERIAIS,TRANSPORTE,P REPARO COM BETONEIRA,LANCAMENTO E ADENSAMENTO | M3 | 1 | 408.08 | 408.08
| 30260 | 11.002.0023-B LANCAMENTO CONC.C/ARM.2,0M3/H,HORIZ/VERT | M3 | 1 | 90.09 | 90.09
| 30254 | 11.002.0013-B PREPARO CONCR. BETON. 320L; 2,0M3/H | M3 | 1 | 62.59 | 62.59
| 30249 | 11.001.0008-B CONCRETO FCK 30MPA | M3 | 1 | 255.4 | 255.4
|  |  |  | TOTAL |  | 408.08
3.7 | 11.013.0140-7 | Concreto armado,fck=30mpa,incluindo materiais para 1,00m3 de concreto( preparo em betoneira, inclusive materiais e transporte)adensado e colocado,21,30m2 de area moldada,formas conforme o item 11.004.0022, 154,77kg de aço,inclusive mao-de-obra para corte,dobragem,montagem e colocacao nas formas,exclusive escoramento (PILARES) | M3 | 1.51 | 2544.39 | 3842.02
| 11.013.0140-A | CONCRETO ARMADO,FCK=30MPA,INCLUINDO MATERIAIS PARA 1,00M3 DE CONCRETO(IMPORTADO DE USINA)ADENSADO E COLOCADO,12,00M2 DE AREA MOLDADA,FORMAS CONFORME O ITEM 11.004.0022,60KG DE ACOCA-50,INCLUSIVE MAO-DE-OBRA PARA CORTE,DOBRAGEM,MONTAGEM E COLOCACAO NAS FORMAS,EXCLUSIVE ESCORAMENTO (OBS.:3%-DESGASTE DE FERRAMENTAS E EPI). | M3 | 1 | 2544.39 | 2544.39
| 00014 | ACO CA-60, ESTIRADO, PRECO DE REVENDEDOR, NO DIAMETRO DE 05,0MM | KG | 27.3311 | 5.17 | 141.3
| 05844 | ACO CA-50, ESTIRADO, PRECO DE REVENDEDOR, NO DIAMETRO DE 06,3MM | KG |  | 5.16 | 0
|  | 11.003.0006-A - CONCRETO DOSADO RACIONALMENTE PARA UMA RESISTENCIA CARACTERISTICA A COMPRESSAO DE 30MPA,INCLUSIVE MATERIAIS,TRANSPORTE,P REPARO COM BETONEIRA,LANCAMENTO E ADENSAMENTO | M3 | 1 | 408.08 | 408.08
| 00021 | ACO CA-50, ESTIRADO, PRECO DE REVENDEDOR, NO DIAMETRO, DE 25,0MM | KG |  | 4.59 | 0
| 00019 | ACO CA-50, ESTIRADO, PRECO DE REVENDEDOR, NO DIAMETRO DE 16,0MM | KG |  | 4.59 | 0
| 00018 | ACO CA-50, ESTIRADO, PRECO DE REVENDEDOR, NO DIAMETRO DE 12,5MM | KG |  | 4.89 | 0
| 00017 | ACO CA-50, ESTIRADO, PRECO DE REVENDEDOR, NO DIAMETRO DE 10,0MM | KG | 127.4371 | 4.82 | 614.24
| 00004 | ARAME RECOZIDO N§ 18 | KG | 1.8 | 5.47 | 9.84
| 20132 | MAO-DE-OBRA DE SERVENTE DA CONSTRUCAO CIVIL, INCLUSIVE ENCARGOS SOCIAIS DESONERADOS | H | 9.4245 | 12.54 | 118.18
| 20115 | MAO-DE-OBRA DE PEDREIRO, INCLUSIVE ENCARGOS SOCIAIS DESONERADOS | H | 0.515 | 17.3 | 8.9
| 20046 | MAO-DE-OBRA DE CARPINTEIRO DE FORMA DE CONCRETO, INCLUSIVE ENCARGOS SOCIAIS DESONERADOS | H | 0.515 | 17.3 | 8.9
| 20015 | MAO-DE-OBRA DE ARMADOR DE CONCRETO ARMADO, INCLUSIVE ENCARGOS SOCIAIS DESONERADOS | H | 6.3345 | 17.3 | 109.58
| 30731 | 19.007.0013-E VIBRADOR IMERSAO ELETR. 2CV (CI) | H | 0.805 | 0.29 | 0.23
| 30730 | 19.007.0013-C VIBRADOR IMERSAO ELETR. 2CV (CP) | H | 0.345 | 1.17 | 0.4
| 30283 | 11.004.0022-B FORMAS MADEIRA PARAM. PLANOS; 1,4 VEZES | M2 | 21.298 | 52.81 | 1124.74
|  |  |  | TOTAL |  | 2544.39
| 11.003.0006-A | CONCRETO DOSADO RACIONALMENTE PARA UMA RESISTENCIA CARACTERISTICA A COMPRESSAO DE 30MPA,INCLUSIVE MATERIAIS,TRANSPORTE,P REPARO COM BETONEIRA,LANCAMENTO E ADENSAMENTO | M3 | 1 | 408.08 | 408.08
| 30260 | 11.002.0023-B LANCAMENTO CONC.C/ARM.2,0M3/H,HORIZ/VERT | M3 | 1 | 90.09 | 90.09
| 30254 | 11.002.0013-B PREPARO CONCR. BETON. 320L; 2,0M3/H | M3 | 1 | 62.59 | 62.59
| 30249 | 11.001.0008-B CONCRETO FCK 30MPA | M3 | 1 | 255.4 | 255.4
|  |  |  | TOTAL |  | 408.08
3.8 | SI74244/001 - alterado | Alambrado para quadra poliesportiva, estruturado por tubos de aco galvanizado, com costura, din 2440, diametro 2", com tela de arame galvanizado, fio 12 bwg e malha quadrada 5x5cm | m² | 349.77 | 141.51 | 49495.95
| SI74244/001 | ALAMBRADO PARA QUADRA POLIESPORTIVA, ESTRUTURADO POR TUBOS DE ACO GALVANIZADO, COM COSTURA, DIN 2440, DIAMETRO 2", COM TELA DE ARAME GALVANIZADO, FIO 14 BWG E MALHA QUADRADA 5X5CM | M2 | 1 | 141.5154 | 141.5154
| 07696 | TUBO ACO GALVANIZADO COM COSTURA, CLASSE MEDIA, DN 2", E = *3,65* MM, PESO *5,10* KG/M (NBR 5580) | M | 1.68 | 48.77 | 81.9336
| 07158 | TELA DE ARAME GALV QUADRANGULAR / LOSANGULAR, FIO 2,77 MM (12 BWG), MALHA 5 X 5 CM, H = 2 M | M2 | 1.05 | 24.35 | 25.5675
| 00335 | ARAME GALVANIZADO 10 BWG, 3,40 MM (0,0713 KG/M) | KG | 0.15 | 11.32 | 1.698
| 00333 | ARAME GALVANIZADO 14 BWG, D = 2,11 MM (0,026 KG/M) | KG | 0.07 | 13.09 | 0.9163
| SI000088316 | SERVENTE COM ENCARGOS COMPLEMENTARES | H | 1 | 19.33 | 19.33
| SI000088315 | SERRALHEIRO COM ENCARGOS COMPLEMENTARES | H | 0.5 | 24.14 | 12.07
|  |  |  | TOTAL |  | 141.5154
3.9 | SI74244/001 - alterado + 14.007.0330-A + 14.007.0324-A + 14.007.0286-A | Fornecimento e colocação de portão para quadra poliesportiva, estruturado por tubos de aço galvanizado, com costura, din 2440, diâmetro 2", com tela de arame galvanizado, fio 14 bwg e malha quadrada 5x5cm, inclusive targetão de ferro galvanizado, de 36cm,com adaptação de haste para duplo funcionamento, fechamento com cadeado de 50mm,c/dupla trava, disco de segurança anti-gazua, corpo de latão maciço, cilindro de latão trefilado, inclusive este e duas dobradiças 4”x3”,de ferro galvanizado, com pino, bolas e anéis de latão. | M2 | 7.2 | 345.2 | 2485.44
a | SI74244/001 | ALAMBRADO PARA QUADRA POLIESPORTIVA, ESTRUTURADO POR TUBOS DE ACO GALVANIZADO, COM COSTURA, DIN 2440, DIAMETRO 2", COM TELA DE ARAME GALVANIZADO, FIO 14 BWG E MALHA QUADRADA 5X5CM | M2 | 1 | 275.0672 | 275.0672
| 07696 | TUBO ACO GALVANIZADO COM COSTURA, CLASSE MEDIA, DN 2", E = *3,65* MM, PESO *5,10* KG/M (NBR 5580) | M | 4.4184 | 48.77 | 215.4854 | 3.1 | 13.697
| 07158 | TELA DE ARAME GALV QUADRANGULAR / LOSANGULAR, FIO 2,77 MM (12 BWG), MALHA 5 X 5 CM, H = 2 M | M2 | 1.05 | 24.35 | 25.5675 |  | 4.429
| 00335 | ARAME GALVANIZADO 10 BWG, 3,40 MM (0,0713 KG/M) | KG | 0.15 | 11.32 | 1.698 |  | 2.6363
| 00333 | ARAME GALVANIZADO 14 BWG, D = 2,11 MM (0,026 KG/M) | KG | 0.07 | 13.09 | 0.9163
| SI000088316 | SERVENTE COM ENCARGOS COMPLEMENTARES | H | 1 | 19.33 | 19.33
| SI000088315 | SERRALHEIRO COM ENCARGOS COMPLEMENTARES | H | 0.5 | 24.14 | 12.07
|  |  |  | TOTAL |  | 275.0672
CONSIDERADO 13,73 m / 3,10m² = 4,42 m DE TUBO PARA CADA M² DE PORTÃO CONFORME MEMÓRIA DE QUANTIDADES.
b | 14.007.0330-A | TARGETAO DE FERRO GALVANIZADO,DE 36CM,COM ADAPTACAO DE HASTE PARA DUPLO FUNCIONAMENTO,FECHAMENTO COM CADEADO, EXCLUSIVE ESTE,CONFORME PROJETO N§6017/EMOP.FORNECIMENTO E COLOCACAO (OBS.:60%-ADAPTACAO DE HASTE DUPLA). | UN | 1 | 158.78 | 158.78
| 02956 | TARJETAO DE FERRO GALVANIZADO, COM ADAPTACAO DE HASTE, P/DUPLO FUNCIONAMENTO, FECHAMENTO COM CADEADO DE 36CM | UN | 1.6 | 99.24 | 158.78
|  |  |  | TOTAL |  | 158.78
c | 14.007.0324-A | CADEADO DE 50MM,C/DUPLA TRAVA,DISCO DE SEGURANCA ANTI-GAZUA,CORPO DE LATAO MACICO,CILINDRO DE LATAO TREFILADO.FORNECIMEN TO | UN | 1 | 35.82 | 35.82
| 05469 | CADEADO COM DUPLA TRAVA, DISCO DE SEGURANCA ANTI GAZUA, CORPO DE LATAO MACICO, CILINDRO DE LATAO TREFILADO, DE 50MM | UN | 1 | 35.82 | 35.82
|  |  |  | TOTAL |  | 35.82
d | 14.007.0286-A | DOBRADICA 4X3,DE FERRO GALVANIZADO,COM PINO,BOLAS E ANEIS DE LATAO.FORNECIMENTO | UN | 2 | 11.42 | 22.84
| 00930 | DOBRADICA EM FERRO GALVANIZADO, COM PINO, BOLAS E ANEIS DE LATAO, DE 3X4 | UN | 1 | 11.42 | 11.42
|  |  |  | TOTAL |  | 11.42
calculando preço por m² de portão teremos somatório dos itens B,C,D (R$ 217,44) dividido pela metragem de portão (3,10m²) = R$ 70,14 por m²
3.10 | SI000094997 alterado | Execução de piso de concreto com concreto moldado in loco, usinado , classe de resistencia c30, com brita 0 e 1, slump = 100 +/- 20 mm, acabamento com regua vibratória dupla, espessura 10 cm, armado. Af_07/2016, inclusive lona plastica preta, formas de madeira, tela de aço ca-60 q-196, polimento mecânico. | M2 | 501.89 | 78.3 | 39297.98
| SI000094997 | EXECUÇÃO DE PASSEIO (CALÇADA) OU PISO DE CONCRETO COM CONCRETO MOLDADO IN LOCO, USINADO, ACABAMENTO CONVENCIONAL, ESPESSURA 10 CM, ARMADO. AF_07/2016 | M2 | 1 | 78.3042 | 78.3042
| 34494 | CONCRETO USINADO BOMBEAVEL, CLASSE DE RESISTENCIA C30, COM BRITA 0 E 1, SLUMP = 100 +/- 20 MM, EXCLUI SERVICO DE BOMBEAMENTO (NBR 8953) | M3 | 0.1213 | 272.91 | 33.104
| 07156 | TELA DE ACO SOLDADA NERVURADA, CA-60, Q-196, (3,11 KG/M2), DIAMETRO DO FIO = 5,0 MM, LARGURA = 2,45 M, ESPACAMENTO DA MALHA = 10 X 10 CM | M2 | 1.1224 | 16.79 | 18.8451
| 04517 | SARRAFO DE MADEIRA NAO APARELHADA *2,5 X 7,5* CM (1 X 3 ") PINUS, MISTA OU EQUIVALENTE DA REGIAO | M | 0.2 | 1.51 | 0.302
| 04460 | SARRAFO DE MADEIRA NAO APARELHADA *2,5 X 10 CM, MACARANDUBA, ANGELIM OU EQUIVALENTE DA REGIAO | M | 0.25 | 7.5 | 1.875
| 03777 | LONA PLASTICA PRETA, E= 150 MICRA | M2 | 1.128 | 0.82 | 0.92496
| SI000088316 | SERVENTE COM ENCARGOS COMPLEMENTARES | H | 0.385 | 19.33 | 7.442
| SI000088309 | PEDREIRO COM ENCARGOS COMPLEMENTARES | H | 0.1594 | 24.28 | 3.8702
| SI000088262 | CARPINTEIRO DE FORMAS COM ENCARGOS COMPLEMENTARES | H | 0.2256 | 23.94 | 5.4009
| SI000095270 | RÉGUA VIBRATÓRIA DUPLA PARA CONCRETO, PESO DE 60KG, COMPRIMENTO 4 M, COM MOTOR A GASOLINA, POTÊNCIA 5,5 HP - CHP DIURNO. AF_09/2016 | CHP | 0.9 | 4.99 | 4.49
| SI000095271 | RÉGUA VIBRATÓRIA DUPLA PARA CONCRETO, PESO DE 60KG, COMPRIMENTO 4 M, COM MOTOR A GASOLINA, POTÊNCIA 5,5 HP - CHI DIURNO. AF_09/2016 | CHI | 0.1 | 0.49 | 0.04
| So000095276 | POLIDORA DE PISO (POLITRIZ), PESO DE 100KG, DIÂMETRO 450 MM, MOTOR ELÉTRICO, POTÊNCIA 4 HP - CHP DIURNO. AF_09/2016 | CHP | 0.9 | 2.19 | 1.97
| So000095277 | POLIDORA DE PISO (POLITRIZ), PESO DE 100KG, DIÂMETRO 450 MM, MOTOR ELÉTRICO, POTÊNCIA 4 HP - CHI DIURNO. AF_09/2016 | CHI | 0.1 | 0.49 | 0.04
[5 empty] | TOTAL= | 78.3042
3.11 | 18.200.0001-A | Fornecimento e colocação de tabela de basquete em compensado naval, tamanho oficial, com aro e rede. | par | 1 | 1187.54 | 1187.54
| 18.200.0001-A | TABELA DE BASQUETE EM COMPENSADO NAVAL,TAMANHO OFICIAL,COM ARO E REDE.FORNECIMENTO E COLOCACAO (OBS.:3%-DESGASTE DE FERRAMENTAS E EPI). | PAR | 1 | 1187.54 | 1187.54
| 05328 | TABELAS DE BASQUETE, EM COMPENSADO NAVALLAMINADO, COM AROS E REDES - (PAR) | UN | 1 | 1123.34 | 1123.34
| 20132 | MAO-DE-OBRA DE SERVENTE DA CONSTRUCAO CIVIL, INCLUSIVE ENCARGOS SOCIAIS DESONERADOS | H | 2.06 | 12.54 | 25.83
| 20045 | MAO-DE-OBRA DE CARPINTEIRO DE ESQUADRIASDE MADEIRA, INCLUSIVE ENCARGOS SOCIAISDESONERADOS | H | 2.06 | 18.63 | 38.37
|  |  |  | TOTAL |  | 1187.54
3.12 | 18.200.0004-A + 18.200.0005-A | Fornecimento e instalação de trave desmontável para futebol de salão, em tubo de ferro galvanizado e buchas, inclusive rede de nylon. | par | 1 | 1836.8 | 1836.8
| 18.200.0004-A | TRAVE DESMONTAVEL PARA FUTEBOL DE SALAO,EM TUBO DE FERRO GALVANIZADO E BUCHAS.FORNECIMENTO | PAR | 1 | 1785 | 1785
| 05331 | POSTES P/FUTEBOL DE SALAO, EM TUBOS DE FRRO GALVANIZADO E BUCHAS - (PAR) | UN | 1 | 1785 | 1785
|  |  |  | TOTAL |  | 1785
| 18.200.0005-A | REDE DE NYLON PARA FUTEBOL DE SALAO.FORNECIMENTO | PAR | 1 | 51.8 | 51.8
| 05332 | REDE DE NYLON, P/FUTEBOL DE SALAO- (PAR) | UN | 1 | 51.8 | 51.8
|  |  |  | TOTAL |  | 51.8
3.13 | 08.019.0009-A + 13.383.0003-A | JUNTA DE RETRACAO,SERRADA COM DISCO DE DIAMANTE,PARA PAVIMENTOS DE PLACAS DE CONCRETO,COM 5CM DE PROFUNDIDADE, INCLUSIVE PREENCHIMENTO IMPERMEABILIZANTE DE HIDROASFALTO, CIMENTO E AREIA, NO TRAÇO 1:1:3, COM 1CM DE LARGURA. | M | 617.77 | 29.82 | 18421.9
| 08.019.0009-A | JUNTA DE RETRACAO,SERRADA COM DISCO DE DIAMANTE,PARA PAVIMENTOS DE PLACAS DE CONCRETO,COM 5CM DE PROFUNDIDADE | M | 1 | 12.0096 | 12.0096
| 30678 | 19.006.0022-E MAQUINA DE JUNTAS 8,25CV GASOLINA (CI) | H | 0.395 | 20.007 | 7.9028
| 30676 | 19.006.0022-C MAQUINA DE JUNTAS 8,25CV GASOLINA (CP) | H | 0.05 | 82.1364 | 4.1068
|  |  |  | TOTAL |  | 12.0096
| 13.383.0003-A | JUNTA IMPERMEABILIZANTE DE HIDROASFALTO,CIMENTO E AREIA,NO TRACO 1:1:3 COM 2X2,5CM | M | 1 | 17.8167 | 17.8167
| 01373 | HIDRO ASFALTO, EM EMBALAGENS DE 18KG | KG | 0.8 | 10.2722 | 8.2178
| 00149 | CIMENTO PORTLAND EM SACO DE 50KG | KG | 0.8 | 0.34 | 0.272
| 00001 | AREIA LAVADA, GROSSA, PARA REGIAO METROPOLITANA DO RIO DE JANEIRO | M3 | 0.0019 | 56 | 0.1064
| 20132 | MAO-DE-OBRA DE SERVENTE DA CONSTRUCAO CIVIL, INCLUSIVE ENCARGOS SOCIAIS DESONERADOS | H | 0.309 | 12.54 | 3.8749
| 20115 | MAO-DE-OBRA DE PEDREIRO, INCLUSIVE ENCARGOS SOCIAIS DESONERADOS | H | 0.309 | 17.3 | 5.3457
|  |  |  | TOTAL |  | 17.8167
3.14 | 18.200.0002-A | Fornecimento e instalação de poste para voleibol em tubo de ferro galvanizado, com catracas e buchas. | par | 1 | 720 | 720
| 18.200.0002-A | POSTE PARA VOLEIBOL EM TUBO DE FERRO GALVANIZADO,COM CATRACA E BUCHAS.FORNECIMENTO | PAR | 1 | 720 | 720
| 05329 | POSTES P/VOLEI, EM TUBOS DE FERRO GALVANIZADO, C/CREMALHEIRAS E BUCHAS - (PAR) | UN | 1 | 720 | 720
|  |  |  | TOTAL |  | 720
3.15 | 18.200.0003-A | Fornecimento de rede de voleibol oficial com cabo de aço. | un | 1 | 129.95 | 129.95
| 18.200.0003-A | REDE DE VOLEIBOL OFICIAL COM CABO DE ACO.FORNECIMENTO | UN | 1 | 129.95 | 129.95
| 05330 | REDE DE NYLON, P/VOLEI, OFICIAL, C/CABODE ACO | UN | 1 | 129.95 | 129.95
|  |  |  | TOTAL |  | 129.95
3.16 | 12.007.0020-6 | Parede de blocos intertravados de concreto 15x29x8cm,assentes argamassa de cimento e areia,no traco 1:4,preparo mecanico. ( muros da quadra) | m² | 66.14 | 59.62 | 3943.26
| 12.007.0020-A | PAREDE DE BLOCOS VAZADOS(COBOGO),DE CIMENTO E AREIA,COM PESO DE 9,6KG,39X39X7CM,ASSENTES COMO EM 12.006.0010 (OBS.:3%-DESGASTE DE FERRAMENTAS E EPI). | M2 | 1 | 59.62 | 59.62
| SINAPI 40520 | Bloquete/piso de concreto - modelo bloco pisograma/concregrama 2 furos, *35 cm x 15* cm, e = *8* cm, cor natural | M2 | 1 | 42.81 | 42.81
| 00013 | ACO CA-60, ESTIRADO, PRECO DE REVENDEDOR, NO DIAMETRO DE 04,2MM | KG | 0.52 | 4.86 | 2.52
| 20132 | MAO-DE-OBRA DE SERVENTE DA CONSTRUCAO CIVIL, INCLUSIVE ENCARGOS SOCIAIS DESONERADOS | H | 0.412 | 12.54 | 5.16
| 20115 | MAO-DE-OBRA DE PEDREIRO, INCLUSIVE ENCARGOS SOCIAIS DESONERADOS | H | 0.412 | 17.3 | 7.12
| 30164 | 07.002.0030-B ARGAMASSA CIM.,AREIA TRACO 1:4,PREPAROMECANICO | M3 | 0.008 | 252.34 | 2.01
|  |  |  | TOTAL |  | 59.62
3.17 | 13.002.0011-B | REVESTIMENTO EXTERNO,DE UMA VEZ,COM ARGAMASSA DE CIMENTO,SAIBRO MACIO E AREIA FINA,NO TRACO 1:3:3,COM ESPESSURA DE 2,5CM ,INCLUSIVE CHAPISCO DE CIMENTO E AREIA,NO TRACO 1:3 (OBS.:3%-DESGASTE DE FERRAMENTAS E EPI). | M2 | 242.92 | 23.74 | 5766.92
| 13.002.0011-B | REVESTIMENTO EXTERNO,DE UMA VEZ,COM ARGAMASSA DE CIMENTO,SAIBRO MACIO E AREIA FINA,NO TRACO 1:3:3,COM ESPESSURA DE 2,5CM ,INCLUSIVE CHAPISCO DE CIMENTO E AREIA,NO TRACO 1:3 (OBS.:3%-DESGASTE DE FERRAMENTAS E EPI). | M2 | 1 | 23.74 | 23.74
| 20132 | MAO-DE-OBRA DE SERVENTE DA CONSTRUCAO CIVIL, INCLUSIVE ENCARGOS SOCIAIS DESONERADOS | H | 0.412 | 12.54 | 5.16
| 20115 | MAO-DE-OBRA DE PEDREIRO, INCLUSIVE ENCARGOS SOCIAIS DESONERADOS | H | 0.412 | 17.3 | 7.12
| 30350 | 13.001.0010-B CHAPISCO SUPERF. CONCR./ALVEN.,COM ARGAMASSA DE CIMENTO E AREIA NO TRACO 1:3 | M2 | 1 | 4.4 | 4.4
| 30182 | 07.007.0020-B ARGAMASSA CIM.,SAIBRO,AREIA 1:3:3,PREPARO MECANICO | M3 | 0.03 | 235.66 | 7.06
|  |  |  | TOTAL |  | 23.74
3.18 | 09.020.0090-A | TELA EM POLIETILENO DE ALTA DENSIDADE,100% VIRGEM,COM MALHA DE (5X5)CM,COM RESISTENCIA A TRACAO DE 250KGF.FORNECIMENTO E COLOCACAO (OBS.:52%-COLOCACAO). | M2 | 602.27 | 9.79 | 5896.22
| 09.020.0090-A | TELA EM POLIETILENO DE ALTA DENSIDADE,100% VIRGEM,COM MALHA DE (5X5)CM,COM RESISTENCIA A TRACAO DE 250KGF.FORNECIMENTO E COLOCACAO (OBS.:52%-COLOCACAO). | M2 | 1 | 9.79 | 9.79
| 10905 | TELA POLIETILENO DE ALTA DENSIDADE, MALHA DE (5X5)CM, ESTABILIZADO CONTRA RAIOSULTRA-VIOLETA | M2 | 1.596 | 6.14 | 9.79
|  |  |  | TOTAL |  | 9.79
|  |  |  | TOTAL 3.0= |  | 154570.28
4.0 |  | INSTALAÇÕES ELÉTRICAS
4.1 | 15.011.0084-A | Entrada de energia individual padrao light,medicao direta,rede subterranea,demanda entre 8,0 e 23,3kva,inclusive caixa s eccionadora(cs100)e caixa transparente para medicao(ctm),caixa de disjuntor polifasico(ctp)e caixa de disjuntor trifasic o(cdj3)e demais materiais necessarios,exclusive disjuntor e fios de entrada e saida. | UN | 1 | 2210.67 | 2210.67
| 15.011.0084-A | Entrada de energia individual padrao light,medicao direta,rede subterranea,demanda entre 8,0 e 23,3kva,inclusive caixa s eccionadora(cs100)e caixa transparente para medicao(ctm),caixa de disjuntor polifasico(ctp)e caixa de disjuntor trifasic o(cdj3)e demais materiais necessarios,exclusive disjuntor efios de entrada e saida (obs.:3%-desgaste de ferramentas e epi). | UN | 1 | 2210.6779 | 2210.6779
| 00115 | BUCHA E ARRUELA DE ALUMINIO PARA ELETRODUTO, DE 3/4 | UN | 1 | 0.71 | 0.71
| 00289 | CABO SOLIDO DE COBRE ELETROLITICO NU, TEMPERA MOLE, CLASSE 2, SECAO CIRCULAR DE10,0 A 500,0MM2 | KG | 0.2 | 38.843 | 7.7686
| 00456 | POSTE DE CONCRETO, C/SECAO CIRCULAR, C/07,00M DE COMPR., PADRAO ABNT, EXCLUSIVETRANSP., C/CARGA NOM.HORIZ.TOPO 100KGF | UN | 1 | 322.4 | 322.4
| 02341 | ELETRODUTO DE PVC PRETO, RIGIDO ROSQUEAVEL, COM ROSCA EM AMBAS EXTREMIDADES, EMBARRAS DE 3 METROS, DE 3/4 | UN | 1 | 4.14 | 4.14
| 02344 | ELETRODUTO DE PVC PRETO, RIGIDO ROSQUEAVEL, COM ROSCA EM AMBAS EXTREMIDADES, EMBARRAS DE 3 METROS, DE 1.1/4 | UN | 1 | 8.22 | 8.22
| 02639 | CURVA 90§ DE PVC RIGIDO, ROSQUEAVEL, PARA ELETRODUTO, DE 1.1/4 | UN | 2 | 2.38 | 4.76
| 03887 | LUVA DE PVC RIGIDO ROSQUEAVEL, P/ELETRODUTO, DE 1.1/4 | UN | 2 | 1.01 | 2.02
| 03968 | CINTA GALVANIZADA, COM PARAFUSOS, DE 4 UN 1.0000000 21,0300 21,0300 |  | 2 | 21.03 | 42.06
| 03970 | ARMACAO SECUNDARIA, COMPLETA, PARA 4 LINHAS | UN | 1 | 22.18 | 22.18
| 03977 | HASTE TERRA, TIPO CANTONEIRA GALVANIZADA, DE 2,00M | UN | 1 | 30.45 | 30.45
| 04210 | ISOLADOR TIPO CARRETILHA, MARROM, DE (72X72)MM | UN | 4 | 3.53 | 14.12
| 04268 | BUCHA E ARRUELA DE ALUMINIO PARA ELETRODUTO, DE 1.1/4 | UN | 2 | 1.34 | 2.68
| 05994 | BOX DE ALUMINIO CURVO, DE 1.1/4 UN 1.0000000 12,3500 12,3500 |  | 1 | 12.35 | 12.35
| 08026 | CONECTOR PARAFUSO FENDIDO, TIPO SPLIT BOLT, FABRICADO EM COBRE, PARA CABO DE 120MM2 | UN | 1 | 16.25 | 16.25
| 11922 | CAIXA TRANSPARENTE PARA MEDICAO DIRETA(CTM), PARA ENTRADA DE ENERGIA INDIVIDUAL, PADRAO LIGHT | UN | 1 | 50.47 | 50.47
| 11924 | CAIXA TRANSPARENTE POLIFASICA (CTP), PARA ENTRADA DE ENERGIA INDIVIDUAL, PADRAOLIGHT | UN | 1 | 71.07 | 71.07
| 11925 | CAIXA DE DISJUNTORES TRIFASICO (CDJ3) INTERNA, PARA ENTRADA DE ENERGIA INDIVIDUAL, PADRAO LIGHT | UN | 1 | 40.66 | 40.66
| 11930 | CAIXA SECCIONADORA (CS100), PARA ENTRADADE ENERGIA INDIVIDUAL, PADRAO LIGHT | UN | 1 | 231.03 | 231.03
| 20060 | MAO-DE-OBRA DE ELETRICISTA DA CONSTRUCAOCIVIL, INCLUSIVE ENCARGOS SOCIAIS DESONERADOS | H | 22.66 | 17.3 | 392.018
| 20132 | MAO-DE-OBRA DE SERVENTE DA CONSTRUCAO CIVIL, INCLUSIVE ENCARGOS SOCIAIS DESONERADOS | H | 22.66 | 12.54 | 284.1564
| 30060 | 04.005.0123-B TRANSPORTE CARGA CAMINHAO 8T, 30KM/H | T X KM | 400 | 1.0477 | 419.08
| 30163 | 07.002.0025-B ARGAMASSA CIM.,AREIA TRACO 1:3,PREPAROMECANICO | M3 | 0.13 | 265.3836 | 34.4999
| 30313 | 11.013.0070-B CONCRETO ARMADO FCK 15MPA | M3 | 0.07 | 1753.5151 | 122.7461
| 30344 | 12.003.0075-B ALVENARIA TIJ. FURADO 10X20X20CM | M2 | 1.7 | 44.0229 | 74.8389
|  |  |  | TOTAL |  | 2210.6779
4.2 | 15.018.0133-a | Caixa de aterramento,em pvc,25x25cm.fornecimento e colocacao | UN | 1 | 85.11 | 85.11
| 15.018.0133-A | CAIXA DE ATERRAMENTO,EM PVC,25X25CM.FORNECIMENTO E COLOCACAO (OBS.:3%-DESGASTE DE FERRAMENTAS E EPI). | UN | 1 | 85.11 | 85.11
| 11943 | CAIXA DE ATERRAMENTO EM PVC, 25X25CM | UN | 1 | 63.6 | 63.6
| 20132 | MAO-DE-OBRA DE SERVENTE DA CONSTRUCAO CIVIL, INCLUSIVE ENCARGOS SOCIAIS DESONERADOS | H | 0.721 | 12.54 | 9.04
| 20115 | MAO-DE-OBRA DE PEDREIRO, INCLUSIVE ENCARGOS SOCIAIS DESONERADOS | H | 0.721 | 17.3 | 12.47
|  |  |  | TOTAL |  | 85.11
4.3 | 15.007.0209-A | Haste para aterramento,de cobre de 5/8"(16mm),com 2,40m de comprimento.fornecimento e colocacao. | UN | 1 | 133.24 | 133.24
| 15.007.0209-A | HASTE PARA ATERRAMENTO,DE COBRE DE 5/8(16MM),COM 2,40M DE COMPRIMENTO.FORNECIMENTO E COLOCACAO (OBS.:3%-DESGASTE DE FERRAMENTAS E EPI). | UN | 1 | 133.24 | 133.24
| 11798 | HASTE ATERRAMENTO COBREADA, ALTA CAMADA,DE (5/8X2,40)M | UN | 1 | 29.7 | 29.7
| 20132 | MAO-DE-OBRA DE SERVENTE DA CONSTRUCAO CIVIL, INCLUSIVE ENCARGOS SOCIAIS DESONERADOS | H | 2.06 | 12.54 | 25.83
| 20060 | MAO-DE-OBRA DE ELETRICISTA DA CONSTRUCAOCIVIL, INCLUSIVE ENCARGOS SOCIAIS DESONERADOS | H | 2.06 | 17.3 | 35.63
| 30313 | 11.013.0070-B CONCRETO ARMADO FCK 15MPA | M3 | 0.024 | 1753.51 | 42.08
|  |  |  | TOTAL |  | 133.24
4.4 | 15.036.0070-A | Eletroduto de pvc rigido rosqueavel de 3/4",inclusive conexoes e emendas,exclusive abertura e fechamento de rasgo.fornec imento e assentamento | M | 120 | 5.26 | 631.2
| 15.036.0070-A | ELETRODUTO DE PVC RIGIDO ROSQUEAVEL DE 3/4,INCLUSIVE CONEXOES E EMENDAS,EXCLUSIVE ABERTURA E FECHAMENTO DE RASGO.FORNEC IMENTO E ASSENTAMENTO (OBS.:3%-DESGASTE DE FERRAMENTAS E EPI 10%-CONEXOES E EMENDAS). | M | 1 | 5.26 | 5.26
| 02341 | ELETRODUTO DE PVC PRETO, RIGIDO ROSQUEAVEL, COM ROSCA EM AMBAS EXTREMIDADES, EMBARRAS DE 3 METROS, DE 3/4 | UN | 0.385 | 4.14 | 1.59
| 20132 | MAO-DE-OBRA DE SERVENTE DA CONSTRUCAO CIVIL, INCLUSIVE ENCARGOS SOCIAIS DESONERADOS | H | 0.1236 | 12.54 | 1.54
| 20060 | MAO-DE-OBRA DE ELETRICISTA DA CONSTRUCAOCIVIL, INCLUSIVE ENCARGOS SOCIAIS DESONERADOS | H | 0.1236 | 17.3 | 2.13
|  |  |  | TOTAL |  | 5.26
4.5 | 15.008.0085-A | Cabo de cobre com isolamento termoplastico,compreendendo:preparo,corte e enfiacao em eletrodutos,na bitola de 2,5mm2,450 /750v.fornecimento e colocacao | M | 110 | 2.4 | 264
| 15.008.0085-A | CABO DE COBRE COM ISOLAMENTO TERMOPLASTICO,COMPREENDENDO:PREPARO,CORTE E ENFIACAO EM ELETRODUTOS,NA BITOLA DE 2,5MM2,450 /750V.FORNECIMENTO E COLOCACAO (OBS.:3%-DESGASTE DE FERRAMENTAS E EPI). | M | 1 | 2.4 | 2.4
| 05707 | CABO COM ISOLAMENTO TERMOPLASTICO, DE 0750V, DE 002,5MM2 | M | 1 | 0.86 | 0.86
| 02317 | FITA ISOLANTE, ROLO DE 19MMX20M | UN | 0.0014 | 8.56 | 0.01
| 20132 | MAO-DE-OBRA DE SERVENTE DA CONSTRUCAO CIVIL, INCLUSIVE ENCARGOS SOCIAIS DESONERADOS | H | 0.0515 | 12.54 | 0.64
| 20060 | MAO-DE-OBRA DE ELETRICISTA DA CONSTRUCAOCIVIL, INCLUSIVE ENCARGOS SOCIAIS DESONERADOS | H | 0.0515 | 17.3 | 0.89
|  |  |  | TOTAL |  | 2.4
4.6 | 15.008.0090-A | Cabo de cobre com isolamento termoplastico,compreendendo:preparo,corte e enfiacao em eletrodutos na bitola de 4mm2,450/7 50v.fornecimento e colocacao | M | 720 | 3.29 | 2368.8
| 15.008.0090-A | CABO DE COBRE COM ISOLAMENTO TERMOPLASTICO,COMPREENDENDO:PREPARO,CORTE E ENFIACAO EM ELETRODUTOS NA BITOLA DE 4MM2,450/7 50V.FORNECIMENTO E COLOCACAO (OBS.:3%-DESGASTE DE FERRAMENTAS E EPI). | M | 1 | 3.29 | 3.29
| 05708 | CABO COM ISOLAMENTO TERMOPLASTICO, DE 0750V, DE 004MM2 | M | 1 | 1.42 | 1.42
| 02317 | FITA ISOLANTE, ROLO DE 19MMX20M | UN | 0.0014 | 8.56 | 0.01
| 20132 | MAO-DE-OBRA DE SERVENTE DA CONSTRUCAO CIVIL, INCLUSIVE ENCARGOS SOCIAIS DESONERADOS | H | 0.06283 | 12.54 | 0.78
| 20060 | MAO-DE-OBRA DE ELETRICISTA DA CONSTRUCAOCIVIL, INCLUSIVE ENCARGOS SOCIAIS DESONERADOS | H | 0.06283 | 17.3 | 1.08
|  |  |  | TOTAL |  | 3.29
4.7 | 15.008.0100-A | Cabo de cobre com isolamento termoplastico,compreendendo:preparo,corte e enfiacao em eletrodutos na bitola de 10mm2,450/ 750v.fornecimento e colocacao | M | 30 | 6 | 180
| 15.008.0100-A | CABO DE COBRE COM ISOLAMENTO TERMOPLASTICO,COMPREENDENDO:PREPARO,CORTE E ENFIACAO EM ELETRODUTOS NA BITOLA DE 10MM2,450/ 750V.FORNECIMENTO E COLOCACAO (OBS.:3%-DESGASTE DE FERRAMENTAS E EPI). | M | 1 | 6 | 6
| 05710 | CABO DE ISOLAMENTO TERMOPLASTICO, DE 0750V, DE 010MM2 | M | 1 | 3.54 | 3.54
| 02317 | FITA ISOLANTE, ROLO DE 19MMX20M | UN | 0.0014 | 8.56 | 0.01
| 20132 | MAO-DE-OBRA DE SERVENTE DA CONSTRUCAO CIVIL, INCLUSIVE ENCARGOS SOCIAIS DESONERADOS | H | 0.0824 | 12.54 | 1.03
| 20060 | MAO-DE-OBRA DE ELETRICISTA DA CONSTRUCAOCIVIL, INCLUSIVE ENCARGOS SOCIAIS DESONERADOS | H | 0.0824 | 17.3 | 1.42
|  |  |  | TOTAL |  | 6
4.8 | 15.007.0504-A | Quadro de distribuicao de energia para disjuntores termo-magneticos unipolares,de embutir,com porta e barramentos de fas e,neutro e terra,trifasico,para instalacao de ate 18 disjuntores com dispositivo para chave geral.fornecimento e colocacao. | UN | 1 | 277.25 | 277.25
| 15.007.0504-A | QUADRO DE DISTRIBUICAO DE ENERGIA PARA DISJUNTORES TERMO-MAGNETICOS UNIPOLARES,DE EMBUTIR,COM PORTA E BARRAMENTOS DE FAS E,NEUTRO E TERRA,TRIFASICO,PARA INSTALACAO DE ATE 18 DISJUNTORES COM DISPOSITIVO PARA CHAVE GERAL.FORNECIMENTO E COLOCAC AO. (OBS.:3%-DESGASTE DE FERRAMENTAS E EPI). | UN | 1 | 277.25 | 277.25
| 02437 | QUADRO EMBUTIR, C/PORTA, P/DISJUNTORES TERMOMAGN.BARRAM.(TRIFASICO E NEUTRO) E DISPOS.P/CHAVE GERAL,INSTAL.18 DISJ.MONOF | UN | 1 | 185.06 | 185.06
| 20132 | MAO-DE-OBRA DE SERVENTE DA CONSTRUCAO CIVIL, INCLUSIVE ENCARGOS SOCIAIS DESONERADOS | H | 3.09 | 12.54 | 38.74
| 20060 | MAO-DE-OBRA DE ELETRICISTA DA CONSTRUCAOCIVIL, INCLUSIVE ENCARGOS SOCIAIS DESONERADOS | H | 3.09 | 17.3 | 53.45
|  |  |  | TOTAL |  | 277.25
4.9 | 15.007.0570-A | Disjuntor termomagnetico unipolar,de 10 a 30ax250v.fornecimento e colocacao | UM | 1 | 9.15 | 9.15
| 15.007.0570-A | DISJUNTOR TERMOMAGNETICO UNIPOLAR,DE 10 A 30AX250V.FORNECIMENTO E COLOCACAO (OBS.:3%-DESGASTE DE FERRAMENTAS E EPI). | UN | 1 | 9.15 | 9.15
| 02315 | DISJUNTOR MONOFASICO DE 250V, DE 010 A 030A | UN | 1 | 6.93 | 6.93
| 20060 | MAO-DE-OBRA DE ELETRICISTA DA CONSTRUCAOCIVIL, INCLUSIVE ENCARGOS SOCIAIS DESONERADOS | H | 0.12875 | 17.3 | 2.22
|  |  |  | TOTAL |  | 9.15
4.10 | 15.007.0575-A | Disjuntor termomagnetico,bipolar,de 10 a 50ax250v.fornecimento e colocacao. | UN | 7 | 30.69 | 214.83
| 15.007.0575-A | DISJUNTOR TERMOMAGNETICO,BIPOLAR,DE 10 A 50AX250V.FORNECIMENTO E COLOCACAO (OBS.:3%-DESGASTE DE FERRAMENTAS E EPI). | UN | 1 | 30.69 | 30.69
| 04326 | DISJUNTOR BIFASICO DE 250V, DE 010 A 050A | UN | 1 | 28.02 | 28.02
| 20060 | MAO-DE-OBRA DE ELETRICISTA DA CONSTRUCAOCIVIL, INCLUSIVE ENCARGOS SOCIAIS DESONERADOS | H | 0.1545 | 17.3 | 2.67
|  |  |  | TOTAL |  | 30.69
4.11 | 15.007.0600-A | Disjuntor termomagnetico,tripolar,de 10 a 50ax250v.fornecimento e colocacao. | UN | 1 | 47.47 | 47.47
| 15.007.0600-A | DISJUNTOR TERMOMAGNETICO,TRIPOLAR,DE 10 A 50AX250V.FORNECIMENTO E COLOCACAO (OBS.:3%-DESGASTE DE FERRAMENTAS E EPI). | UN | 1 | 47.47 | 47.47
| 02440 | DISJUNTOR TRIFASICO DE 250V, DE 010 A 050A | UN | 1 | 35.19 | 35.19
| 20132 | MAO-DE-OBRA DE SERVENTE DA CONSTRUCAO CIVIL, INCLUSIVE ENCARGOS SOCIAIS DESONERADOS | H | 0.412 | 12.54 | 5.16
| 20060 | MAO-DE-OBRA DE ELETRICISTA DA CONSTRUCAOCIVIL, INCLUSIVE ENCARGOS SOCIAIS DESONERADOS | H | 0.412 | 17.3 | 7.12
|  |  |  | TOTAL |  | 47.47
4.12 | 18.260.0070-A | Rele fotoeletrico,para comando de iluminacao externa,na tensao de 220v e carga maxima de 1.000w.fornecimento e colocacao | UN | 2 | 38.19 | 76.38
| 18.260.0070-A | RELE FOTOELETRICO,PARA COMANDO DE ILUMINACAO EXTERNA,NA TENSAO DE 220V E CARGA MAXIMA DE 1.000W.FORNECIMENTO E COLOCACAO (OBS.:3%-DESGASTE DE FERRAMENTAS E EPI). | UN | 1 | 38.19 | 38.19
| 07062 | RELE FOTOELETRICO, PARA LUMINARIA EXTERNA, DE 1000W-220V | UN | 1 | 27.44 | 27.44
| 20132 | MAO-DE-OBRA DE SERVENTE DA CONSTRUCAO CIVIL, INCLUSIVE ENCARGOS SOCIAIS DESONERADOS | H | 0.3605 | 12.54 | 4.52
| 20060 | MAO-DE-OBRA DE ELETRICISTA DA CONSTRUCAOCIVIL, INCLUSIVE ENCARGOS SOCIAIS DESONERADOS | H | 0.3605 | 17.3 | 6.23
|  |  |  | TOTAL |  | 38.19
4.13 | 21.003.0080-A + 21.001.0160-A + SCO IP 50.20.0228 + 21.020.0075-A+ MERCADO | Fornecimento e assentamento de poste de aço reto, conico, continuo, altura de 6m, inclusive nucleo triplo para luminarias em aco de baixo teor de carbono SAE 1010/1020 galvanizado a fusao, interna e externamente por imersao unica em banho de zinco, conforme NBR-7398 e 7400 da ABNT, nucleo diametro interno de 128mm, bracos com diametro externo de 60,3mm, comprimento de 368mm, conforme desenho A2-1621-PD e especificacao EM-RIOLUZ no 40, inclusivie 03 luminárias led de 150W. (postes da praça) | UN | 2 | 2940.95 | 5881.9
A | 21.003.0080-A | POSTE DE ACO,RETO,CONICO CONTINUO OU ESCALONADO,ALTURA DE 6,00M,SEM SAPATA.FORNECIMENTO | UN | 1 | 598.72 | 598.72
| 11464 | POSTE DE ACO RETO, CONICO CONTINUO, COM6M, SEM SAPATA | UN | 1 | 598.72 | 598.72
|  |  |  | TOTAL |  | 598.72
B | 21.001.0160-A | ASSENTAMENTO DE POSTE RETO,DE ACO DE 3,50 ATE 6,00M,COM FLANGE DE ACO SOLDADO NA SUA BASE,FIXADO POR PARAFUSOS CHUMBADOR ES ENGASTADOS EM FUNDACAO DE CONCRETO,EXCLUSIVE FUNDACAO EFORNECIMENTO DO POSTE | UN | 1 | 110.21 | 110.21
| 20005 | MAO-DE-OBRA DE AJUDANTE DE MONTADOR ELETROMECANICO (ILUMINACAO PUBLICA), INCLUSIVE ENCARGOS SOCIAIS DESONERADOS | H | 10.3 | 10.7 | 110.21
|  |  |  | TOTAL |  | 110.21
C | SCO IP 50.20.0228 | Nucleo triplo para luminarias em aco de baixo teor de carbono SAE 1010/1020 galvanizado a fusao, interna e externamente por imersao unica em banho de zinco, conforme NBR-7398 e 7400 da ABNT, nucleo diametro interno de 128mm, bracos com diametro externo de 60,3mm, comprimento de 368mm, conforme desenho A2-1621-PD e especificacao EM-RIOLUZ no 40. Fornecimento e colocação | un | 1 | 240.59 | 240.59
| MAT091570 | Nucleo triplo para luminarias em aco de baixo teor de carbono SAE 1010/1020, nucleo diametro interno | pc | 1 | 235 | 235
| MOD000200 | Ajudante de montador eletromecanico | h | 0.5 | 11.18 | 5.59
240.59
D | 21.020.0075-A | LUMINARIA FECHADA COM LAMPADA DE DESCARGA,COM REATOR INTEGRADO,EM PONTA DE BRACO OU POSTE DE ACO CURVO ATE 10,00M DE ALT URA,EXCLUSIVE FORNECIMENTO DA LUMINARIA.COLOCACAO | UN | 3 | 21.73 | 65.19
| 20005 | MAO-DE-OBRA DE AJUDANTE DE MONTADOR ELETROMECANICO (ILUMINACAO PUBLICA), INCLUSIVE ENCARGOS SOCIAIS DESONERADOS | H | 2.06 | 10.55 | 21.73
|  |  |  | TOTAL |  | 21.73
E | COTAÇÃO MERCADO | Fornecimento da luminária de led 150w | UN | 3 | 642.08 | 1926.24
4.14 | 21.003.0057-A + 21.001.0165-A + SCO IP 50.20.0228 + 21.020.0075-A+ MERCADO | Fornecimento e assentamento de poste de aço reto, conico, continuo, altura de 9m, com sapata e base, inclusive inclusive nucleo triplo para luminarias led 150w . (postes da quadra) | UN | 4 | 3341.74 | 13366.96
A | 21.003.0057-A | Poste de aco,reto,conico continuo,altura de 9,00m,com sapata.fornecimento | UN | 1 | 944.41 | 944.41
| 11473 | POSTE DE ACO RETO, CONICO CONTINUO, COMSAPATA, COMPRIMENTO DE 9M | UN | 1 | 944.41 | 944.41
|  |  |  | TOTAL |  | 944.41
B | 21.001.0165-A | Assentamento de poste reto,de aco de 7,00 ate 9,00m,com flange de aco soldado na sua base,fixado por parafusos chumbador res engastados em fundacao de concreto,exclusive fundacao efornecimento do poste | UN | 1 | 165.315 | 165.315
| 20005 | MAO-DE-OBRA DE AJUDANTE DE MONTADOR ELETROMECANICO (ILUMINACAO PUBLICA), INCLUSIVE ENCARGOS SOCIAIS DESONERADOS | H | 15.45 | 10.7 | 165.315
|  |  |  | TOTAL |  | 165.315
C | SCO IP 50.20.0228 | Nucleo triplo para luminarias em aco de baixo teor de carbono SAE 1010/1020 galvanizado a fusao, interna e externamente por imersao unica em banho de zinco, conforme NBR-7398 e 7400 da ABNT, nucleo diametro interno de 128mm, bracos com diametro externo de 60,3mm, comprimento de 368mm, conforme desenho A2-1621-PD e especificacao EM-RIOLUZ no 40. Fornecimento e colocação | un | 1 | 240.59 | 240.59
| MAT091570 | Nucleo triplo para luminarias em aco de baixo teor de carbono SAE 1010/1020, nucleo diametro interno | pc | 1 | 235 | 235
| MOD000200 | Ajudante de montador eletromecanico | h | 0.5 | 11.18 | 5.59
240.59
D | 21.020.0075-A | LUMINARIA FECHADA COM LAMPADA DE DESCARGA,COM REATOR INTEGRADO,EM PONTA DE BRACO OU POSTE DE ACO CURVO ATE 10,00M DE ALT URA,EXCLUSIVE FORNECIMENTO DA LUMINARIA.COLOCACAO | UN | 3 | 21.73 | 65.19
| 20005 | MAO-DE-OBRA DE AJUDANTE DE MONTADOR ELETROMECANICO (ILUMINACAO PUBLICA), INCLUSIVE ENCARGOS SOCIAIS DESONERADOS | H | 2.06 | 10.55 | 21.73
|  |  |  | TOTAL |  | 21.73
E | COTAÇÃO MERCADO | Fornecimento da luminária de led 150w | UN | 3 | 642.08 | 1926.24
4.15 | 15.001.0026-5 | Caixa de alvenaria em blocos de concreto de 10x20x40cm em paredes de 10cm,com dimensoes de 0,40x0,40x0,40m,assentada com a rgamassa de cimento e areia,no traco 1:4,concreto 20mpa,para preenchimento dos furos dos mesmos,revestida internamente com a mesma argamassa,com fundo de concreto e tampa de concreto armado | UN | 7 | 202.27 | 1415.89
| 15.001.0026-A | Caixa de alvenaria em tijolos macicos(7x10x20cm),em paredes de meia vez,com dimensoes de 0,40x0,40x0,40m,assentada com a rgamassa de cimento e areia,no traco 1:4,revestida internamente com a mesma argamassa,com fundo de concreto e tampa de c oncreto armado (obs.:3%-desgaste de ferramentas e epi). | UN | 1 | 202.2787 | 202.2787
| 00004 | ARAME RECOZIDO N§ 18 | KG | 0.02 | 5.47 | 0.1094
| 00029 | ACO CA-25, ESTIRADO, PRECO DE REVENDEDOR, NO DIAMETRO DE 06,3MM | KG | 5 | 4.02 | 20.1
| 00349 | PINUS, EM PECAS DE 2,50X30,00CM (1X12) | M | 1.13 | 5.3 | 5.989
| 20046 | MAO-DE-OBRA DE CARPINTEIRO DE FORMA DE CONCRETO, INCLUSIVE ENCARGOS SOCIAIS DESONERADOS | H | 0.4635 | 17.3 | 8.0186
| 20115 | MAO-DE-OBRA DE PEDREIRO, INCLUSIVE ENCARGOS SOCIAIS DESONERADOS | H | 4.326 | 17.3 | 74.8398
| 20132 | MAO-DE-OBRA DE SERVENTE DA CONSTRUCAO CIVIL, INCLUSIVE ENCARGOS SOCIAIS DESONERADOS | H | 3.193 | 12.54 | 40.0402
| 30245 | 11.001.0001-B CONCRETO FCK 10MPA | M3 | 0.0084 | 197.3437 | 1.6577
| 30246 | 11.001.0005-B CONCRETO FCK 15MPA | M3 | 0.0084 | 210.7543 | 1.7703
|  | 12.005.0130-b alvenaria p/ cx.enterrada, 0,80m | M2 | 0.64 | 56.7559 | 36.3238
| 30353 | 13.001.0030-B EMBOCO ARG. CIM. E AREIA TRACO 1:4 | M2 | 0.64 | 20.9843 | 13.43
|  |  |  | TOTAL |  | 202.2787
| 12.005.0130-B | ALVENARIA PARA CAIXAS ENTERRADAS,ATE 0,80M DE PROFUNDIDADE,COM BLOCOS DE CONCRETO DE 10X20X40CM,COM ARGAMASSA DE CIMENTO E AREIA,NO TRACO 1:4 E CONCRETO 20MPA,PARA PREENCHIMENTO DOS FUROS DOS MESMOS,EM PAREDES DE MEIA VEZ(0,10M) | M2 | 1 | 56.7559 | 56.7559
| 00103 | BLOCO DE CONCRETO PRENSADO, PARA ALVENARIA, DE (10X20X40)CM | UN | 13 | 1.35 | 17.55
| 20132 | MAO-DE-OBRA DE SERVENTE DA CONSTRUCAO CIVIL, INCLUSIVE ENCARGOS SOCIAIS DESONERADOS | H | 0.927 | 12.54 | 11.6246
| 20115 | MAO-DE-OBRA DE PEDREIRO, INCLUSIVE ENCARGOS SOCIAIS DESONERADOS | H | 0.927 | 17.3 | 16.0371
| 30247 | 11.001.0006-B CONCRETO FCK 20MPA | M3 | 0.04 | 225.5182 | 9.0207
| 30164 | 07.002.0030-B ARGAMASSA CIM.,AREIA TRACO 1:4,PREPAROMECANICO | M3 | 0.01 | 252.3475 | 2.5235
|  |  |  | TOTAL |  | 56.7559
4.16 | 15.018.0140-A | Caixa de passagem n§2 para telefone,conforme especificacao da telebras,nas dimensoes de 20x20x13,5cm.fornecimento e colo cacao | UN | 1 | 39.05 | 39.05
| 15.018.0140-A | Caixa de passagem n§2 para telefone,conforme especificacao da telebras,nas dimensoes de 20x20x13,5cm.fornecimento e colo cacao (obs.:3%-desgaste de ferramentas e epi). | UN | 1 | 39.0533 | 39.0533
| 02705 | CAIXA DE PASSAGEM PARA TELEFONE PADRAO TELEBRAS, DE (020X020X13,5)CM | UN | 1 | 26.58 | 26.58
| 20060 | MAO-DE-OBRA DE ELETRICISTA DA CONSTRUCAOCIVIL, INCLUSIVE ENCARGOS SOCIAIS DESONERADOS | H | 0.721 | 17.3 | 12.4733
|  |  |  | TOTAL |  | 39.0533
4.17 | 15.018.0145-A | Caixa de passagem n§3,para telefone,conforme especificacao da telebras,nas dimensoes de 40x40x13,5cm.fornecimento e colo cacao | UN | 1 | 99.05 | 99.05
| 15.018.0145-A | Caixa de passagem n§3,para telefone,conforme especificacao da telebras,nas dimensoes de 40x40x13,5cm.fornecimento e colo cacao | UN | 1 | 99.0542 | 99.0542
| 04304 | CAIXA DE PASSAGEM PARA TELEFONE PADRAO TELEBRAS, DE (040X040X13,5)CM | UN | 1 | 85.69 | 85.69
| 20060 | MAO-DE-OBRA DE ELETRICISTA DA CONSTRUCAOCIVIL, INCLUSIVE ENCARGOS SOCIAIS DESONERADOS | H | 0.7725 | 17.3 | 13.3643
|  |  |  | TOTAL |  | 99.0542
4.18 | 15.019.0050-A | Tomada eletrica 2p+t,10a/250v,padrao brasileiro,de embutir,com placa 4"x2".fornecimento e colocacao. | UN | 4 | 8.44 | 33.76
| 15.019.0050-A | Tomada eletrica 2p+t,10a/250v,padrao brasileiro,de embutir,com placa 4"x2".fornecimento e colocacao. (obs.:3%-desgaste de ferramentas e epi). | UN | 1 | 8.4438 | 8.4438
| 02370 | TOMADA ELETRICA 2P+T, 10A/250V, PADRAO BRASILEIRO, DE EMBUTIR, COM PLACA 4X2 | UN | 1 | 4.88 | 4.88
| 20060 | MAO-DE-OBRA DE ELETRICISTA DA CONSTRUCAOCIVIL, INCLUSIVE ENCARGOS SOCIAIS DESONERADOS | H | 0.206 | 17.3 | 3.5638
|  |  |  | TOTAL |  | 8.4438
4.19 | 15.019.0025-A | Interruptor de embutir com 2 teclas simples fosforescentes e placa.fornecimento e colocacao | UN | 4 | 10.64 | 42.56
| 15.019.0025-A | Interruptor de embutir com 2 teclas simples fosforescentes e placa.fornecimento e colocacao (obs.:3%-desgaste de ferramentas e epi). | UN | 1 | 10.6448 | 10.6448
| 02368 | INTERRUPTOR DE EMBUTIR, FOSFORESCENTE, COM PLACA, DE 2 TECLAS PARALELAS | UN | 1 | 6.19 | 6.19
| 20060 | MAO-DE-OBRA DE ELETRICISTA DA CONSTRUCAOCIVIL, INCLUSIVE ENCARGOS SOCIAIS DESONERADOS | H | 0.2575 | 17.3 | 4.4548
|  |  |  | TOTAL |  | 10.6448
|  |  |  | TOTAL 4.0= |  | 27377.27
5.0 |  | Pintura
5.1 | SI000041595 | Pintura acrilica de faixas de demarcacao em quadra poliesportiva, 5 cm de largura | M | 329.28 | 12.51 | 4119.29
| SI000041595 | PINTURA ACRILICA DE FAIXAS DE DEMARCACAO EM QUADRA POLIESPORTIVA, 5 CM DE LARGURA | M | 1 | 12.51 | 12.51
5.2 | SI74245/001 | Pintura acrilica em piso cimentado duas demaos (piso da quadra e bancos existentes das praças) | M2 | 760.47 | 15.18 | 11543.93
| SI74245/001 | PINTURA ACRILICA EM PISO CIMENTADO DUAS DEMAOS | M2 | 1 | 15.18 | 15.18
| 07348 | TINTA ACRILICA PREMIUM PARA PISO | L | 0.17 | 11.53 | 1.96
| SI000088316 | SERVENTE COM ENCARGOS COMPLEMENTARES | H | 0.25 | 19.33 | 4.83
| SI000088310 | PINTOR COM ENCARGOS COMPLEMENTARES | H | 0.35 | 23.99 | 8.39
|  |  |  | TOTAL |  | 15.18
5.3 | 17.017.0350-A | Pintura interna ou externa sobre ferro galvanizado ou aluminio,usando fundo para galvanizado,inclusive lixamento leve,limpeza,desengorduramento e duas demaos de acabamento com esmalte sintetico brilhante ou acetinado. ( TUBOS DO ALAMBRADO) | M2 | 194.7 | 15.48 | 3013.95
| 17.017.0350-A | PINTURA INTERNA OU EXTERNA SOBRE FERRO GALVANIZADO OU ALUMINIO,USANDO FUNDO PARA GALVANIZADO,INCLUSIVE LIXAMENTO LEVE,LI MPEZA,DESENGORDURAMENTO E DUAS DEMAOS DE ACABAMENTO COM ESMALTE SINTETICO BRILHANTE OU ACETINADO (OBS.:3%-DESGASTE DE FERRAMENTAS E EPI). | M2 | 1 | 15.48 | 15.48
| 07425 | PRIMER EPOXI,ISOCIANATO DE 2 COMPONENTES | GL | 0.035 | 178.5 | 6.24
| 00840 | DETERGENTE NEUTRO P/LIMPEZA INDUSTRIAL,EM SACO DE 25KG | KG | 0.025 | 21.64 | 0.54
| 00124 | ESMALTE SINTETICO ALQUIDICO ALTO BRILHO,BRILHANTE, ACETINADO OU FOSCO | GL | 0.05 | 52.86 | 2.64
| 20132 | MAO-DE-OBRA DE SERVENTE DA CONSTRUCAO CIVIL, INCLUSIVE ENCARGOS SOCIAIS DESONERADOS | H | 0.12875 | 12.54 | 1.61
| 20118 | MAO-DE-OBRA DE PINTOR, INCLUSIVE ENCARGOS SOCIAIS DESONERADOS | H | 0.2575 | 17.3 | 4.45
|  |  |  | TOTAL |  | 15.48
|  |  |  | TOTAL 5.0= |  | 18677.17
6.0 |  | PARQUES E JARDINS
6.1 | SI000085180 | Plantio de grama esmeralda em rolo | M2 | 134.14 | 14.65 | 1965.15
| SI000085180 | PLANTIO DE GRAMA ESMERALDA EM ROLO | M2 | 1 | 14.66 | 14.66
6.2 | 09.012.0003-A | Banco de concreto armado,medindo 2,00x0,45x0,10m,com 0,40m de altura,apoiado em 2 blocos de concreto de 0,10x0,30x0,40m com fundacao conforme projeto cehab,revestido com argamassade cimento e areia,no traco 1:4,acabamento liso. | UN | 3 | 437.27 | 1311.81
| 09.012.0003-A | BANCO DE CONCRETO ARMADO,MEDINDO 2,00X0,45X0,10M,COM 0,40M DE ALTURA,APOIADO EM 2 BLOCOS DE CONCRETO DE 0,10X0,30X0,40M COM FUNDACAO CONFORME PROJETO CEHAB,REVESTIDO COM ARGAMASSADE CIMENTO E AREIA,NO TRACO 1:4,ACABAMENTO ASPERO (OBS.:3%-DESGASTE DE FERRAMENTAS E EPI). | UN | 1 | 437.27 | 437.27
| 00018 | ACO CA-50, ESTIRADO, PRECO DE REVENDEDOR, NO DIAMETRO DE 12,5MM | KG | 2.1 | 4.89 | 10.26
| 00087 | CHAPA DE ACO CARBONO,P/USOS GERAIS,LAMINADA FRIO,SUPERF.COM.,TAM.PADRAO,BORDAS UNIV.,REC.BRANCO,PRECO DE USINA,ESP.1,5MM | KG | 0.60375 | 3.39 | 2.04
| 06211 | ACO CA-50, ESTIRADO, PRECO DE FABRICA, NO DIAMETRO DE 06,3MM | KG | 9 | 3.12 | 28.08
| 00004 | ARAME RECOZIDO N§ 18 | KG | 1.165 | 5.47 | 6.37
| 20132 | MAO-DE-OBRA DE SERVENTE DA CONSTRUCAO CIVIL, INCLUSIVE ENCARGOS SOCIAIS DESONERADOS | H | 4.12 | 12.54 | 51.66
| 20015 | MAO-DE-OBRA DE ARMADOR DE CONCRETO ARMADO, INCLUSIVE ENCARGOS SOCIAIS DESONERADOS | H | 2.266 | 17.3 | 39.2
| 20115 | MAO-DE-OBRA DE PEDREIRO, INCLUSIVE ENCARGOS SOCIAIS DESONERADOS | H | 2.06 | 17.3 | 35.63
| 20131 | MAO-DE-OBRA DE SERRALHEIRO DA CONSTRUCAOCIVIL, INCLUSIVE ENCARGOS SOCIAIS DESONERADOS | H | 2.3999 | 18.63 | 44.71
| 30524 | 19.004.0080-E GUINDAUTO 3,5T, ALCANCE 5,90M (CI) | H | 1 | 30.72 | 30.72
| 30256 | 11.002.0015-B PREPARO CONCR. BETON. 320L; 1,00M3/H | M3 | 0.13 | 86.43 | 11.23
| 30262 | 11.002.0025-B LANCAMENTO CONC.C/ARM.1,0M3/H,HORIZ/VERT | M3 | 0.13 | 133.52 | 17.35
| 30353 | 13.001.0030-B EMBOCO ARG. CIM. E AREIA TRACO 1:4 | M2 | 0.9 | 20.98 | 18.88
| 30414 | 19.004.0004-C CAMINHAO CARROC. FIXA, 7,5T (CP) | H | 0.5 | 116.51 | 58.25
| 30416 | 19.004.0004-E CAMINHAO CARROC. FIXA 7,5T (CI) | H | 1 | 38.12 | 38.12
| 30523 | 19.004.0080-C GUINDAUTO 3,5T, ALCANCE 5,90M (CP) | H | 0.5 | 34.76 | 17.38
| 30246 | 11.001.0005-B CONCRETO FCK 15MPA | M3 | 0.13 | 210.75 | 27.39
|  |  |  | TOTAL |  | 437.27
6.3 | 11.090.0610-A | Recomposicao de capeamento de concreto e pequenas espessuras em servicos de recuperacao estrutural,com argamassa de cimento e areia no traco 1:3 aditivada com resina acrilica na proporcao 50ml/m3 de argamassa e silica ativa na proporcao de 5% a 10% de cimento (BANCOS DE CONCRETO EXISTENTES CONSIDERANDO ESPESSURA DE 2CM DE CAPEAMENTO) | M3 | 0.4 | 1446.62 | 578.64
| 11.090.0610-A | RECOMPOSICAO DE CAPEAMENTO DE CONCRETO E PEQUENAS ESPESSURAS EM SERVICOS DE RECUPERACAO ESTRUTURAL,COM ARGAMASSA DE CIME NTO E AREIA NO TRACO 1:3 ADITIVADA COM RESINA ACRILICA NA PROPORCAO 50ML/M3 DE ARGAMASSA E SILICA ATIVA NA PROPORCAO DE 5% A 10% DE CIMENTO (OBS.:3%-DESGASTE DE FERRAMENTAS E EPI). | M3 | 1 | 1446.62 | 1446.62
| 13418 | ADITIVO A BASE DE SILICA ATIVA, DOSE SOBRE O PESO DE CIMENTO, NA PROPORCAO MEDIADE 10% | KG | 24 | 1.26 | 30.24
| 05977 | EMULSAO ACRILICA ESTIRENADA | KG | 50 | 19.79 | 989.5
| 00149 | CIMENTO PORTLAND EM SACO DE 50KG | KG | 400 | 0.34 | 136
| 00001 | AREIA LAVADA, GROSSA, PARA REGIAO METROPOLITANA DO RIO DE JANEIRO | M3 | 1.265 | 56 | 70.84
| 20132 | MAO-DE-OBRA DE SERVENTE DA CONSTRUCAO CIVIL, INCLUSIVE ENCARGOS SOCIAIS DESONERADOS | H | 6.18 | 12.54 | 77.49
| 20115 | MAO-DE-OBRA DE PEDREIRO, INCLUSIVE ENCARGOS SOCIAIS DESONERADOS | H | 8.24 | 17.3 | 142.55
|  |  |  | TOTAL |  | 1446.62
|  |  |  | TOTAL 6.0= |  | 3855.6
7.0 |  | Transporte e bota-fora
7.1 | 04.010.0045-A | Carga e descarga mecanica de agregados,terra,escombros,material a granel,utilizando caminhao basculante a oleo diesel,com capacidade util de 8t,considerando o tempo para carga,descarga e manobra,exclusive despesas com a pa-carregadeira empregada na carga,com a capacidade de 1,50m3 | T | 154.82 | 0.97 | 150.17
| 04.010.0045-A | Carga e descarga mecanica de agregados,terra,escombros,material a granel,utilizando caminhao basculante a oleo diesel,co m capacidade util de 8t,considerando o tempo para carga,descarga e manobra,exclusive despesas com a pa-carregadeira empr egada na carga,com a capacidade de 1,50m3 | T | 1 | 0.97006 | 0.97006
| 30423 | 19.004.0012-C CAMINHAO BASCUL. NO TOCO, 5M3 (CP) | H | 0.005 | 126.2343 | 0.63117
| 30425 | 19.004.0012-E CAMINHAO BASCUL. NO TOCO, 5M3 (CI) | H | 0.008 | 42.3614 | 0.33889
|  |  |  | TOTAL |  | 0.97006
7.2 | 04.005.0123-B | Transporte de carga de qualquer natureza,exclusive as despesas de carga e descarga,tanto de espera do caminhao como do servente ou equipamento auxiliar,a velocidade media de 30km/h,em caminhao basculante a oleo diesel,com capacidade util de 8t . Dmt=28,0km - CTR | T X KM | 4334.96 | 1.04 | 4508.35
| 04.005.0123-B | Transporte de carga de qualquer natureza,exclusive as despesas de carga e descarga,tanto de espera do caminhao como do s ervente ou equipamento auxiliar,a velocidade media de 30km/h,em caminhao basculante a oleo diesel,com capacidade util de 8t | T X KM | 1 | 1.0477 | 1.0477
| 30423 | 19.004.0012-C CAMINHAO BASCUL. NO TOCO, 5M3 (CP) | H | 0.0083 | 126.2343 | 1.0477
|  |  |  | TOTAL |  | 1.0477
7.3 | 04.014.0118-A | Descarga de materiais e residuos originarios da construcao civil(rcc),classe c (nao reutilizaveis),em locais de disposicão ao final autorizados e/ou licenciados a operar pelos orgaosde controle ambiental | M3 | 83.83 | 54 | 4526.82
| 04.014.0118-A | Descarga de materiais e residuos originarios da construcao civil(rcc),classe c (nao reutilizaveis),em locais de disposic ao final autorizados e/ou licenciados a operar pelos orgaosde controle ambiental | M3 | 1 | 54 | 54
| CTR | Tarifa de vazamento de residuos originarios da construcao civil, classe c (resolucao 307 da conama) | M3 | 1 | 54 | 54
|  |  |  | TOTAL |  | 54
7.4 | 04.006.0014-B | Carga e descarga manual de material que exija o concurso de mais de um servente para cada peca:vergalhoes,vigas de madei ra,caixas e meios-fios,em caminhao de carroceria fixa a oleodiesel,com capacidade util de 7,5t,inclusive o tempo de car ga,descarga e manobra | T | 45 | 67.81 | 3051.45
| 04.006.0014-B | Carga e descarga manual de material que exija o concurso de mais de um servente para cada peca:vergalhoes,vigas de madei ra,caixas e meios-fios,em caminhao de carroceria fixa a oleodiesel,com capacidade util de 7,5t,inclusive o tempo de car ga,descarga e manobra | T | 1 | 67.8101 | 67.8101
| 20132 | MAO-DE-OBRA DE SERVENTE DA CONSTRUCAO CIVIL, INCLUSIVE ENCARGOS SOCIAIS DESONERADOS | H | 3.09 | 12.54 | 38.7486
| 30414 | 19.004.0004-C CAMINHAO CARROC. FIXA, 7,5T (CP) | H | 0.004 | 116.5146 | 0.46606
| 30416 | 19.004.0004-E CAMINHAO CARROC. FIXA 7,5T (CI) | H | 0.75 | 38.1272 | 28.5954
|  |  |  | TOTAL |  | 67.8101
7.5 | 04.005.0006-B | Transporte de carga de qualquer natureza,exclusive as despesas de carga e descarga,tanto de espera do caminhao como do s ervente ou equipamento auxiliar,a velocidade media de 30km/h,em caminhao de carroceria fixa a oleo diesel,com capacidade util de 7,5t. Dmt=24,5km - SMMU - São Luiz | T X KM | 1102.5 | 1.03 | 1135.57
| 04.005.0006-B | Transporte de carga de qualquer natureza,exclusive as despesas de carga e descarga,tanto de espera do caminhao como do s ervente ou equipamento auxiliar,a velocidade media de 30km/h,em caminhao de carroceria fixa a oleo diesel,com capacidade util de 7,5t | T X KM | 1 | 1.037 | 1.037
| 30414 | 19.004.0004-C CAMINHAO CARROC. FIXA, 7,5T (CP) | H | 0.0089 | 116.5146 | 1.037
|  |  |  | TOTAL |  | 1.037
|  |  |  | TOTAL 7.0= |  | 13372.36
[5 empty] | TOTAL GERAL= | 299214.02
|  |  |  | TOTAL GERAL COM BDI 28,82%= |  | 385447.5

## EMOP
Estado do Rio de Janeiro
Prefeitura Municipal de Barra Mansa
|  | Secretaria Municipal de Planejamento Urbano | ORÇAMENTO Nº 006-2019
|  | Serviço : Projeto para Modernização de Equipamento Esportivo | DATA: 10/04/2019 - Revisão 10 maio-19
|  | Local: Distrito de Floriano, Barra Mansa | PROJETO: Arqtª Valéria V M Camargo
|  | Data-Base: EMOP - RJ / SINAPI e SCO-RJ- Desonerado - Base NOV-18 | LEVANTAMENTO: Arqtª Valéria V M Camargo
|  | ENCARGOS SOCIAIS DESONERADOS: 90,79%(HORA) 51,52%(MÊS) | ORÇAMENTO: Engº Alfredo Antonio N M Cunha
APROVAÇÃO: Eng. Eros dos Santos
PLANILHA ORÇAMENTARIA SEM BDI NOS PREÇOS UNITÁRIOS
ITEM | CODIGO EMOP/ SINAPI | DISCRIMINAÇÃO | UN | QUANT. | PREÇOS (R$)
[5 empty] | UNIT | TOTAL
1.0 |  | SERVIÇOS PRELIMINARES
1.1 | 02.020.0001-A | Placa de identificacao de obra publica,inclusive pintura e suportes de madeira.fornecimento e colocacao | M2 | 12 | 306.82 | 3681.84 | 386.34
1.2 | 02.001.0001-A | Tapume de vedacao ou protecao,executado c/chapas de madeira compensada,resinada,lisa,de colagem fenolica,a prova d`agua, com 2,20x1,10m e 6mm de espessura,pregadas em pecas de madeira de 3¦ de 3"x3" horizontais e verticais a cada 1,22m,exclu sive pintura | M2 | 339.99 | 40.57 | 13793.39 | 51.08
1.3 | 02.004.0001-A | Barracao de obra,com paredes e piso de tabuas de madeira de 3¦,cobertura de telhas de fibrocimento de 6mm,e instalacoes, exclusive pintura,sendo reaproveitado 2 vezes (obs.:3% - desgaste de ferramentas e epi 1% - grampo e roseta de madeira). | M2 | 10 | 321.85 | 3218.5 | 405.27
1.4 | 02.006.0050-A | Aluguel de banheiro quimico,portatil,medindo 2,31m altura x 1,56m largura e 1,16m profundidade,inclusive instalacao e re tirada do equipamento,fornecimento de quimica desodorizante,bactericida e bacteriostatica,papel higienico e veiculo prop rio com unidade movel de succao para limpeza | UNXMES | 4 | 867.22 | 3468.88 | 1092
1.5 | 02.015.0001-A | Instalacao e ligacao provisoria para abastecimento de agua e esgotamento sanitario em canteiro de obras,inclusive escava cao,exclusive reposicao da pavimentacao do logradouro publico | UN | 1 | 2815.02 | 2815.02 | 3544.67
1.6 | 02.016.0001-A | Instalacao e ligacao provisoria de alimentacao de energia eletrica,em baixa tensao,para canteiro de obras,m3-chave 100a, carga 3kw,20cv,exclusive o fornecimento do medidor | UN | 1 | 1366.17 | 1366.17 | 1720.28
1.7 | 01.005.0004-A | Preparo manual de terreno,compreendendo acerto,raspagem eventual ate 0.30m de profundidade e afastamento lateral do mate rial excedente,inclusive compactacao manual | m² | 487.42 | 12.91 | 6292.59 | 16.25
1.8 | SI000085335 | Retirada de meio fio e cordão de concreto simples c/ empilhamento e s/ remocao | M | 302.63 | 9.15 | 2769.06 | 11.52
1.9 | 05.001.0002-B | Demolicao manual de concreto armado compreendendo pilares,vigas e lajes,em estrutura apresentando posicao especial,inclu sive empilhamento lateral dentro do canteiro de servico (arrancamento de bancos de concreto) | UN | 4 | 42.3 | 169.2 | 53.26
1.10 | 21.004.0095-A | Retirada de poste de aco,de 3,50 a 9,00m | UN | 8 | 88.16 | 705.28 | 111.01
1.11 | 21.004.0140-A | Retirada de luminaria em altura de 4,00 a 9,00m | UN | 4 | 5.51 | 22.04 | 6.93
1.12 | 03.009.0002-B | Compactacao de aterro,em camadas de 15cm,com maco | M3 | 93.23 | 36.16 | 3371.19 | 45.53
1.13 | 03.010.0030-0 | Material de 1¦ categoria para aterros,compreendendo:escavacao,carga,transporte a 10km em caminhao basculante e descarga, considerando o volume necessario a execucao de 1,00m3 de material compactado | M3 | 102.55 | 23.02 | 2360.7 | 28.98
1.14 | 09.005.0009-A | Retirada de grama em placas (ajuste dos canteiros) | M2 | 26.19 | 2.67 | 69.92 | 3.36
1.15 | 05.001.0070-A | REMOCAO DE PAVIMENTACAO DE LAJOTAS DE CONCRETO,ALTAMENTE VIBRADO,INTERTRAVADO,PRE-FABRICADO | M2 | 46.46 | 4.52 | 209.99 | 5.69
[5 empty] | TOTAL 1.0= | 44313.77
2.0 |  | PRAÇAS E ENTORNO (será todo pago pela contrapartida adicional)
2.1 | 08.027.0042-A | Meio-fio reto de concreto simples fck=15mpa,pre-moldado,tipo der-rj,medindo 0,15m na base e com altura de 0,30m,rejuntam ento com argamassa de cimento e areia no traco 1:3,5,com fornecimento de todos os materiais,escavacao e reaterro . | M | 123.5 | 36.47 | 4504.04 | 46.98
2.2 | 09.010.0001-A | Cordoes de concreto simples,com secao de 10x25cm,moldados no local,inclusive escavacao e reaterro | M | 144.6 | 33.44 | 4835.42 | 43.07
2.3 | SI000092396 | Execução de passeio em piso intertravado, com bloco retangular cor natural de 20 x 10 cm, espessura 6 cm. Af_12/2015 | M2 | 415.62 | 56.82 | 23615.52 | 73.19
2.4 | 13.333.0015-A | Revestimento de piso com ceramica tatil alerta,25x25cm(ladrilho hidraulico) para pessoas com necessidades especificas, assentes sobre superficie em osso,conforme item 13.330.0010 | M2 | 3.45 | 110.17 | 380.08 | 141.92
2.5 | 13.333.0010-A | Revestimento de piso com ceramica tatil direcional,25x25cm(ladrilho hidraulico),para pessoas com necessidades especifica s,assentes sobre superficie em osso,conforme item 13.330.0010 | M2 | 14.96 | 110.17 | 1648.14 | 141.92
2.6 | SI000072183 | Piso em concreto 20mpa preparo mecanico, espessura 7 cm, com armacao em tela soldada (RAMPAS) | M2 | 20.91 | 81.95 | 1713.57 | 105.56
2.7 | SI000095241 | LASTRO DE CONCRETO MAGRO, APLICADO EM PISOS OU RADIERS, ESPESSURA DE 5 CM. AF_07_2016 (sob os pisos tátil e direcional exceto em trechos de rampas) | M2 | 16.07 | 21.83 | 350.8 | 28.12
[5 empty] | TOTAL 2.0= | 37047.57
3.0 |  | QUADRA POLIESPORTIVA |  |  |  |  | 0
3.1 | 01.001.0078-A + 11.003.0006-B + 11.009.0013-A +11.011.0029-A + 11.009.0014-B + 11.011.0030-B | Execução de estaca a trado Ø30cm, inclusive perfuração manual, concreto dosado racionalmente a compressão de 30MPa, materiais, transporte, preparo com betoneira, lançamento e adensamento, inclusive corte,dobra, montagem e colocação de ferragens de CA-50 6,3mm e 10mm, inclusive materiais, mão-de-obra e equipamentos. | M | 104 | 50.66 | 5268.64 | 65.26
3.2 | 03.001.0001-B | Escavacao manual de vala/cava em material de 1¦ categoria (areia,argila ou picarra),ate 1,50m de profundidade,exclusiv e escoramento e esgotamento (cintamento do alambrado) | m³ | 14.63 | 43.91 | 642.4 | 56.56
3.3 | 03.011.0015-B | Reaterro de vala/cava com material de boa qualidade,utilizando vibro compactador portatil,exclusive material (cintamento do alambrado) | m³ | 9.75 | 17.17 | 167.4 | 22.11
3.4 | SI000095241 | LASTRO DE CONCRETO MAGRO, APLICADO EM PISOS OU RADIERS, ESPESSURA DE 5 CM. AF_07_2016 (cintamento do alambrado) | M2 | 13.94 | 21.83 | 304.31 | 28.12
3.5 | 11.013.0140-5 | Concreto armado,fck=30mpa,incluindo materiais para 1,00m3 de concreto( preparo em betoneira, inclusive materiais e transporte)adensado e colocado,13,98m2 de area moldada,formas conforme o item 11.004.0022, 116,81kg de aço,inclusive mao-de-obra para corte,dobragem,montagem e colocacao nas formas,exclusive escoramento (cintamento do alambrado) | M3 | 4.18 | 1978.28 | 8269.21 | 2548.42
3.6 | 11.013.0140-6 | Concreto armado,fck=30mpa,incluindo materiais para 1,00m3 de concreto( preparo em betoneira, inclusive materiais e transporte)adensado e colocado,17,32m2 de area moldada,formas conforme o item 11.004.0022, 95,39kg de aço,inclusive mao-de-obra para corte,dobragem,montagem e colocacao nas formas,exclusive escoramento (VIGAS) | M3 | 3.37 | 2045.8 | 6894.34 | 2635.39
3.7 | 11.013.0140-7 | Concreto armado,fck=30mpa,incluindo materiais para 1,00m3 de concreto( preparo em betoneira, inclusive materiais e transporte)adensado e colocado,21,30m2 de area moldada,formas conforme o item 11.004.0022, 154,77kg de aço,inclusive mao-de-obra para corte,dobragem,montagem e colocacao nas formas,exclusive escoramento (PILARES) | M3 | 1.51 | 2544.39 | 3842.02 | 3277.68
3.8 | SI74244/001 - alterado | Alambrado para quadra poliesportiva, estruturado por tubos de aco galvanizado, com costura, din 2440, diametro 2", com tela de arame galvanizado, fio 12 bwg e malha quadrada 5x5cm | m² | 349.77 | 141.51 | 49495.95 | 182.29
3.9 | SI74244/001 - alterado + 14.007.0330-A + 14.007.0324-A + 14.007.0286-A | Fornecimento e colocação de portão para quadra poliesportiva, estruturado por tubos de aço galvanizado, com costura, din 2440, diâmetro 2", com tela de arame galvanizado, fio 14 bwg e malha quadrada 5x5cm, inclusive targetão de ferro galvanizado, de 36cm,com adaptação de haste para duplo funcionamento, fechamento com cadeado de 50mm,c/dupla trava, disco de segurança anti-gazua, corpo de latão maciço, cilindro de latão trefilado, inclusive este e duas dobradiças 4”x3”,de ferro galvanizado, com pino, bolas e anéis de latão. | M2 | 7.2 | 345.2 | 2485.44 | 444.68
3.10 | SI000094997 alterado | Execução de piso de concreto com concreto moldado in loco, usinado , classe de resistencia c30, com brita 0 e 1, slump = 100 +/- 20 mm, acabamento com regua vibratória dupla, espessura 10 cm, armado. Af_07/2016, inclusive lona plastica preta, formas de madeira, tela de aço ca-60 q-196, polimento mecânico. | M2 | 501.89 | 78.3 | 39297.98 | 100.86
3.11 | 18.200.0001-A | Fornecimento e colocação de tabela de basquete em compensado naval, tamanho oficial, com aro e rede. | par | 1 | 1187.54 | 1187.54 | 1529.78
3.12 | 18.200.0004-A + 18.200.0005-A | Fornecimento e instalação de trave desmontável para futebol de salão, em tubo de ferro galvanizado e buchas, inclusive rede de nylon. | par | 1 | 1836.8 | 1836.8 | 2366.16
3.13 | 08.019.0009-A + 13.383.0003-A | JUNTA DE RETRACAO,SERRADA COM DISCO DE DIAMANTE,PARA PAVIMENTOS DE PLACAS DE CONCRETO,COM 5CM DE PROFUNDIDADE, INCLUSIVE PREENCHIMENTO IMPERMEABILIZANTE DE HIDROASFALTO, CIMENTO E AREIA, NO TRAÇO 1:1:3, COM 1CM DE LARGURA. | M | 617.77 | 29.82 | 18421.9 | 38.41
3.14 | 18.200.0002-A | Fornecimento e instalação de poste para voleibol em tubo de ferro galvanizado, com catracas e buchas. | par | 1 | 720 | 720 | 927.5
3.15 | 18.200.0003-A | Fornecimento de rede de voleibol oficial com cabo de aço. | un | 1 | 129.95 | 129.95 | 167.4
3.16 | 12.007.0020-6 | Parede de blocos intertravados de concreto 15x29x8cm,assentes argamassa de cimento e areia,no traco 1:4,preparo mecanico. ( muro lateral da quadra) | m² | 66.14 | 59.62 | 3943.26 | 76.8
3.17 | 13.002.0011-B | REVESTIMENTO EXTERNO,DE UMA VEZ,COM ARGAMASSA DE CIMENTO,SAIBRO MACIO E AREIA FINA,NO TRACO 1:3:3,COM ESPESSURA DE 2,5CM ,INCLUSIVE CHAPISCO DE CIMENTO E AREIA,NO TRACO 1:3 (OBS.:3%-DESGASTE DE FERRAMENTAS E EPI). | M2 | 242.92 | 23.74 | 5766.92 | 30.58
3.18 | 09.020.0090-A | TELA EM POLIETILENO DE ALTA DENSIDADE,100% VIRGEM,COM MALHA DE (5X5)CM,COM RESISTENCIA A TRACAO DE 250KGF.FORNECIMENTO E COLOCACAO (OBS.:52%-COLOCACAO). | M2 | 602.27 | 9.79 | 5896.22 | 12.61
[5 empty] | TOTAL 3.0= | 154570.28
4.0 |  | INSTALAÇÕES ELÉTRICAS |  |  |  |  | 0
4.1 | 15.011.0084-A | Entrada de energia individual padrao light,medicao direta,rede subterranea,demanda entre 8,0 e 23,3kva,inclusive caixa s eccionadora(cs100)e caixa transparente para medicao(ctm),caixa de disjuntor polifasico(ctp)e caixa de disjuntor trifasic o(cdj3)e demais materiais necessarios,exclusive disjuntor efios de entrada e saida | UN | 1 | 2210.67 | 2210.67 | 2847.78
4.2 | 15.018.0133-0 | Caixa de aterramento,em pvc,25x25cm.fornecimento e colocacao | UN | 1 | 85.11 | 85.11 | 109.63
4.3 | 15.007.0209-A | Haste para aterramento,de cobre de 5/8"(16mm),com 2,40m de comprimento.fornecimento e colocacao | UN | 1 | 133.24 | 133.24 | 171.63
4.4 | 15.036.0070-A | Eletroduto de pvc rigido rosqueavel de 3/4",inclusive conexoes e emendas,exclusive abertura e fechamento de rasgo.fornec imento e assentamento | M | 120 | 5.26 | 631.2 | 6.77
4.5 | 15.008.0085-A | Cabo de cobre com isolamento termoplastico,compreendendo:preparo,corte e enfiacao em eletrodutos,na bitola de 2,5mm2,450 /750v.fornecimento e colocacao | M | 110 | 2.4 | 264 | 3.09
4.6 | 15.008.0090-A | Cabo de cobre com isolamento termoplastico,compreendendo:preparo,corte e enfiacao em eletrodutos na bitola de 4mm2,450/7 50v.fornecimento e colocacao | M | 720 | 3.29 | 2368.8 | 4.23
4.7 | 15.008.0100-A | Cabo de cobre com isolamento termoplastico,compreendendo:preparo,corte e enfiacao em eletrodutos na bitola de 10mm2,450/ 750v.fornecimento e colocacao | M | 30 | 6 | 180 | 7.72
4.8 | 15.007.0504-A | Quadro de distribuicao de energia para disjuntores termo-magneticos unipolares,de embutir,com porta e barramentos de fas e,neutro e terra,trifasico,para instalacao de ate 18 disjuntores com dispositivo para chave geral.fornecimento e colocacao. | UN | 1 | 277.25 | 277.25 | 357.15
4.9 | 15.007.0570-A | Disjuntor termomagnetico unipolar,de 10 a 30ax250v.fornecimento e colocacao | UN | 1 | 9.15 | 9.15 | 11.78
4.10 | 15.007.0575-A | Disjuntor termomagnetico,bipolar,de 10 a 50ax250v.fornecimento e colocacao. | UN | 7 | 30.69 | 214.83 | 39.53
4.11 | 15.007.0600-A | Disjuntor termomagnetico,tripolar,de 10 a 50ax250v.fornecimento e colocacao. | UN | 1 | 47.47 | 47.47 | 61.15
4.12 | 18.260.0070-A | Rele fotoeletrico,para comando de iluminacao externa,na tensao de 220v e carga maxima de 1.000w.fornecimento e colocacao | UN | 2 | 38.19 | 76.38 | 49.19
4.13 | 21.003.0080-A + 21.001.0160-A + SCO IP 50.20.0228 + 21.020.0075-A+ MERCADO | Fornecimento e assentamento de poste de aço reto, conico, continuo, altura de 6m, inclusive nucleo triplo para luminarias em aco de baixo teor de carbono SAE 1010/1020 galvanizado a fusao, interna e externamente por imersao unica em banho de zinco, conforme NBR-7398 e 7400 da ABNT, nucleo diametro interno de 128mm, bracos com diametro externo de 60,3mm, comprimento de 368mm, conforme desenho A2-1621-PD e especificacao EM-RIOLUZ no 40, inclusivie 03 luminárias led de 150W. (postes da praça) | UN | 2 | 2940.95 | 5881.9 | 3788.53
4.14 | 21.003.0057-A + 21.001.0165-A + SCO IP 50.20.0228 + 21.020.0075-A+ MERCADO | Fornecimento e assentamento de poste de aço reto, conico, continuo, altura de 9m, com sapata e base, inclusive inclusive nucleo triplo para luminarias led 150w . (postes da quadra) | UN | 4 | 3341.74 | 13366.96 | 4304.82
4.15 | 15.001.0026-5 | Caixa de alvenaria em blocos de concreto de 10x20x40cm em paredes de 10cm,com dimensoes de 0,40x0,40x0,40m,assentada com a rgamassa de cimento e areia,no traco 1:4,concreto 20mpa,para preenchimento dos furos dos mesmos,revestida internamente com a mesma argamassa,com fundo de concreto e tampa de concreto armado | UN | 7 | 202.27 | 1415.89 | 260.56
4.16 | 15.018.0140-A | Caixa de passagem n§2 para telefone,conforme especificacao da telebras,nas dimensoes de 20x20x13,5cm.fornecimento e colo cacao | UN | 1 | 39.05 | 39.05 | 50.3
4.17 | 15.018.0145-A | Caixa de passagem n§3,para telefone,conforme especificacao da telebras,nas dimensoes de 40x40x13,5cm.fornecimento e colo cacao | UN | 1 | 99.05 | 99.05 | 127.59
4.18 | 15.019.0050-A | Tomada eletrica 2p+t,10a/250v,padrao brasileiro,de embutir,com placa 4"x2".fornecimento e colocacao. | UN | 4 | 8.44 | 33.76 | 10.87
4.19 | 15.019.0025-A | Interruptor de embutir com 2 teclas simples fosforescentes e placa.fornecimento e colocacao | UN | 4 | 10.64 | 42.56 | 13.7
[5 empty] | TOTAL 4.0= | 27377.27
5.0 |  | PINTURA |  |  |  |  | 0
5.1 | SI000041595 | Pintura acrilica de faixas de demarcacao em quadra poliesportiva, 5 cm de largura | M | 329.28 | 12.51 | 4119.29 | 16.11
5.2 | SI74245/001 | Pintura acrilica em piso cimentado duas demaos (piso da quadra e bancos existentes das praças) | M2 | 760.47 | 15.18 | 11543.93 | 19.55
5.3 | 17.017.0350-A | Pintura interna ou externa sobre ferro galvanizado ou aluminio,usando fundo para galvanizado,inclusive lixamento leve,limpeza,desengorduramento e duas demaos de acabamento com esmalte sintetico brilhante ou acetinado. ( TUBOS DO ALAMBRADO) | M2 | 194.7 | 15.48 | 3013.95 | 19.94
[5 empty] | TOTAL 5.0= | 18677.17
6.0 |  | PARQUES E JARDINS |  |  |  |  | 0
6.1 | SI000085180 | Plantio de grama esmeralda em rolo | M2 | 134.14 | 14.65 | 1965.15 | 18.87
6.2 | 09.012.0003-A | Banco de concreto armado,medindo 2,00x0,45x0,10m,com 0,40m de altura,apoiado em 2 blocos de concreto de 0,10x0,30x0,40m com fundacao conforme projeto cehab,revestido com argamassade cimento e areia,no traco 1:4,acabamento liso. | UN | 3 | 437.27 | 1311.81 | 563.29
6.3 | 11.090.0610-A | Recomposicao de capeamento de concreto e pequenas espessuras em servicos de recuperacao estrutural,com argamassa de cimento e areia no traco 1:3 aditivada com resina acrilica na proporcao 50ml/m3 de argamassa e silica ativa na proporcao de 5% a 10% de cimento (BANCOS DE CONCRETO EXISTENTES CONSIDERANDO ESPESSURA DE 2CM DE CAPEAMENTO) - (CONTRAPARTIDA ADICIONAL) | M3 | 0.4 | 1446.62 | 578.64 | 1863.53
[5 empty] | TOTAL 6.0= | 3855.6
7.0 |  | TRANSPORTE E BOTA-FORA |  |  |  |  | 0
7.1 | 04.010.0045-A | Carga e descarga mecanica de agregados,terra,escombros,material a granel,utilizando caminhao basculante a oleo diesel,com capacidade util de 8t,considerando o tempo para carga,descarga e manobra,exclusive despesas com a pa-carregadeira empregada na carga,com a capacidade de 1,50m3 | T | 154.82 | 0.97 | 150.17 | 1.24
7.2 | 04.005.0123-B | Transporte de carga de qualquer natureza,exclusive as despesas de carga e descarga,tanto de espera do caminhao como do servente ou equipamento auxiliar,a velocidade media de 30km/h,em caminhao basculante a oleo diesel,com capacidade util de 8t . Dmt=28,0km - CTR | T X KM | 4334.96 | 1.04 | 4508.35 | 1.33
7.3 | 04.014.0118-A | Descarga de materiais e residuos originarios da construcao civil(rcc),classe c (nao reutilizaveis),em locais de disposicão ao final autorizados e/ou licenciados a operar pelos orgaosde controle ambiental | M3 | 83.83 | 54 | 4526.82 | 60.48
7.4 | 04.006.0014-B | Carga e descarga manual de material que exija o concurso de mais de um servente para cada peca:vergalhoes,vigas de madei ra,caixas e meios-fios,em caminhao de carroceria fixa a oleodiesel,com capacidade util de 7,5t,inclusive o tempo de car ga,descarga e manobra | T | 45 | 67.81 | 3051.45 | 87.35
7.5 | 04.005.0006-B | Transporte de carga de qualquer natureza,exclusive as despesas de carga e descarga,tanto de espera do caminhao como do s ervente ou equipamento auxiliar,a velocidade media de 30km/h,em caminhao de carroceria fixa a oleo diesel,com capacidade util de 7,5t. Dmt=24,5km - SMMU - São Luiz | T X KM | 1102.5 | 1.03 | 1135.57 | 1.32
[5 empty] | TOTAL 7.0= | 13372.36
|  | TODOS OS SUB-ITENS DO ITEM 2.0 BEM COM O SUB-ITEM 6.3 DO ITEM 6.0 SERÃO CONTEMPLADOS COMO CONTRAPARTIDA ADICIONAL. | TOTAL GERAL= |  |  | 299214.02
|  |  | TOTAL GERAL COM BDI DE 28,82%= |  |  | 385813.674

## SMPU COM BDI
Estado do Rio de Janeiro
Prefeitura Municipal de Barra Mansa
|  | Secretaria Municipal de Planejamento Urbano | ORÇAMENTO Nº 006-2019
|  | Serviço : Projeto para Modernização de Equipamento Esportivo | DATA: 10/04/2019 - Revisão 10 maio-19
|  | Local: Distrito de Floriano, Barra Mansa | PROJETO: Arqtª Valéria V M Camargo
|  | Data-Base: EMOP - RJ / SINAPI e SCO-RJ- Desonerado - Base NOV-18 | LEVANTAMENTO: Arqtª Valéria V M Camargo
|  | ENCARGOS SOCIAIS DESONERADOS: 90,79%(HORA) 51,52%(MÊS) | ORÇAMENTO: Engº Alfredo Antonio N M Cunha
APROVAÇÃO: Eng. Eros dos Santos
PLANILHA ORÇAMENTARIA COM BDI DE 12% no item 7.3 e 28,82% nos demais itens
ITEM | CODIGO EMOP/ SINAPI | DISCRIMINAÇÃO | UN | QUANT. | PREÇOS (R$)
[5 empty] | UNIT | UNIT C/ BDI | TOTAL | TOTAL C/ BDI
1.0 |  | SERVIÇOS PRELIMINARES
1.1 | 02.020.0001-A | Placa de identificacao de obra publica,inclusive pintura e suportes de madeira.fornecimento e colocacao | M2 | 12 | 306.82 | 395.24 | 3681.84 | 4742.88
1.2 | 02.001.0001-A | Tapume de vedacao ou protecao,executado c/chapas de madeira compensada,resinada,lisa,de colagem fenolica,a prova d`agua, com 2,20x1,10m e 6mm de espessura,pregadas em pecas de madeira de 3¦ de 3"x3" horizontais e verticais a cada 1,22m,exclu sive pintura | M2 | 339.99 | 40.57 | 52.26 | 13793.39 | 17767.87
1.3 | 02.004.0001-A | Barracao de obra,com paredes e piso de tabuas de madeira de 3¦,cobertura de telhas de fibrocimento de 6mm,e instalacoes, exclusive pintura,sendo reaproveitado 2 vezes (obs.:3% - desgaste de ferramentas e epi 1% - grampo e roseta de madeira). | M2 | 10 | 321.85 | 414.6 | 3218.5 | 4146
1.4 | 02.006.0050-A | Aluguel de banheiro quimico,portatil,medindo 2,31m altura x 1,56m largura e 1,16m profundidade,inclusive instalacao e re tirada do equipamento,fornecimento de quimica desodorizante,bactericida e bacteriostatica,papel higienico e veiculo prop rio com unidade movel de succao para limpeza | UNXMES | 4 | 867.22 | 1117.15 | 3468.88 | 4468.6
1.5 | 02.015.0001-A | Instalacao e ligacao provisoria para abastecimento de agua e esgotamento sanitario em canteiro de obras,inclusive escava cao,exclusive reposicao da pavimentacao do logradouro publico | UN | 1 | 2815.02 | 3626.3 | 2815.02 | 3626.3
1.6 | 02.016.0001-A | Instalacao e ligacao provisoria de alimentacao de energia eletrica,em baixa tensao,para canteiro de obras,m3-chave 100a, carga 3kw,20cv,exclusive o fornecimento do medidor | UN | 1 | 1366.17 | 1759.9 | 1366.17 | 1759.9
1.7 | 01.005.0004-A | Preparo manual de terreno,compreendendo acerto,raspagem eventual ate 0.30m de profundidade e afastamento lateral do mate rial excedente,inclusive compactacao manual | m² | 487.42 | 12.91 | 16.63 | 6292.59 | 8105.79
1.8 | SI000085335 | Retirada de meio fio e cordão de concreto simples c/ empilhamento e s/ remocao | M | 302.63 | 9.15 | 11.78 | 2769.06 | 3564.98
1.9 | 05.001.0002-B | Demolicao manual de concreto armado compreendendo pilares,vigas e lajes,em estrutura apresentando posicao especial,inclu sive empilhamento lateral dentro do canteiro de servico (arrancamento de bancos de concreto) | UN | 4 | 42.3 | 54.49 | 169.2 | 217.96
1.10 | 21.004.0095-A | Retirada de poste de aco,de 3,50 a 9,00m | UN | 8 | 88.16 | 113.56 | 705.28 | 908.48
1.11 | 21.004.0140-A | Retirada de luminaria em altura de 4,00 a 9,00m | UN | 4 | 5.51 | 7.09 | 22.04 | 28.36
1.12 | 03.009.0002-B | Compactacao de aterro,em camadas de 15cm,com maco | M3 | 93.23 | 36.16 | 46.58 | 3371.19 | 4342.65
1.13 | 03.010.0030-0 | Material de 1¦ categoria para aterros,compreendendo:escavacao,carga,transporte a 10km em caminhao basculante e descarga, considerando o volume necessario a execucao de 1,00m3 de material compactado | M3 | 102.55 | 23.02 | 29.65 | 2360.7 | 3040.6
1.14 | 09.005.0009-A | Retirada de grama em placas (ajuste dos canteiros) | M2 | 26.19 | 2.67 | 3.43 | 69.92 | 89.83
1.15 | 05.001.0070-A | REMOCAO DE PAVIMENTACAO DE LAJOTAS DE CONCRETO,ALTAMENTE VIBRADO,INTERTRAVADO,PRE-FABRICADO | M2 | 46.46 | 4.52 | 5.82 | 209.99 | 270.39
[5 empty] | TOTAL 1.0= |  | 44313.77 | 57080.59
2.0 |  | PRAÇAS E ENTORNO (será todo pago pela contrapartida adicional)
2.1 | 08.027.0042-A | Meio-fio reto de concreto simples fck=15mpa,pre-moldado,tipo der-rj,medindo 0,15m na base e com altura de 0,30m,rejuntam ento com argamassa de cimento e areia no traco 1:3,5,com fornecimento de todos os materiais,escavacao e reaterro . | M | 123.5 | 36.47 | 46.98 | 4504.04 | 5802.03
2.2 | 09.010.0001-A | Cordoes de concreto simples,com secao de 10x25cm,moldados no local,inclusive escavacao e reaterro | M | 144.6 | 33.44 | 43.07 | 4835.42 | 6227.92
2.3 | SI000092396 | Execução de passeio em piso intertravado, com bloco retangular cor natural de 20 x 10 cm, espessura 6 cm. Af_12/2015 | M2 | 415.62 | 56.82 | 73.19 | 23615.52 | 30419.22
2.4 | 13.333.0015-A | Revestimento de piso com ceramica tatil alerta,25x25cm(ladrilho hidraulico) para pessoas com necessidades especificas, assentes sobre superficie em osso,conforme item 13.330.0010 | M2 | 3.45 | 110.17 | 141.92 | 380.08 | 489.62
2.5 | 13.333.0010-A | Revestimento de piso com ceramica tatil direcional,25x25cm(ladrilho hidraulico),para pessoas com necessidades especifica s,assentes sobre superficie em osso,conforme item 13.330.0010 | M2 | 14.96 | 110.17 | 141.92 | 1648.14 | 2123.12
2.6 | SI000072183 | Piso em concreto 20mpa preparo mecanico, espessura 7 cm, com armacao em tela soldada (RAMPAS) | M2 | 20.91 | 81.95 | 105.56 | 1713.57 | 2207.25
2.7 | SI000095241 | LASTRO DE CONCRETO MAGRO, APLICADO EM PISOS OU RADIERS, ESPESSURA DE 5 CM. AF_07_2016 (sob os pisos tátil e direcional exceto em trechos de rampas) | M2 | 16.07 | 21.83 | 28.12 | 350.8 | 451.88
[5 empty] | TOTAL 2.0= |  | 37047.57 | 47721.04
3.0 |  | QUADRA POLIESPORTIVA
3.1 | 01.001.0078-A + 11.003.0006-B + 11.009.0013-A +11.011.0029-A + 11.009.0014-B + 11.011.0030-B | Execução de estaca a trado Ø30cm, inclusive perfuração manual, concreto dosado racionalmente a compressão de 30MPa, materiais, transporte, preparo com betoneira, lançamento e adensamento, inclusive corte,dobra, montagem e colocação de ferragens de CA-50 6,3mm e 10mm, inclusive materiais, mão-de-obra e equipamentos. | M | 104 | 50.66 | 65.26 | 5268.64 | 6787.04
3.2 | 03.001.0001-B | Escavacao manual de vala/cava em material de 1¦ categoria (areia,argila ou picarra),ate 1,50m de profundidade,exclusiv e escoramento e esgotamento (cintamento do alambrado) | m³ | 14.63 | 43.91 | 56.56 | 642.4 | 827.47
3.3 | 03.011.0015-B | Reaterro de vala/cava com material de boa qualidade,utilizando vibro compactador portatil,exclusive material (cintamento do alambrado) | m³ | 9.75 | 17.17 | 22.11 | 167.4 | 215.57
3.4 | SI000095241 | LASTRO DE CONCRETO MAGRO, APLICADO EM PISOS OU RADIERS, ESPESSURA DE 5 CM. AF_07_2016 (cintamento do alambrado) | M2 | 13.94 | 21.83 | 28.12 | 304.31 | 391.99
3.5 | 11.013.0140-5 | Concreto armado,fck=30mpa,incluindo materiais para 1,00m3 de concreto( preparo em betoneira, inclusive materiais e transporte)adensado e colocado,13,98m2 de area moldada,formas conforme o item 11.004.0022, 116,81kg de aço,inclusive mao-de-obra para corte,dobragem,montagem e colocacao nas formas,exclusive escoramento (cintamento do alambrado) | M3 | 4.18 | 1978.28 | 2548.42 | 8269.21 | 10652.39
3.6 | 11.013.0140-6 | Concreto armado,fck=30mpa,incluindo materiais para 1,00m3 de concreto( preparo em betoneira, inclusive materiais e transporte)adensado e colocado,17,32m2 de area moldada,formas conforme o item 11.004.0022, 95,39kg de aço,inclusive mao-de-obra para corte,dobragem,montagem e colocacao nas formas,exclusive escoramento (VIGAS) | M3 | 3.37 | 2045.8 | 2635.39 | 6894.34 | 8881.26
3.7 | 11.013.0140-7 | Concreto armado,fck=30mpa,incluindo materiais para 1,00m3 de concreto( preparo em betoneira, inclusive materiais e transporte)adensado e colocado,21,30m2 de area moldada,formas conforme o item 11.004.0022, 154,77kg de aço,inclusive mao-de-obra para corte,dobragem,montagem e colocacao nas formas,exclusive escoramento (PILARES) | M3 | 1.51 | 2544.39 | 3277.68 | 3842.02 | 4949.29
3.8 | SI74244/001 - alterado | Alambrado para quadra poliesportiva, estruturado por tubos de aco galvanizado, com costura, din 2440, diametro 2", com tela de arame galvanizado, fio 12 bwg e malha quadrada 5x5cm | m² | 349.77 | 141.51 | 182.29 | 49495.95 | 63759.57
3.9 | SI74244/001 - alterado + 14.007.0330-A + 14.007.0324-A + 14.007.0286-A | Fornecimento e colocação de portão para quadra poliesportiva, estruturado por tubos de aço galvanizado, com costura, din 2440, diâmetro 2", com tela de arame galvanizado, fio 14 bwg e malha quadrada 5x5cm, inclusive targetão de ferro galvanizado, de 36cm,com adaptação de haste para duplo funcionamento, fechamento com cadeado de 50mm,c/dupla trava, disco de segurança anti-gazua, corpo de latão maciço, cilindro de latão trefilado, inclusive este e duas dobradiças 4”x3”,de ferro galvanizado, com pino, bolas e anéis de latão. | M2 | 7.2 | 345.2 | 444.68 | 2485.44 | 3201.69
3.10 | SI000094997 alterado | Execução de piso de concreto com concreto moldado in loco, usinado , classe de resistencia c30, com brita 0 e 1, slump = 100 +/- 20 mm, acabamento com regua vibratória dupla, espessura 10 cm, armado. Af_07/2016, inclusive lona plastica preta, formas de madeira, tela de aço ca-60 q-196, polimento mecânico. | M2 | 501.89 | 78.3 | 100.86 | 39297.98 | 50620.62
3.11 | 18.200.0001-A | Fornecimento e colocação de tabela de basquete em compensado naval, tamanho oficial, com aro e rede. | par | 1 | 1187.54 | 1529.78 | 1187.54 | 1529.78
3.12 | 18.200.0004-A + 18.200.0005-A | Fornecimento e instalação de trave desmontável para futebol de salão, em tubo de ferro galvanizado e buchas, inclusive rede de nylon. | par | 1 | 1836.8 | 2366.16 | 1836.8 | 2366.16
3.13 | 08.019.0009-A + 13.383.0003-A | JUNTA DE RETRACAO,SERRADA COM DISCO DE DIAMANTE,PARA PAVIMENTOS DE PLACAS DE CONCRETO,COM 5CM DE PROFUNDIDADE, INCLUSIVE PREENCHIMENTO IMPERMEABILIZANTE DE HIDROASFALTO, CIMENTO E AREIA, NO TRAÇO 1:1:3, COM 1CM DE LARGURA. | M | 617.77 | 29.82 | 38.41 | 18421.9 | 23728.54
3.14 | 18.200.0002-A | Fornecimento e instalação de poste para voleibol em tubo de ferro galvanizado, com catracas e buchas. | par | 1 | 720 | 927.5 | 720 | 927.5
3.15 | 18.200.0003-A | Fornecimento de rede de voleibol oficial com cabo de aço. | un | 1 | 129.95 | 167.4 | 129.95 | 167.4
3.16 | 12.007.0020-6 | Parede de blocos intertravados de concreto 15x29x8cm,assentes argamassa de cimento e areia,no traco 1:4,preparo mecanico. ( muro lateral da quadra) | m² | 66.14 | 59.62 | 76.8 | 3943.26 | 5079.55
3.17 | 13.002.0011-B | REVESTIMENTO EXTERNO,DE UMA VEZ,COM ARGAMASSA DE CIMENTO,SAIBRO MACIO E AREIA FINA,NO TRACO 1:3:3,COM ESPESSURA DE 2,5CM ,INCLUSIVE CHAPISCO DE CIMENTO E AREIA,NO TRACO 1:3 (OBS.:3%-DESGASTE DE FERRAMENTAS E EPI). | M2 | 242.92 | 23.74 | 30.58 | 5766.92 | 7428.49
3.18 | 09.020.0090-A | TELA EM POLIETILENO DE ALTA DENSIDADE,100% VIRGEM,COM MALHA DE (5X5)CM,COM RESISTENCIA A TRACAO DE 250KGF.FORNECIMENTO E COLOCACAO (OBS.:52%-COLOCACAO). | M2 | 602.27 | 9.79 | 12.61 | 5896.22 | 7594.62
[5 empty] | TOTAL 3.0= |  | 154570.28 | 199108.93
4.0 |  | INSTALAÇÕES ELÉTRICAS
4.1 | 15.011.0084-A | Entrada de energia individual padrao light,medicao direta,rede subterranea,demanda entre 8,0 e 23,3kva,inclusive caixa s eccionadora(cs100)e caixa transparente para medicao(ctm),caixa de disjuntor polifasico(ctp)e caixa de disjuntor trifasic o(cdj3)e demais materiais necessarios,exclusive disjuntor efios de entrada e saida | UN | 1 | 2210.67 | 2847.78 | 2210.67 | 2847.78
4.2 | 15.018.0133-0 | Caixa de aterramento,em pvc,25x25cm.fornecimento e colocacao | UN | 1 | 85.11 | 109.63 | 85.11 | 109.63
4.3 | 15.007.0209-A | Haste para aterramento,de cobre de 5/8"(16mm),com 2,40m de comprimento.fornecimento e colocacao | UN | 1 | 133.24 | 171.63 | 133.24 | 171.63
4.4 | 15.036.0070-A | Eletroduto de pvc rigido rosqueavel de 3/4",inclusive conexoes e emendas,exclusive abertura e fechamento de rasgo.fornec imento e assentamento | M | 120 | 5.26 | 6.77 | 631.2 | 812.4
4.5 | 15.008.0085-A | Cabo de cobre com isolamento termoplastico,compreendendo:preparo,corte e enfiacao em eletrodutos,na bitola de 2,5mm2,450 /750v.fornecimento e colocacao | M | 110 | 2.4 | 3.09 | 264 | 339.9
4.6 | 15.008.0090-A | Cabo de cobre com isolamento termoplastico,compreendendo:preparo,corte e enfiacao em eletrodutos na bitola de 4mm2,450/7 50v.fornecimento e colocacao | M | 720 | 3.29 | 4.23 | 2368.8 | 3045.6
4.7 | 15.008.0100-A | Cabo de cobre com isolamento termoplastico,compreendendo:preparo,corte e enfiacao em eletrodutos na bitola de 10mm2,450/ 750v.fornecimento e colocacao | M | 30 | 6 | 7.72 | 180 | 231.6
4.8 | 15.007.0504-A | Quadro de distribuicao de energia para disjuntores termo-magneticos unipolares,de embutir,com porta e barramentos de fas e,neutro e terra,trifasico,para instalacao de ate 18 disjuntores com dispositivo para chave geral.fornecimento e colocacao. | UN | 1 | 277.25 | 357.15 | 277.25 | 357.15
4.9 | 15.007.0570-A | Disjuntor termomagnetico unipolar,de 10 a 30ax250v.fornecimento e colocacao | UN | 1 | 9.15 | 11.78 | 9.15 | 11.78
4.10 | 15.007.0575-A | Disjuntor termomagnetico,bipolar,de 10 a 50ax250v.fornecimento e colocacao. | UN | 7 | 30.69 | 39.53 | 214.83 | 276.71
4.11 | 15.007.0600-A | Disjuntor termomagnetico,tripolar,de 10 a 50ax250v.fornecimento e colocacao. | UN | 1 | 47.47 | 61.15 | 47.47 | 61.15
4.12 | 18.260.0070-A | Rele fotoeletrico,para comando de iluminacao externa,na tensao de 220v e carga maxima de 1.000w.fornecimento e colocacao | UN | 2 | 38.19 | 49.19 | 76.38 | 98.38
4.13 | 21.003.0080-A + 21.001.0160-A + SCO IP 50.20.0228 + 21.020.0075-A+ MERCADO | Fornecimento e assentamento de poste de aço reto, conico, continuo, altura de 6m, inclusive nucleo triplo para luminarias em aco de baixo teor de carbono SAE 1010/1020 galvanizado a fusao, interna e externamente por imersao unica em banho de zinco, conforme NBR-7398 e 7400 da ABNT, nucleo diametro interno de 128mm, bracos com diametro externo de 60,3mm, comprimento de 368mm, conforme desenho A2-1621-PD e especificacao EM-RIOLUZ no 40, inclusivie 03 luminárias led de 150W. (postes da praça) | UN | 2 | 2940.95 | 3788.53 | 5881.9 | 7577.06
4.14 | 21.003.0057-A + 21.001.0165-A + SCO IP 50.20.0228 + 21.020.0075-A+ MERCADO | Fornecimento e assentamento de poste de aço reto, conico, continuo, altura de 9m, com sapata e base, inclusive inclusive nucleo triplo para luminarias led 150w . (postes da quadra) | UN | 4 | 3341.74 | 4304.82 | 13366.96 | 17219.28
4.15 | 15.001.0026-5 | Caixa de alvenaria em blocos de concreto de 10x20x40cm em paredes de 10cm,com dimensoes de 0,40x0,40x0,40m,assentada com a rgamassa de cimento e areia,no traco 1:4,concreto 20mpa,para preenchimento dos furos dos mesmos,revestida internamente com a mesma argamassa,com fundo de concreto e tampa de concreto armado | UN | 7 | 202.27 | 260.56 | 1415.89 | 1823.92
4.16 | 15.018.0140-A | Caixa de passagem n§2 para telefone,conforme especificacao da telebras,nas dimensoes de 20x20x13,5cm.fornecimento e colo cacao | UN | 1 | 39.05 | 50.3 | 39.05 | 50.3
4.17 | 15.018.0145-A | Caixa de passagem n§3,para telefone,conforme especificacao da telebras,nas dimensoes de 40x40x13,5cm.fornecimento e colo cacao | UN | 1 | 99.05 | 127.59 | 99.05 | 127.59
4.18 | 15.019.0050-A | Tomada eletrica 2p+t,10a/250v,padrao brasileiro,de embutir,com placa 4"x2".fornecimento e colocacao. | UN | 4 | 8.44 | 10.87 | 33.76 | 43.48
4.19 | 15.019.0025-A | Interruptor de embutir com 2 teclas simples fosforescentes e placa.fornecimento e colocacao | UN | 4 | 10.64 | 13.7 | 42.56 | 54.8
[5 empty] | TOTAL 4.0= |  | 27377.27 | 35260.14
5.0 |  | PINTURA
5.1 | SI000041595 | Pintura acrilica de faixas de demarcacao em quadra poliesportiva, 5 cm de largura | M | 329.28 | 12.51 | 16.11 | 4119.29 | 5304.7
5.2 | SI74245/001 | Pintura acrilica em piso cimentado duas demaos (piso da quadra e bancos existentes das praças) | M2 | 760.47 | 15.18 | 19.55 | 11543.93 | 14867.18
5.3 | 17.017.0350-A | Pintura interna ou externa sobre ferro galvanizado ou aluminio,usando fundo para galvanizado,inclusive lixamento leve,limpeza,desengorduramento e duas demaos de acabamento com esmalte sintetico brilhante ou acetinado. ( TUBOS DO ALAMBRADO) | M2 | 194.7 | 15.48 | 19.94 | 3013.95 | 3882.31
[5 empty] | TOTAL 5.0= |  | 18677.17 | 24054.19
6.0 |  | PARQUES E JARDINS
6.1 | SI000085180 | Plantio de grama esmeralda em rolo | M2 | 134.14 | 14.65 | 18.87 | 1965.15 | 2531.22
6.2 | 09.012.0003-A | Banco de concreto armado,medindo 2,00x0,45x0,10m,com 0,40m de altura,apoiado em 2 blocos de concreto de 0,10x0,30x0,40m com fundacao conforme projeto cehab,revestido com argamassade cimento e areia,no traco 1:4,acabamento liso. | UN | 3 | 437.27 | 563.29 | 1311.81 | 1689.87
6.3 | 11.090.0610-A | Recomposicao de capeamento de concreto e pequenas espessuras em servicos de recuperacao estrutural,com argamassa de cimento e areia no traco 1:3 aditivada com resina acrilica na proporcao 50ml/m3 de argamassa e silica ativa na proporcao de 5% a 10% de cimento (BANCOS DE CONCRETO EXISTENTES CONSIDERANDO ESPESSURA DE 2CM DE CAPEAMENTO) - (CONTRAPARTIDA ADICIONAL) | M3 | 0.4 | 1446.62 | 1863.53 | 578.64 | 745.41
[5 empty] | TOTAL 6.0= |  | 3855.6 | 4966.5
7.0 |  | TRANSPORTE E BOTA-FORA
7.1 | 04.010.0045-A | Carga e descarga mecanica de agregados,terra,escombros,material a granel,utilizando caminhao basculante a oleo diesel,com capacidade util de 8t,considerando o tempo para carga,descarga e manobra,exclusive despesas com a pa-carregadeira empregada na carga,com a capacidade de 1,50m3 | T | 154.82 | 0.97 | 1.24 | 150.17 | 191.97
7.2 | 04.005.0123-B | Transporte de carga de qualquer natureza,exclusive as despesas de carga e descarga,tanto de espera do caminhao como do servente ou equipamento auxiliar,a velocidade media de 30km/h,em caminhao basculante a oleo diesel,com capacidade util de 8t . Dmt=28,0km - CTR | T X KM | 4334.96 | 1.04 | 1.33 | 4508.35 | 5765.49
7.3 | 04.014.0118-A | Descarga de materiais e residuos originarios da construcao civil(rcc),classe c (nao reutilizaveis),em locais de disposicão ao final autorizados e/ou licenciados a operar pelos orgaosde controle ambiental | M3 | 83.83 | 54 | 60.48 | 4526.82 | 5070.03
7.4 | 04.006.0014-B | Carga e descarga manual de material que exija o concurso de mais de um servente para cada peca:vergalhoes,vigas de madei ra,caixas e meios-fios,em caminhao de carroceria fixa a oleodiesel,com capacidade util de 7,5t,inclusive o tempo de car ga,descarga e manobra | T | 45 | 67.81 | 87.35 | 3051.45 | 3930.75
7.5 | 04.005.0006-B | Transporte de carga de qualquer natureza,exclusive as despesas de carga e descarga,tanto de espera do caminhao como do s ervente ou equipamento auxiliar,a velocidade media de 30km/h,em caminhao de carroceria fixa a oleo diesel,com capacidade util de 7,5t. Dmt=24,5km - SMMU - São Luiz | T X KM | 1102.5 | 1.03 | 1.32 | 1135.57 | 1455.3
[5 empty] | TOTAL 7.0= |  | 13372.36 | 16413.54
|  | TODOS OS SUB-ITENS DO ITEM 2.0 BEM COM O SUB-ITEM 6.3 DO ITEM 6.0 SERÃO CONTEMPLADOS COMO CONTRAPARTIDA ADICIONAL. | TOTAL GERAL |  |  |  | 299214.02 | 384604.93

## Cronograma
Estado do Rio de Janeiro
Prefeitura Municipal de Barra Mansa
Secretaria Municipal de Planejamento Urbano
Serviço : Projeto para Modernização de Equipamento Esportivo
Local: Distrito de Floriano, Barra Mansa
Orçamentista: Eng. Alfredo Antonio Nicolau M. Cunha
Data-Base: EMOP - RJ / SINAPI e SCO-RJ- Desonerado - Base NOV-18
ENCARGOS SOCIAIS DESONERADOS: 90,79%(HORA) 51,52%(MÊS)
CRONOGRAMA FÍSICO-FINANCEIRO
ITEM | DESCRIÇÃO | PERÍODO
|  | 30 DIAS |  | 60 DIAS |  | 90 DIAS |  | 120 DIAS |  | TOTAL DOS
|  | FÍSICO | FINANCEIRO | FÍSICO | FINANCEIRO | FÍSICO | FINANCEIRO | FÍSICO | FINANCEIRO | SERVIÇOS
1.0 | SERVIÇOS PRELIMINARES | 79.96% | 45644.45 | 20.04% | 11436.14 |  | 0 |  | 0 | 57080.59 | 57080.59 | 0
2.0 | PRAÇAS E ENTORNO |  |  | 33.33% | 15907.0133 | 33.33% | 15907.0133 | 33.33% | 15907.0133 | 47721.04 | 47721.04 | 0
3.0 | QUADRA POLIESPORTIVA | 4.74% | 9437.23 | 20.16% | 40145.47 | 39.92% | 79490.64 | 35.17% | 70035.59 | 199108.93 | 199108.93 | 0
4.0 | INSTALAÇÕES ELÉTRICAS | 88.19% | 31096.74 | 10.26% | 3617.1 |  | 0 | 1.549% | 546.3 | 35260.14 | 35260.14 | 0
5.0 | PINTURA |  | 0 |  | 0 | 8.07% | 1941.16 | 91.93% | 22113.03 | 24054.19 | 24054.19 | 0
6.0 | PARQUES E JARDINS |  | 0 | 49.01% | 2434.09 | 34% | 1688.68 | 16.99% | 843.73 | 4966.5 | 4966.5 | 0
7.0 | TRANSPORTE E BOTA-FORA | 25% | 4103.385 | 25% | 4103.385 | 25% | 4103.385 | 25% | 4103.385 | 16413.54 | 16413.54 | 0
[5 empty] | 0 |  | 0 |  | 0 | 384604.93
TOTAL DA OBRA POR MEDIÇÃO |  | 90281.805 |  | 77643.1983 |  | 103130.8783 |  | 113549.0483
TOTAL ACUMULADO DA OBRA |  | 90281.805 |  | 167925.0033 |  | 271055.8817 |  | 384604.93
Desembolso parcial por medição % |  | 23.47% |  | 20.19% |  | 26.81% |  | 29.52%
Desembolso máximo acumulado % |  | 23.47% |  | 43.66% |  | 70.48% |  | 100%
OBS.: TODOS OS SUB-ITENS DO ITEM 2.0 BEM COM O SUB-ITEM 6.3 DO ITEM 6.0 SERÃO CONTEMPLADOS COMO CONTRAPARTIDA ADICIONAL.