## Memória Quant
|  |  | Estado do Rio de Janeiro |  |  |  | Orç. Nº | Rev. Nº | Data
|  |  | Prefeitura Municipal de Barra Mansa |  |  |  | 011/2019 | 00 | 22/Jul/2019
Secretaria Municipal de Planejamento Urbano
Obra : USF - CREMEB - ANO BOM
Local : Av. Tenente José Eduardo, nº 200 - Ano Bom - Barra Mansa - RJ
Fonte Oficial dos Preços : SINAPI / EMOP - RJ - SEM Desoneração - Abr/2019
Memória de Quantidades
| > Prazo de Construção | [5 empty] | 4 | meses
| > Distância do Bota-fora | [5 empty] | 9.9 | km
| > Distância do Depósito da PMBM | [5 empty] | 5.8 | km
ITEM
| 1 | >>> SERVIÇOS PRELIMINARES
1.1 | 1.1 | > Placa de Obra | [5 empty] | 12 | m2
| 1.2 | > Tapume | [5 empty] | Sim
| 1.3 | > Aluguel de Container : 1 Container | [6 empty] | Não
| 1.4 | > Transporte de Container (3,0 km, ida e volta) : 1 Container | [6 empty] | Não
| 1.5 | > Carga e Descarga de Container | [6 empty] | Não
| 1.6 | > Aluguel de Banheiro Químico (1 Banheiro) | [5 empty] | 1 | unid
| 1.7 | > Barracão para depósito | [6 empty] | Não
| 1.8 | > Instalação Provisória : Elétrica | [6 empty] | Não
| 1.9 | > Instalação Provisória : Água e Esgoto | [6 empty] | Não
1.10
DEMOLIÇÕES
|  | Demolição de Rodapé de Marmorite |  |  |  | 183.98 | 0.04 | 1.3 | 9.567
|  | Demolição de Piso de Marmorite |  |  |  | 257.76 | 0.02 | 1.3 | 6.7018
|  | Demolição de Alvenaria |  |  |  | 16.48 |  | 1.3 | 21.424
|  | Demolição de Revestimento de Azulejo |  |  |  | 172.94 | 0.02 | 1.3 | 4.4964
[7 empty] | TOTAL - m3 |  | 42.1892
|  | Caçamba de 5m3 |  |  |  | 42.1892 | 5 | 8.4378 | unid
ARRANCAMENTOS / REMOÇÕES
Carga : Aproximadamente 3 viagens de caminhão = 18,00 m3.
|  | So000072897 | CARGA MANUAL |  |  |  | M3 | 18
|  | So000097914 | TRANSPORTE COM CAMINHÃO |  |  |  | M3XKM
|  |  |  | 18,00m3 x 5,80 km |  |  |  | 104.4
|  | Composição : So000072897 | DESCARGA DE MATERIAL |  |  |  | M3 | 18
| INSTALAÇÕES ELÉTRICAS | [6 empty] | VER LM
(Instalação de Eletroduto de PVC Rígido Ø 60,0mm = 30,00m)
Escavção em
Profundidade total : 0,30m
9,00m em Piso Interno
21,00m em Piso Externo :
10,50m em Calçada
10.50m em Terra
> 9,00m em Piso Interno
|  | Demol em Concreto Simples |  |  | 9 | 0.1 | 0.1 | 0.09 | m3
|  | Escavação em Terra |  |  | 9 | 0.1 | 0.2 | 0.18 | m3
|  | Constr. Concreto Simples | [5 empty] | 0.09 | m3
|  | Reaterro com Terra |  |  | 0.18 | (-) | 0.002827 | 0.17717 | m3
> 21,00m em Piso Externo
|  | Demol em Concreto Simples - Calçada |  |  | 10.5 | 0.1 | 0.1 | 0.105 | m3
|  | Escavação em Terra |  |  | 10.5 | 0.1 | 0.2 | 0.21 | m3
|  | Constr. Concreto Simples | [5 empty] | 0.105 | m3
|  | Reaterro com Terra |  |  | 0.21 | (-) | 0.002827 | 0.20717 | m3
> RESUMO
|  | Demolição de Concreto Simples | [5 empty] | 0.195 | m3
|  | Escavação em Terra | [5 empty] | 0.39 | m3
|  | Constr. Concreto Simples | [5 empty] | 0.195 | m3
|  | Reaterro com Terra | [5 empty] | 0.38435 | m3
| INSTALAÇÕES SANITÁRIAS - ESGOTO SANITÁRIO | [6 empty] | VER LM
Instalação dos Seguintes Tubos :
Profundidade total : 0,30m
Tubo de PVC Rígido Com Ponta e Bolsa com Virola
|  | Ø 100mm | [5 empty] | 39
|  | Ø 75mm | [5 empty] | 34
|  | Ø 50mm | [5 empty] | 8
Tubo de PVC Rígido Com Ponta e Bolsa Soldável
|  | Ø 40mm | [5 empty] | 30
[5 empty] | TOTAL |  |  | 111 | m
100,00 % dos Tubos Instalados em Piso Interno
Demolição de Concreto Simples
|  | Ø 100mm |  |  | 39 | 0.00785 | 0.1 | 0.030615
|  | Ø 75mm |  |  | 34 | 0.00442 | 0.1 | 0.015028
|  | Ø 50mm |  |  | 8 | 0.00196 | 0.1 | 0.001568
|  | Ø 40mm |  |  | 30 | 0.00126 | 0.1 | 0.00378
[8 empty] | 0.050991 | m3
Escavação em Terra
|  | Ø 100mm |  |  | 39 | 0.00785 | 0.2 | 0.06123
|  | Ø 75mm |  |  | 34 | 0.00442 | 0.2 | 0.030056
|  | Ø 50mm |  |  | 8 | 0.00196 | 0.2 | 0.003136
|  | Ø 40mm |  |  | 30 | 0.00126 | 0.2 | 0.00756
[8 empty] | 0.10198 | m3
Constr. Concreto Simples
|  | Ø 100mm | [5 empty] | 0.030615
|  | Ø 75mm | [5 empty] | 0.015028
|  | Ø 50mm | [5 empty] | 0.001568
|  | Ø 40mm | [5 empty] | 0.00378
[8 empty] | 0.050991 | m3
Reaterro com Terra
|  | Ø 100mm |  |  | 0.06123 | (-) | 0.00785 | 0.05338
|  | Ø 75mm |  |  | 0.030056 | (-) | 0.00442 | 0.025636
|  | Ø 50mm |  |  | 0.003136 | (-) | 0.00196 | 0.001176
|  | Ø 40mm |  |  | 0.00756 | (-) | 0.00126 | 0.0063
[8 empty] | 0.086492 | m3
| INSTALAÇÕES HIDRÁULICAS - ÁGUA | [5 empty] | Ver LM Caçculada
Instalação dos Seguintes Tubos :
Profundidade total : 0,30m
Tubo de PVC Rígido Soldável
|  | Ø 50mm | [5 empty] | 30
|  | Ø 32mm | [5 empty] | 20
|  | Ø 25mm | [5 empty] | 73.1
|  | Ø 20mm | [5 empty] | 17.9
|  |  | 100,00 % dos Tubos Instalados em Paredes |  |  |  |  | 141 | m
Ver : 15.045.0115-0 / ABERTURA E FECHAMENTO MANUAL DE RASGO EM ALVENARIA,PARA PASSAGEM DE TUBOS E DUTOS,COM DIAMETRO DE 1.1/4 A 2 (OBS.:3%-DESGASTE DE FERRAMENTAS E EPI).
Caixa Sifonada porta grelha quadrdada
|  |  | 150x150x50mm |  |  |  |  | 6 | UN
|  |  | 150x185x75mm |  |  |  |  | 1 | UN
Caixa Seca porta grelha quadrado
|  |  | 100x100x40mm |  |  |  |  | 4 | UN
Caixa de Gordura Simples - Pré-moldada Concreto
|  |  | Ø 40cm |  |  |  |  | 1 | UN
Caixa de Inspeção seca com tampa metálica articulada - Alvenaria
|  |  | 60x60cm |  |  |  |  | 1 | UN
Caixa Sifonada p / coleta de expurgo tampa metálica cega - PVC
|  |  | Ø 40cm |  |  |  |  | 1 | UN
[7 empty] | Total | 14 | UN
Demolição de Concreto Simples
|  |  | 6 | 0.15 | 0.15 | 0.1 |  | 0.0135
|  |  | 1 | 0.15 | 0.185 | 0.1 |  | 0.002775
|  |  | 4 | 0.1 | 0.1 | 0.1 |  | 0.004
|  |  | 1 | 0 | 0 | 0 |  | 0
|  |  | 1 | 0 | 0 | 0 |  | 0
|  |  | 1 | 3.1416 | 0.2 | 0.2 | 0.1 | 0.012566
[8 empty] | 0.032841 | m3
Escavação em Terra
|  |  | 6 | 0.15 | 0.15 | 0.4 |  | 0.054
|  |  | 1 | 0.15 | 0.185 | 0.65 |  | 0.018038
|  |  | 4 | 0.1 | 0.1 | 0.3 |  | 0.012
|  |  | 1 | 3.1416 | 0.2 | 0.2 | 0.5 | 0.062832
|  |  | 1 | 0.6 | 0.6 | 0.5 |  | 0.18
|  |  | 1 | 3.1416 | 0.2 | 0.2 | 0.4 | 0.050266
[8 empty] | 0.37714 | m3
R E S U M O GERAL : Inst. Elétrica + Inst. Sanitária Esgoto + Inst. Hidráulica Água
>>> SERVIÇOS DIVERSOS PARA INSTALAÇÕES EM PISO (ELÉTR, SANITÁRIA e ÁGUA)
|  | Demolição de Concreto Simples | [5 empty] | 0.27883 | m3
|  | Escavação em Terra | [5 empty] | 0.86912 | m3
|  | Constr. Concreto 25Mpa | [5 empty] | 0.24599 | m3
|  | Reaterro com Terra | [5 empty] | 0.47084 | m3

## ORÇAMENTO com
|  | Estado do Rio de Janeiro |  |  |  | Orç. Nº | Rev. Nº | Data
[6 empty] | 0.0054482 | 00 | 22/Jul/2019
Secretaria Municipal de Planejamento Urbano
|  | Obra : USF - CREMEB - ANO BOM |  |  | Projeto : | Arqª Rosália Reis (CAU : A92800-3)
|  | Local : Av. Tenente José Eduardo, nº 200 - Ano Bom - Barra Mansa - RJ |  |  | Especif. / Quant. : | Arqª Rosália, Arqº Abimar, Arqª Lélia
|  | Fonte Oficial dos Preços : SINAPI / EMOP - RJ - COM Desoneração - Abr/2019 |  |  | Orçamento : | Engº João Vitor da Silva Ramos (CREA 2018106463)
|  | Encargos Sociais SEM Desoneração - SINAPI : 116,09% (HORA) - 72,55% (MÊS) |  |  | Aprovação : | Engº Eros dos Santos
PLANILHA ORCAMENTÁRIA
[7 empty] | BDI | 1.2247
SEM DESONERAÇÃO
ITEM | SINAPI / EMOP | DESCRIÇÃO | UNID | QUANT. | Preço UNIT. | P.UNIT. (c/BDI) | TOTAL | % DO TOTAL
1 |  | SERVIÇOS PRELIMINARES
1.1 | Composição : 02.020.0001-A | PLACA DE IDENTIFICACAO DE OBRA PUBLICA, INCLUSIVE SUPORTES DE MADEIRA.FORNECIMENTO E COLOCACAO (OBS.:3% - DESGASTE DE FERRAMENTAS E EPI). | M2 | 12 | 334.59 | 409.77 | 4917.24 | 1.6755
1.2 | 02.006.0050-A | ALUGUEL DE BANHEIRO QUIMICO, PORTATIL, MEDINDO 2,31M ALTURA X 1,56M LARGURA E 1,16M PROFUNDIDADE, INCLUSIVE INSTALACAO E RETIRADA DO EQUIPAMENTO, FORNECIMENTO DE QUIMICA DESODORIZANTE, BACTERICIDA E BACTERIOSTATICA, PAPEL HIGIENICO E VEICULO PROP RIO COM UNIDADE MOVEL DE SUCCAO PARA LIMPEZA | UNXMES | 4 | 800 | 979.76 | 3919.04 | 1.3354
1.3 | 02.001.0003-A | TAPUME DE VEDACAO OU PROTECAO,EXECUTADO COM CHAPAS DE MADEIRA COMPENSADA, RESINADA, LISA, DE COLAGEM FENOLICA, A PROVA D'AGU A,COM 2,20X1,10M E 10MM DE ESPESSURA, PREGADAS EM PECAS DE MADEIRA DE 3ª DE 3"X3" HORIZONTAIS E VERTICAIS A CADA 1,22M, EXCLUSIVE PINTURA, COM REAPROVEITAMENTO 10 VEZES DE TODAS AS PECAS DE MADEIRA (OBS.:3% - DESGASTE DE FERRAMENTAS E EPI). | M2 | 3.99 | 29.68 | 36.34 | 144.99 | 0.049404
1.4 | 02.002.0007-A | TAPUME DE VEDACAO OU PROTECAO EXECUTADO COM TELHAS TRAPEZOIDAIS DE ACO GALVANIZADO, ESPESSURA DE 0,5MM, ESTAS COM 4 VEZES DE UTILIZACAO, INCLUSIVE ENGRADAMENTO DE MADEIRA, UTILIZADO 2VEZES, EXCLUSIVE PINTURA (OBS.:3% - DESGASTE DE FERRAMENTAS E EPI). | M2 | 19 | 18.01 | 22.05 | 418.95 | 0.14275
|  | SUBTOTAL |  |  |  |  | 9400.22 | 3.2031
2 |  | DEMOLIÇÕES
2.1 | SI000097632 | DEMOLIÇÃO DE RODAPÉ CERÂMICO, DE FORMA MANUAL, SEM REAPROVEITAMENTO. AF_12/2017 | M | 103.44 | 2.4 | 2.93 | 303.07 | 0.10327
2.2 | Composição : SI000097634 | DEMOLIÇÃO DE REVESTIMENTO DE PISO DE MARMORITE, DE FORMA MECANIZADA COM MARTELETE, SEM REAPROVEITAMENTO. AF_12/2017 | M2 | 257.76 | 11.59 | 14.19 | 3657.61 | 1.2463
2.3 | SI000097622 | DEMOLIÇÃO DE ALVENARIA DE BLOCO FURADO, DE FORMA MANUAL, SEM REAPROVEITAMENTO. AF_12/2017 | M3 | 16.04 | 51.8 | 63.43 | 1017.41 | 0.34667
2.4 | Composição : 05.001.0009-A | DEMOLICAO DE REVESTIMENTO EM AZULEJOS, PAREDE, EXCLUSIVE A CAMADA DE ASSENTAMENTO (OBS.:3%-DESGASTE DE FERRAMENTAS E EPI). | M2 | 107.46 | 16.16 | 19.79 | 2126.63 | 0.72463
2.5 | SI000097631 | DEMOLIÇÃO DE EMBOÇO PARA COLOCAÇÂO DE RODAPÉ DE MARMORITE : DEMOLIÇÃO DE ARGAMASSAS, DE FORMA MANUAL, SEM REAPROVEITAMENTO. AF_12/2017 | M2 | 15.42 | 3.03 | 3.71 | 57.2 | 0.01949
2.6 | 04.014.0095-A | RETIRADA DE ENTULHO DE OBRA COM CACAMBA DE ACO TIPO CONTAINER COM 5M3 DE CAPACIDADE, INCLUSIVE CARREGAMENTO, TRANSPORTE E DESCARREGAMENTO. CUSTO POR UNIDADE DE CACAMBA E INCLUI A TAXA PARA DESCARGA EM LOCAIS AUTORIZADOS (OBS.:3%-DESGASTE DE FERRAMENTAS E EPI). | UN | 9 | 238.08 | 291.57 | 2624.13 | 0.89415
|  | SUBTOTAL |  |  |  |  | 9786.05 | 3.3345
3 |  | ARRANCAMENTOS / REMOÇÕES
3.1 | Composição : SI000072178 | RETIRADA DE DIVISORIAS EM CHAPAS DE EUCATEX, COM MONTANTES METALICOS | M2 | 43.36 | 31.33 | 38.36 | 1663.28 | 0.56675
3.2 | Composição : 05.001.0105-A | REMOCAO CUIDADOSA DE DIVISORIA DE MARMORITE (OBS.:3%-DESGASTE DE FERRAMENTAS E EPI). | M2 | 31.96 | 29.27 | 35.84 | 1145.44 | 0.3903
3.3 | Composição : 05.001.0146-A | ARRANCAMENTO DE BANCADA DE PIA / LAVATORIO OU BANCA SECA DE ATE 1,00M DE ALTURA E ATE 0,80M DE LARGURA (OBS.:3%-DESGASTE DE FERRAMENTAS E EPI). | M2 | 3.03 | 32.06 | 39.26 | 118.95 | 0.040531
3.4 | SI000097644 | REMOÇÃO DE PORTAS, DE FORMA MANUAL, SEM REAPROVEITAMENTO. AF_12/2017 | M2 | 27.67 | 8.43 | 10.32 | 285.55 | 0.097299
3.5 | SI000097645 | REMOÇÃO DE JANELAS, DE FORMA MANUAL, SEM REAPROVEITAMENTO. AF_12/2017 | M2 | 6.46 | 24.38 | 29.85 | 192.83 | 0.065705
3.6 | Composição : SI000097645 | REMOÇÃO DE GRADES METÁLICAS, DE FORMA MANUAL, SEM REAPROVEITAMENTO. AF_12/2017 | M2 | 1.73 | 24.38 | 29.85 | 51.64 | 0.017596
3.7 | 05.001.0071-A | REMOCAO CUIDADOSA DE PEITORIS,SOLEIRAS OU CHAPINS (OBS.:3%-DESGASTE DE FERRAMENTAS E EPI). | M | 4.59 | 46.47 | 56.91 | 261.21 | 0.089005
3.8 | SI000097666 | REMOÇÃO DE METAIS SANITÁRIOS, DE FORMA MANUAL, SEM REAPROVEITAMENTO. AF_12/2017 | UN | 20 | 8.12 | 9.94 | 198.8 | 0.06774
3.9 | SI000097663 | REMOÇÃO DE LOUÇAS, DE FORMA MANUAL, SEM REAPROVEITAMENTO. AF_12/2017 | UN | 15 | 11.13 | 13.63 | 204.45 | 0.069665
3.10 | SI000097660 | REMOÇÃO DE INTERRUPTORES/TOMADAS ELÉTRICAS, DE FORMA MANUAL, SEM REAPROVEITAMENTO. AF_12/2017 | UN | 51 | 0.6 | 0.73 | 37.23 | 0.012686
3.11 | SI000097665 | REMOÇÃO DE LUMINÁRIAS, DE FORMA MANUAL, SEM REAPROVEITAMENTO. AF_12/2017 | UN | 32 | 1.29 | 1.57 | 50.24 | 0.017119
3.12 | Composição : SI000097665 | REMOÇÃO DE APARELHOS ELÉTRICOS, DE FORMA MANUAL, SEM REAPROVEITAMENTO. AF_12/2017 | UN | 8 | 1.17 | 1.43 | 11.44 | 0.0038981
3.13 | SI000072897 | CARGA MANUAL DE ENTULHO EM CAMINHAO BASCULANTE 6 M3 | M3 | 18 | 23.09 | 28.27 | 508.86 | 0.17339
3.14 | SI000097914 | TRANSPORTE COM CAMINHÃO BASCULANTE DE 6 M3, EM VIA URBANA PAVIMENTADA, DMT ATÉ 30 KM (UNIDADE: M3XKM). AF_01/2018 | M3XKM | 104.4 | 1.58 | 1.93 | 201.49 | 0.068656
3.15 | SI000072897 | DESCARGA DE MATERIAL ARRANCADO / REMOVIDO | M3 | 18 | 11.545 | 14.13 | 254.34 | 0.086664
|  | SUBTOTAL |  |  |  |  | 5185.75 | 1.767
4 |  | ALVENARIAS E TAPAMENTOS
4.1 | 12.003.0180-B | ALVENARIA DE TIJOLOS CERAMICOS FURADOS 10X20X20CM ASSENTES COM ARGAMASSA DE CIMENTO,CAL HIDRATADA ADITIVADA E AREIA,NO T RACO 1:1:8,EM PAREDES DE MEIA VEZ(0,10M),DE SUPERFICIE CORRIDA,ATE 3,00M DE ALTURA E MEDIDA PELA AREA REAL (OBS.:3%-DESGASTE DE FERRAMENTAS E EPI). | M2 | 248.39 | 45.68 | 55.94 | 13894.93 | 4.7346
4.2 | Composição : 12.035.0005-A | PAREDE DIVISORIA PARA SANITARIO EM GRANITO CINZA CORUMBA, COM 3CM DE ESPESSURA, POLIDA NAS DUAS FACES, FIXACAO PISO OU PAREDE, INCLUSIVE FERRAGENS PARA FIXACAO. FORNECIMENTO E COLOCACAO (OBS.:3%-DESGASTE DE FERRAMENTAS E EPI). | M2 | 8.64 | 328.75 | 402.62 | 3478.63 | 1.1853
4.3 | Composição : SI000093187 | VERGA MOLDADA IN LOCO EM CONCRETO PARA PORTAS E JANELAS COM MAIS DE 1,5 M DE VÃO. AF_03/2016 | M | 76.3 | 53.05 | 64.97 | 4957.21 | 1.6891
4.4 | SI000093197 | CONTRAVERGA MOLDADA IN LOCO EM CONCRETO PARA VÃOS DE MAIS DE 1,5 M DE COMPRIMENTO. AF_03/2016 | M | 32.2 | 49.86 | 61.06 | 1966.13 | 0.66994
|  | SUBTOTAL |  |  |  |  | 24296.9 | 8.279
5 |  | INSTALAÇÕES ELÉTRICAS
5.1 | Composição : SI000093128 | PONTO DE ILUMINAÇÃO RESIDENCIAL INCLUINDO INTERRUPTOR SIMPLES, CAIXA ELÉTRICA, ELETRODUTO DN 25MM (3/4"), CABO 2,5MM2, RASGO, QUEBRA E CHUMBAMENTO (EXCLUINDO LUMINÁRIA E LÂMPADA). AF_01/2016 | UN | 61 | 136.08 | 166.65 | 10165.65 | 3.4639
5.2 | Composição (01) : SI000093141 | PONTO DE TOMADA RESIDENCIAL INCLUINDO TOMADA 10A/250V, CAIXA ELÉTRICA, ELETRODUTO DN 25 MM (3/4"), CABO 2,5 MM2, RASGO, QUEBRA E CHUMBAMENTO. AF_01/2016 | UN | 40 | 152.56 | 186.84 | 7473.6 | 2.5466
5.3 | Composição (02) : SI000093141 | PONTO DE TOMADA RESIDENCIAL INCLUINDO TOMADA 10A/250V, CAIXA ELÉTRICA, ELETRODUTO DN 25 MM (3/4"), CABO 4MM2, RASGO, QUEBRA E CHUMBAMENTO. AF_01/2016 | UN | 9 | 173.73 | 212.76 | 1914.84 | 0.65247
5.4 | Composição : SI000093144 | PONTO DE FORÇA PARA CHUVEIRO : PONTO DE UTILIZAÇÃO DE EQUIPAMENTOS ELÉTRICOS, RESIDENCIAL, INCLUINDO SUPORTE E PLACA, CAIXA ELÉTRICA, ELETRODUTO DN 25MM (3/4"), CABO 4MM2, RASGO, QUEBRA E CHUMBAMENTO. AF_01/2016 | UN | 2 | 191.63 | 234.68 | 469.36 | 0.15993
5.5 | Composição : 18.027.0460-A | PLAFONIER EM ALUMINIO.FORNECIMENTO E COLOCACAO (OBS.:3%-DESGASTE DE FERRAMENTAS E EPI). | UN | 57 | 20.52 | 25.13 | 1432.41 | 0.48808
5.6 | SI000097605 | LUMINÁRIA ARANDELA TIPO MEIA-LUA, PARA 1 LÂMPADA LED - FORNECIMENTO E INSTALAÇÃO. AF_11/2017 | UN | 2 | 84.9 | 103.97 | 207.94 | 0.070854
5.7 | Composição : SI000093655 e SI000093657 | DISJUNTOR MONOPOLAR TIPO DIN, CORRENTE NOMINAL DE 20A a 30A - FORNECIMENTO E INSTALAÇÃO. AF_04/2016 | UN | 12 | 12.975 | 15.89 | 190.68 | 0.064973
5.8 | SI000093661 | DISJUNTOR BIPOLAR TIPO DIN, CORRENTE NOMINAL DE 16A - FORNECIMENTO E INSTALAÇÃO. AF_04/2016 | UN | 7 | 54.76 | 67.06 | 469.42 | 0.15995
5.9 | SI000093662 | DISJUNTOR BIPOLAR TIPO DIN, CORRENTE NOMINAL DE 20A - FORNECIMENTO E INSTALAÇÃO. AF_04/2016 | UN | 4 | 56.82 | 69.58 | 278.32 | 0.094835
5.10 | SI000093664 | DISJUNTOR BIPOLAR TIPO DIN, CORRENTE NOMINAL DE 32A - FORNECIMENTO E INSTALAÇÃO. AF_04/2016 | UN | 3 | 59.33 | 72.66 | 217.98 | 0.074275
5.11 | SI000093672 | DISJUNTOR TRIPOLAR TIPO DIN, CORRENTE NOMINAL DE 40A - FORNECIMENTO E INSTALAÇÃO. AF_04/2016 | UN | 1 | 81.66 | 100 | 100 | 0.034074
5.12 | Composição : SI000093673 | DISJUNTOR TRIPOLAR TIPO DIN, CORRENTE NOMINAL DE 60A - FORNECIMENTO E INSTALAÇÃO. AF_04/2016 | UN | 1 | 98.461 | 120.58 | 120.58 | 0.041087
5.13 | SI74131/005 | QUADRO DE DISTRIBUICAO DE ENERGIA DE EMBUTIR, EM CHAPA METALICA, PARA 24 DISJUNTORES TERMOMAGNETICOS MONOPOLARES, COM BARRAMENTO TRIFASICO E NEUTRO, FORNECIMENTO E INSTALACAO | UN | 1 | 366.43 | 448.76 | 448.76 | 0.15291
5.14 | SI74131/006 | QUADRO DE DISTRIBUICAO DE ENERGIA DE EMBUTIR, EM CHAPA METALICA, PARA 32 DISJUNTORES TERMOMAGNETICOS MONOPOLARES, COM BARRAMENTO TRIFASICO E NEUTRO, FORNECIMENTO E INSTALACAO | UN | 1 | 663.99 | 813.18 | 813.18 | 0.27708
5.15 | Composição : 15.011.0021-A | ENTRADA DE ENERGIA INDIVIDUAL, PADRAO LIGHT, MEDICAO DIRETA, REDE AEREA, DEMANDA ATE 8KVA, INCLUSIVE CAIXA POLIMÉRICA POLIFÁSICA CM3 E CAIXA POLIMÉRICA PARA DISJUNTOR TRIPOLAR CDJ3 E DEMAIS MATERIAIS NECESSARIOS, EXCLUSIVE POSTE, DISJUNTOR E FIOS DE ENTRADA E SAIDA (OBS.:3%-DESGASTE DE FERRAMENTAS E EPI). | UN | 1 | 958.48 | 1173.85 | 1173.85 | 0.39998
5.16 | Composição : SI000096985 + SI000072263 | HASTE DE ATERRAMENTO 5/8 PARA SPDA, COM 1 CONECTOR - FORNECIMENTO E INSTALAÇÃO. AF_12/2017 | UN | 1 | 83.43 | 102.17 | 102.17 | 0.034814
5.17 | 15.008.0110-A | CABO DE COBRE COM ISOLAMENTO TERMOPLASTICO, COMPREENDENDO : PREPARO,CORTE E ENFIACAO EM ELETRODUTOS, NA BITOLA DE 25MM2, 450/ 750V. FORNECIMENTO E COLOCACAO (OBS.:3%-DESGASTE DE FERRAMENTAS E EPI). | M | 140 | 11.57 | 14.16 | 1982.4 | 0.67549
5.18 | 15.008.0105-A | CABO DE COBRE COM ISOLAMENTO TERMOPLASTICO,COMPREENDENDO:PREPARO,CORTE E ENFIACAO EM ELETRODUTOS,NA BITOLA DE 16MM2,450/ 750V.FORNECIMENTO E COLOCACAO (OBS.:3%-DESGASTE DE FERRAMENTAS E EPI). | M | 20 | 8.14 | 9.96 | 199.2 | 0.067876
5.19 | 15.008.0100-A | CABO DE COBRE COM ISOLAMENTO TERMOPLASTICO,COMPREENDENDO:PREPARO,CORTE E ENFIACAO EM ELETRODUTOS NA BITOLA DE 10MM2,450/ 750V.FORNECIMENTO E COLOCACAO (OBS.:3%-DESGASTE DE FERRAMENTAS E EPI). | M | 6 | 5.94 | 7.27 | 43.62 | 0.014863
5.20 | 15.008.0095-A | CABO DE COBRE COM ISOLAMENTO TERMOPLASTICO,COMPREENDENDO:PREPARO,CORTE E ENFIACAO EM ELETRODUTOS,NA BITOLA DE 6MM2,450/7 50V.FORNECIMENTO E COLOCACAO (OBS.:3%-DESGASTE DE FERRAMENTAS E EPI). | M | 6 | 4.14 | 5.07 | 30.42 | 0.010365
5.21 | 15.036.0074-A | ELETRODUTO DE PVC RIGIDO ROSQUEAVEL DE 2", INCLUSIVE CONEXOES E EMENDAS, EXCLUSIVE ABERTURA E FECHAMENTO DE RASGO. FORNECIM ENTO E ASSENTAMENTO (OBS.:3%-DESGASTE DE FERRAMENTAS E EPI 10%-CONEXOES E EMENDAS). | M | 30 | 12.34 | 15.11 | 453.3 | 0.15446
PONTOS DE TELEFONE (2 Pontos) :
5.22 | 15.018.0130-A | CAIXA DE EMBUTIR,EM PVC,4"X4",INCLUSIVE BUCHAS E ARRUELAS.FORNECIMENTO E COLOCACAO (OBS.:3%-DESGASTE DE FERRAMENTAS E EPI). | UN | 1 | 6.47 | 7.92 | 7.92 | 0.0026987
5.23 | 15.018.0120-A | CAIXA DE EMBUTIR,EM PVC,2"X4",INCLUSIVE BUCHAS E ARRUELAS.FORNECIMENTO E COLOCACAO (OBS.:3%-DESGASTE DE FERRAMENTAS E EPI). | UN | 1 | 5.81 | 7.11 | 7.11 | 0.0024227
5.24 | 15.036.0079-A | ELETRODUTO DE PVC ESPIRAL CORRUGADO,DIAMETRO DE 3/4",INCLUSIVE CONEXOES E EMENDAS.FORNECIMENTO E INSTALACAO (OBS.:3%-DESGASTE DE FERRAMENTAS E EPI 10%-CONEXOES E EMENDAS). | M | 30 | 3.63 | 4.44 | 133.2 | 0.045387
|  | SUBTOTAL |  |  |  |  | 28435.91 | 9.6893
6 |  | INSTALAÇÕES SANITÁRIAS
ESGOTO SANITÁRIO
6.1 | 15.036.0048-A | TUBO DE PVC RIGIDO C/PONTA E BOLSA C/VIROLA, DE 100MM, SOLDAVEL, EXCLUSIVE EMENDAS, CONEXOES, ABERTURA E FECHAMENTO DE RASGO. FORNECIMENTO E ASSENTAMEN TO (OBS.:3%-DESGASTE DE FERRAMENTAS E EPI). | M | 39 | 20.07 | 24.57 | 958.23 | 0.32651
6.2 | 15.036.0047-A | TUBO DE PVC RIGIDO C/PONTA E BOLSA C/VIROLA, DE 75MM, SOLDAVEL,E XCLUSIVE EMENDAS,C ONEXOES,ABERTURA E FECHAMENTO DE RASGO. FORNECIMENTO E ASSENTAMENT O (OBS.:3%-DESGASTE DE FERRAMENTAS E EPI). | M | 34 | 18.02 | 22.06 | 750.04 | 0.25557
6.3 | 15.036.0046-A | TUBO DE PVC RIGIDO C/PONTA E BOLSA C/VIROLA, DE 50MM, SOLDAVEL, EXCLUSIVE EMENDAS, CONEXOES, ABERTURA E FECHAMENTO DE RASGO. FORNECIMENTO E ASSENTAMENT O (OBS.:3%-DESGASTE DE FERRAMENTAS E EPI). | M | 8 | 12.85 | 15.73 | 125.84 | 0.042879
6.4 | 15.036.0045-A | TUBO DE PVC RIGIDO C/PONTA E BOLSA, DE 40MM, SOLDAVEL, EXCLUSIVE EMENDAS, CONEXOES, ABERTURA E FECHAMENTO DE RASGO .FORNECIMENTO E ASSENTAMENT O (OBS.:3%-DESGASTE DE FERRAMENTAS E EPI). | M | 30 | 9.21 | 11.27 | 338.1 | 0.11521
6.5 | Copmposição (01) : SI000089708 | CAIXA SIFONADA, PVC, DN 150x150x50mm, JUNTA ELÁSTICA, FORNECIDA E INSTALADA EM RAMAL DE DESCARGA OU EM RAMAL DE ESGOTO SANITÁRIO. AF_12/2014 | UN | 6 | 53.05 | 64.97 | 389.82 | 0.13283
6.6 | Composição : SI000089708 | CAIXA SIFONADA, PVC, DN 150 X 185 X 75 MM, JUNTA ELÁSTICA, FORNECIDA E INSTALADA EM RAMAL DE DESCARGA OU EM RAMAL DE ESGOTO SANITÁRIO. AF_12/2014 | UN | 1 | 65.08 | 79.7 | 79.7 | 0.027157
6.7 | Composição : SI000089482 | CAIXA SECA, C/PORTA GRELHA QUADRADA, SIFONADA, PVC, DN 100X100X40CMm 100 X 100 X 50 MM, FORNECIDA E INSTALADA EM RAMAIS DE ENCAMINHAMENTO DE ÁGUA PLUVIAL. AF_12/2014 | UN | 4 | 23.18 | 28.38 | 113.52 | 0.038681
6.8 | Composição : 18.013.0165-A | GRELHA DE ACO INOX, 15x15CM, SISTEMA ROTATIVO, COM CAIXILHO. FORNECIMENTO | UN | 7 | 11.75 | 14.39 | 100.73 | 0.034323
6.9 | 18.013.0165-A | GRELHA DE ACO INOX, 10X10CM, SISTEMA ROTATIVO, COM CAIXILHO. FORNECIMENTO | UN | 3 | 11.75 | 14.39 | 43.17 | 0.01471
6.10 | SI000098102 | CAIXA DE GORDURA SIMPLES, CIRCULAR, EM CONCRETO PRÉ-MOLDADO, DIÂMETRO INTERNO = 0,4 M, ALTURA INTERNA = 0,4 M. AF_05/2018 | UN | 1 | 67.33 | 82.45 | 82.45 | 0.028094
6.11 | Composição : SI000097902 + SI000098114 | CAIXA ENTERRADA / INSPEÇÃO HIDRÁULICA RETANGULAR EM ALVENARIA COM TIJOLOS CERÂMICOS MACIÇOS, DIMENSÕES INTERNAS: 0,6X0,6X0,6 M PARA REDE DE ESGOTO. AF_05/2018, INCLUSIVE TAMPA CIRCULAR PARA ESGOTO E DRENAGEM, EM FERRO FUNDIDO, DIÂMETRO INTERNO = 0,6 M. AF_05/2018 | UN | 1 | 873.45 | 1069.71 | 1069.71 | 0.3645
6.12 | Composição (02) : SI000089708 | CAIXA SIFONADA COM TAMPA CEGA METÁLICA (Aprox. Ø 30CM, 388x249x100mm), COM 3 ENTRADAS E 1 SAÍDA, PARA COLETA DE EXPURGO. FORNECIDA E INSTALADA EM RAMAL DE DESCARGA OU EM RAMAL DE ESGOTO SANITÁRIO. AF_12/2014 | UN | 1 | 77.48 | 94.88 | 94.88 | 0.03233
|  | SUBTOTAL |  |  |  |  | 4146.19 | 1.4128
7 |  | INSTALAÇÕES HIDRÁULICAS - ÁGUA
7.1 | Composição : 15.036.0040-A | TUBO DE PVC RIGIDO DE 50MM,SOLDAVEL, INCLUSIVE EMENDAS,EXCLUSIVE ABERTURA E FECHAMENTO DE RASGO.FORNECIMENTO E ASSENTAMENTO (OBS.:3%-DESGASTE DE FERRAMENTAS E EPI 10%-CONEXOES E EMENDAS). | M | 30 | 16.12 | 19.74 | 592.2 | 0.20179
7.2 | Composição : 15.036.0038-A | TUBO DE PVC RIGIDO DE 32MM,SOLDAVEL, INCLUSIVE EMENDAS,EXCLUSIVE ABERTURA E FECHAMENTO DE RASGO.FORNECIMENTO E ASSENTAMENTO (OBS.:3%-DESGASTE DE FERRAMENTAS E EPI 10%-CONEXOES E EMENDAS). | M | 20 | 10.98 | 13.44 | 268.8 | 0.091592
7.3 | Composição : 15.036.0037-A | TUBO DE PVC RIGIDO DE 25MM,SOLDAVEL, INCLUSIVE EMENDAS,EXCLUSIVE ABERTURA E FECHAMENTO DE RASGO.FORNECIMENTO E ASSENTAMENTO (OBS.:3%-DESGASTE DE FERRAMENTAS E EPI 10%-CONEXOES E EMENDAS). | M | 73.1 | 7.36 | 9.01 | 658.63 | 0.22442
7.4 | Composição : 15.036.0036-A | TUBO DE PVC RIGIDO DE 20MM,SOLDAVEL, INCLUSIVE EMENDAS,EXCLUSIVE ABERTURA E FECHAMENTO DE RASGO.FORNECIMENTO E ASSENTAMENTO (OBS.:3%-DESGASTE DE FERRAMENTAS E EPI 10%-CONEXOES E EMENDAS). | M | 17.9 | 6.72 | 8.22 | 147.13 | 0.050133
7.5 | Composição : SI000089367 | JOELHO 90 GRAUS, PVC, SOLDÁVEL, DN 50MM, INSTALADO EM RAMAL OU SUB-RAMAL DE ÁGUA - FORNECIMENTO E INSTALAÇÃO. AF_12/2014 | UN | 4 | 13.76 | 16.85 | 67.4 | 0.022966
7.6 | SI000089367 | JOELHO 90 GRAUS, PVC, SOLDÁVEL, DN 32MM, INSTALADO EM RAMAL OU SUB-RAMAL DE ÁGUA - FORNECIMENTO E INSTALAÇÃO. AF_12/2014 | UN | 2 | 10.26 | 12.56 | 25.12 | 0.0085595
7.7 | SI000089362 | JOELHO 90 GRAUS, PVC, SOLDÁVEL, DN 25MM, INSTALADO EM RAMAL OU SUB-RAMAL DE ÁGUA - FORNECIMENTO E INSTALAÇÃO. AF_12/2014 | UN | 17 | 7.81 | 9.56 | 162.52 | 0.055377
7.8 | SI000089358 | JOELHO 90 GRAUS, PVC, SOLDÁVEL, DN 20MM, INSTALADO EM RAMAL OU SUB-RAMAL DE ÁGUA - FORNECIMENTO E INSTALAÇÃO. AF_12/2014 | UN | 10 | 6.61 | 8.09 | 80.9 | 0.027566
7.9 | Composição : 15.038.0455-A | JOELHO 90§ SOLDAVEL E COM BUCHA DE LATAO,COM DIAMETRO DE 20MMX1/2 .FORNECIMENTO E INSTALAÇÃO. | UN | 15 | 8.17 | 10 | 150 | 0.051111
7.10 | SI000090373 | JOELHO 90 GRAUS COM BUCHA DE LATÃO, PVC, SOLDÁVEL, DN 25MM, X 1/2 INSTALADO EM RAMAL OU SUB-RAMAL DE ÁGUA - FORNECIMENTO E INSTALAÇÃO. AF_12/2014 | UN | 2 | 11.18 | 13.69 | 27.38 | 0.0093295
7.11 | Composição : SI000089617 | TE, PVC, SOLDÁVEL, DN 32 MM, INSTALADO EM RAMAL OU SUB-RAMAL DE ÁGUA - FORNECIMENTO E INSTALAÇÃO. AF_12/2014 | UN | 2 | 13.51 | 16.54 | 33.08 | 0.011272
7.12 | Composição(01) : SI000089617 | TE, PVC, SOLDÁVEL, DN 25MM, INSTALADO EM RAMAL OU SUB-RAMAL DE ÁGUA - FORNECIMENTO E INSTALAÇÃO. AF_12/2014 | UN | 11 | 8.92 | 10.92 | 120.12 | 0.04093
7.13 | Composição : SI000089400 | TÊ DE REDUÇÃO, PVC, SOLDÁVEL, DN 50 x 32MM, INSTALADO EM RAMAL OU SUB-RAMAL DE ÁGUA - FORNECIMENTO E INSTALAÇÃO. AF_12/2014 | UN | 1 | 28.05 | 34.35 | 34.35 | 0.011705
7.14 | SI000089400 | TÊ DE REDUÇÃO, PVC, SOLDÁVEL, DN 32MM X 25MM, INSTALADO EM RAMAL OU SUB-RAMAL DE ÁGUA - FORNECIMENTO E INSTALAÇÃO. AF_12/2014 | UN | 3 | 15.89 | 19.46 | 58.38 | 0.019893
7.15 | Composição : SI000089619 | TÊ DE REDUÇÃO, PVC, SOLDÁVEL, DN 25MM X 20MM, INSTALADO EM RAMAL OU SUB-RAMAL DE ÁGUA - FORNECIMENTO E INSTALAÇÃO. AF_12/2014 | UN | 7 | 10.18 | 12.46 | 87.22 | 0.02972
7.16 | Composição : 15.038.0265-A | BUCHA DE REDUCAO SOLDAVEL LONGA,COM DIAMETRO DE 50MMX32MM. FORNECIMENTO E INSTALAÇÃO | UN | 1 | 7.25 | 8.87 | 8.87 | 0.0030224
7.17 | Composição : 15.038.0250-A | BUCHA DE REDUCAO SOLDAVEL CURTA,COM DIAMETRO DE 32MM x 25MM. FORNECIMENTO E INSTALAÇÃO | UN | 3 | 5.1369 | 6.29 | 18.87 | 0.0064298
7.18 | Composiçao (01) : 15.038.0250-A | BUCHA DE REDUCAO SOLDAVEL CURTA,COM DIAMETRO DE 25MMX20MM. FORNECIMENTO E INSTALAÇÃO | UN | 9 | 4.3469 | 5.32 | 47.88 | 0.016315
7.19 | Composição : SI000089374 | LUVA COM BUCHA DE LATÃO, PVC, SOLDÁVEL, DN 25MM x 1/2", INSTALADO EM RAMAL OU SUB-RAMAL DE ÁGUA - FORNECIMENTO E INSTALAÇÃO. AF_12/2014 | UN | 6 | 10.3 | 12.61 | 75.66 | 0.025781
7.20 | SI000089381 | LUVA COM BUCHA DE LATÃO, PVC, SOLDÁVEL, DN 25MM X 3/4, INSTALADO EM RAMAL OU SUB-RAMAL DE ÁGUA - FORNECIMENTO E INSTALAÇÃO. AF_12/2014 | UN | 2 | 9.38 | 11.48 | 22.96 | 0.0078234
7.21 | SI000094711 | ADAPTADOR COM FLANGES LIVRES, PVC, SOLDÁVEL, DN 50 MM X 1 1/2 , INSTALADO EM RESERVAÇÃO DE ÁGUA DE EDIFICAÇÃO QUE POSSUA RESERVATÓRIO DE FIBRA/FIBROCIMENTO FORNECIMENTO E INSTALAÇÃO. AF_06/2016 | UN | 1 | 41.54 | 50.87 | 50.87 | 0.017334
7.22 | SI000094662 | ADAPTADOR CURTO COM BOLSA E ROSCA PARA REGISTRO, PVC, SOLDÁVEL, DN 50 MM X 1 1/2 , INSTALADO EM RESERVAÇÃO DE ÁGUA DE EDIFICAÇÃO QUE POSSUA RESERVATÓRIO DE FIBRA/FIBROCIMENTO FORNECIMENTO E INSTALAÇÃO. AF_06/2016 | UN | 2 | 9.78 | 11.97 | 23.94 | 0.0081574
7.23 | SI000089383 | ADAPTADOR CURTO COM BOLSA E ROSCA PARA REGISTRO, PVC, SOLDÁVEL, DN 25MM X 3/4, INSTALADO EM RAMAL OU SUB-RAMAL DE ÁGUA - FORNECIMENTO E INSTALAÇÃO. AF_12/2014 | UN | 15 | 5.72 | 7 | 105 | 0.035778
7.24 | SI000094497 | REGISTRO DE GAVETA BRUTO, LATÃO, ROSCÁVEL, 1 1/2, INSTALADO EM RESERVAÇÃO DE ÁGUA DE EDIFICAÇÃO QUE POSSUA RESERVATÓRIO DE FIBRA/FIBROCIMENTO  FORNECIMENTO E INSTALAÇÃO. AF_06/2016 | UN | 1 | 100.27 | 122.8 | 122.8 | 0.041843
7.25 | S000089987 | REGISTRO DE GAVETA BRUTO, LATÃO, ROSCÁVEL, 3/4", COM ACABAMENTO E CANOPLA CROMADOS. FORNECIDO E INSTALADO EM RAMAL DE ÁGUA. AF_12/2014 | UN | 6 | 70.8 | 86.7 | 520.2 | 0.17725
7.26 | SI000089985 | REGISTRO DE PRESSÃO BRUTO, LATÃO, ROSCÁVEL, 3/4", COM ACABAMENTO E CANOPLA CROMADOS. FORNECIDO E INSTALADO EM RAMAL DE ÁGUA. AF_12/2014 | UN | 2 | 67.45 | 82.6 | 165.2 | 0.056291
7.27 | 15.045.0115-A | ABERTURA E FECHAMENTO MANUAL DE RASGO EM ALVENARIA,PARA PASSAGEM DE TUBOS E DUTOS,COM DIAMETRO DE 1.1/4" A 2" (OBS.:3%-DESGASTE DE FERRAMENTAS E EPI). | M | 141 | 16.59 | 20.31 | 2863.71 | 0.97579
|  | SUBTOTAL |  |  |  |  | 6539.19 | 2.2282
8 |  | SERVIÇOS DIVERSOS PARA INSTALAÇÕES EM PISO (ELÉTR, SANITÁRIA e ÁGUA)
8.1 | SI000097629 | DEMOLIÇÃO DE CONCRETO . AF_12/2017 | M3 | 0.28 | 120.32 | 147.35 | 41.25 | 0.014056
8.2 | 03.001.0001-B | ESCAVACAO MANUAL | M3 | 0.87 | 45.8 | 56.09 | 48.79 | 0.016625
8.3 | 11.003.0005-B | CONCRETO 25MPA, INCLUSIVE MATERIAIS, TRANSPORTE, PREPARO COM BETONEIRA, LANCAMENTO E ADENSAMENTO (OBS.:5%-PERDAS). | M3 | 0.25 | 388.06 | 475.25 | 118.81 | 0.040484
8.4 | 03.013.0001-B | REATERRO (OBS.:3%- DESGASTE DE FERRAMENTAS E EPI). | M3 | 0.47 | 28.29 | 34.64 | 16.28 | 0.0055473
|  | SUBTOTAL |  |  |  |  | 225.13 | 0.076711
9 |  | OUTRAS INSTALAÇÕES
9.1 | 18.032.0030-A | EXTINTOR DE INCENDIO,TIPO PO QUIMICO,DE 6KG.FORNECIMENTO E COLOCACAO (OBS.:3%-DESGASTE DE FERRAMENTAS E EPI). | UN | 4 | 131.52 | 161.07 | 644.28 | 0.21953
9.2 | 18.032.0012-A | EXTINTOR DE INCENDIO,TIPO AGUA-PRESSURIZADA,DE 10L,INCLUSIVE SUPORTE DE PAREDE E CARGA COMPLETA.FORNECIMENTO E COLOCACAO (OBS.:3%-DESGASTE DE FERRAMENTAS E EPI). | UN | 4 | 108.42 | 132.78 | 531.12 | 0.18098
9.3 | 18.027.0045-A | LUMINARIA DE EMERGENCIA DE SOBREPOR,EM PLASTICO,EQUIPADA COM BATERIA SELADA RECARREGAVEL COM 30 LAMPADAS EM LED. FORNECI MENTO E COLOCACAO (OBS.:3%-DESGASTE DE FERRAMENTAS E EPI). | UN | 6 | 30.18 | 36.96 | 221.76 | 0.075563
9.4 | Composição | PLACAS DE SINALIZAÇÃO DE EMERGÊNCIA | UN | 22 | 10.7691 | 13.18 | 289.96 | 0.098802
|  | SUBTOTAL |  |  |  |  | 1687.12 | 0.57487
10 |  | APARELHIOS SANITÁRIOS E METAIS
10.1 | Composição : SI000086889 | BANCADA DE GRANITO CINZA CORUMBÁ, POLIDO, PARA PIA DE COZINHA, DE 1,90x0,60m=1,14m2, COM 3CM DE ESPESSURA,COM ABERTURA PARA 1 CUBA (EXCLUSIVE ESTA). - FORNECIMENTO E INSTALAÇÃO. AF_12/2013 | UN | 1 | 399.63 | 489.42 | 489.42 | 0.16677
10.2 | Composição : SI000086889 | BANCADA CEGA DE GRANITO CINZA CORUMBÁ, POLIDO, PARA PIA DE COZINHA, DE 2,64x0,50m=1,32m2, COM 3CM DE ESPESSURA.- FORNECIMENTO E INSTALAÇÃO. AF_12/2013 | UN | 1 | 387.05 | 474.02 | 474.02 | 0.16152
10.3 | Composição : SI000086936 | CUBA DE EMBUTIR DE AÇO INOXIDÁVEL MÉDIA, DE *46 X 30 X 12* CM, INCLUSO VÁLVULA TIPO AMERICANA E SIFÃO TIPO GARRAFA EM METAL CROMADO - FORNECIMENTO E INSTALAÇÃO. AF_12/2013 | UN | 1 | 324.91 | 397.91 | 397.91 | 0.13558
10.4 | Composição : SI000086912 | TORNEIRA DE PAREDE, PARA BANCADA DE PIA DE COPA, CROMADA. H=157MM; C=296MM; L=50MM. FORNECIMENTO E INSTALAÇÃO. AF_12/2013 | UN | 1 | 271.02 | 331.91 | 331.91 | 0.1131
10.5 | Composição : 18.016.0030-A | BANCADA EM AÇO INOX AISE 304, COM UMA CUBA (APROX. 500X400X250MM), PÉS TUBULARES, GRADEADO INFERIOR, ESPELHO E RODOPIA. MEDIDAS : 1200x600MM. FORNECIMENTO E COLOCACAO (OBS.:3%-DESGASTE DE FERRAMENTAS E EPI). | UN | 1 | 2114.4 | 2589.5 | 2589.5 | 0.88235
10.6 | Composição : 18.016.0030-A | BANCADA EM AÇO INOX AISE 304, COM UMA CUBA (APROX. 500X400X250MM), PÉS TUBULARES, GRADEADO INFERIOR, ESPELHO E RODOPIA. MEDIDAS : 1500X600MM. FORNECIMENTO E COLOCACAO (OBS.:3%-DESGASTE DE FERRAMENTAS E EPI). | UN | 1 | 2098.57 | 2570.11 | 2570.11 | 0.87575
10.7 | Composição : 18.016.0030-A | BANCADA EM AÇO INOX AISE 304, COM UMA CUBA (APROX. 500X400X250MM), PÉS TUBULARES, GRADEADO INFERIOR, ESPELHO E RODOPIA. MEDIDAS : 2000X600MM. FORNECIMENTO E COLOCACAO (OBS.:3%-DESGASTE DE FERRAMENTAS E EPI). | UN | 2 | 2614.51 | 3201.99 | 6403.98 | 2.1821
10.8 | Composição : 18.016.0030-A | BANCADA EM AÇO INOX AISE 304, COM UMA CUBA (APROX. 500X400X250MM) E 1 EXPURGO Ø 300 MM, PÉS TUBULARES, GRADEADO INFERIOR, ESPELHO E RODOPIA. Medidas : 2000x600MM. FORNECIMENTO E COLOCACAO (OBS.:3%-DESGASTE DE FERRAMENTAS E EPI). | UN | 1 | 3672.42 | 4497.61 | 4497.61 | 1.5325
10.9 | Composição : SI000086912 | TORNEIRA DE PAREDE, PARA BANCADA DE PIA DE COPA, CROMADA. H=157MM; C=296MM; L=50MM. FORNECIMENTO E INSTALAÇÃO. AF_12/2013 | UN | 5 | 271.02 | 331.91 | 1659.55 | 0.56548
10.10 | Composição : 18.002.0012-A | LAVATORIO DE LOUCA BRANCA, TIPO MEDIO LUXO, COM LADRAO, COM MEDIDAS EM TORNO DE 47X35CM, INCLUSIVE ACESSORIOS DE FIXACAO. FERRAGENS EM METAL CROMADO: SIFAO 1680 DE 1"X1.1/4", TORNEIRA DE MESA, PARA LAVATÓRIO, CROMADA. H=260MM; C=245MM; L=50MM | UN | 5 | 424.59 | 519.99 | 2599.95 | 0.88591
10.11 | Composição : SI000086912 | TORNEIRA DE MESA, PARA LAVATÓRIO, CROMADA. H=260MM; C=245MM; L=50MM. FORNECIMENTO E INSTALAÇÃO. AF_12/2013 | UN | 5 | 228.2 | 279.47 | 1397.35 | 0.47614
10.12 | Composição : 18.016.0120-A | BARRA DE APOIO RETRATIL (ARTICULADA) EM ACO INOXIDAVEL AISI 304, em "U' TUBO DE 1.1/4", INCLUSIVE FIXACAO COM PARAFUSOS INOXIDAVEIS E BUCHAS PLASTICAS, COM 25CM a 30CM, PARA PESSOAS COM NECESSIDADES ESPECIFICAS.FORNECIMENTO E COLOCACAO (OBS.:3%-DESGASTE DE FERRAMENTAS E EPI). | UN | 3 | 126.54 | 154.97 | 464.91 | 0.15841
10.13 | SI000086932 | VASO SANITÁRIO SIFONADO COM CAIXA ACOPLADA LOUÇA BRANCA - PADRÃO MÉDIO, INCLUSO ENGATE FLEXÍVEL EM METAL CROMADO, 1/2 X 40CM - FORNECIMENTO E INSTALAÇÃO. AF_12/2013 | UN | 2 | 474.28 | 580.85 | 1161.7 | 0.39584
10.14 | 18.005.0015-A | ASSENTO SANITARIO DE PLASTICO,TIPO MEDIO LUXO.FORNECIMENTO E COLOCACAO (OBS.:3%-DESGASTE DE FERRAMENTAS E EPI). | UN | 2 | 66.32 | 81.22 | 162.44 | 0.05535
10.15 | Composição : SI000095471 | VASO SANITARIO SIFONADO, PARA PCD, SEM FURO FRONTAL, DE LOUÇA BRANCA, COM ASSENTO, COM CAIXA ACOPLADA DE LOUÇA BRANCA. H=440mm; C=610mm; L=360mm. FORNECIMENTO E INSTALAÇÃO. AF_10/2016 | UN | 3 | 1076.84 | 1318.8 | 3956.4 | 1.3481
10.16 | 18.016.0106-A | BARRA DE APOIO EM ACO INOXIDAVEL AISI 304,TUBO DE 1.1/4",INCLUSIVE FIXACAO COM PARAFUSOS INOXIDAVEIS E BUCHAS PLASTICAS, COM 80CM,PARA PESSOAS COM NECESSIDADES ESPECIFICAS.FORNECIMENTO E COLOCACAO (OBS.:3%-DESGASTE DE FERRAMENTAS E EPI). | UN | 9 | 124.39 | 152.34 | 1371.06 | 0.46718
10.17 | 18.016.0105-A | BARRA DE APOIO EM ACO INOXIDAVEL AISI 304,TUBO DE 1.1/4",INCLUSIVE FIXACAO COM PARAFUSOS INOXIDAVEIS E BUCHAS PLASTICAS, COM 50CM,PARA PESSOAS COM NECESSIDADES ESPECIFICAS.FORNECIMENTO E COLOCACAO (OBS.:3%-DESGASTE DE FERRAMENTAS E EPI). | UN | 6 | 102.84 | 125.94 | 755.64 | 0.25748
10.18 | 18.007.0051-A | DUCHINHA MANUAL,COM REGISTRO DE PRESSAO 1/2" CROMADO,RABICHO CROMADO,SUPORTE BRANCO,PISTOLA BRANCA,BUCHAS E PARAFUSOS PA RA FIXACAO.FORNECIMENTO E INSTALAÇÃO | UN | 5 | 161.65 | 197.97 | 989.85 | 0.33728
10.19 | SI000009535 | CHUVEIRO ELETRICO COMUM CORPO PLASTICO TIPO DUCHA, FORNECIMENTO E INSTALACAO | UN | 2 | 73.37 | 89.85 | 179.7 | 0.061231
10.20 | SI000095544 | PAPELEIRA DE PAREDE EM METAL CROMADO SEM TAMPA, INCLUSO FIXAÇÃO. AF_10/2016 | UN | 5 | 39.68 | 48.59 | 242.95 | 0.082783
10.21 | 18.005.0012-A | PORTA-TOALHA DE PAPEL EM PLASTICO ABS.FORNECIMENTO E COLOCACAO (OBS.:3%-DESGASTE DE FERRAMENTAS E EPI). | UN | 5 | 35.65 | 43.66 | 218.3 | 0.074384
10.22 | SI000095543 | PORTA TOALHA BANHO EM METAL CROMADO, TIPO BARRA, INCLUSO FIXAÇÃO. AF_10/2016 | UN | 5 | 50.76 | 62.16 | 310.8 | 0.1059
10.23 | SI000095547 | SABONETEIRA PLASTICA TIPO DISPENSER PARA SABONETE LIQUIDO COM RESERVATORIO 800 A 1500 ML, INCLUSO FIXAÇÃO. AF_10/2016 | UN | 5 | 46.68 | 57.16 | 285.8 | 0.097384
10.24 | SI74125/002 | ESPELHO CRISTAL ESPESSURA 4MM, COM MOLDURA EM ALUMINIO E COMPENSADO 6MM PLASTIFICADO COLADO | M2 | 2.4 | 367.09 | 449.57 | 1078.96 | 0.36765
10.25 | Mercado | BOX C/VIDRO TEMPERADO INCOLOR (FORMATO LINEAR : 1,60mx h=1,90m=3,04m2, E=8mm) | M2 | 3.04 | 180 | 220.44 | 670.13 | 0.22834
10.26 | Mercado | BOX C/VIDRO TEMPERADO INCOLOR (1,61mxh=1,90m=3,06m2, E=8mm) | M2 | 3.06 | 180 | 220.44 | 674.54 | 0.22984
|  | SUBTOTAL |  |  |  |  | 35934.49 | 12.2444
11 |  | ESQUADRIAS DE ALUMÍNIO E FERRAGENS
(Alumínio Anodizado Natural)
PORTAS DE 1 FOLHA DE ABRIR
11.1 | SI000091341 | PORTAS (0,80x2,10m=1,68m2 x 13unid= 21,84m2) EM ALUMÍNIO DE ABRIR TIPO VENEZIANA COM GUARNIÇÃO, FIXAÇÃO COM PARAFUSOS - FORNECIMENTO E INSTALAÇÃO. AF_08/2015 | M2 | 21.84 | 466.68 | 571.54 | 12482.43 | 4.2533
11.2 | SI000091341 | PORTAS (0,90x2,10m=1,89m2 x 12unid= 22,68m2) EM ALUMÍNIO DE ABRIR TIPO VENEZIANA COM GUARNIÇÃO, FIXAÇÃO COM PARAFUSOS - FORNECIMENTO E INSTALAÇÃO. AF_08/2015 | M2 | 22.68 | 466.68 | 571.54 | 12962.52 | 4.4169
11.3 | Composição : 14.007.0010-A | FERRAGENS P/PORTA DE ALUMÍNIO, DE 1 FOLHA DE ABRIR, CONSTANDO DE : -FECHADURA DE CILINDRO, DE LATAO CROMADO; -MACANETA TIPO ALAVANCA, DE LATAO, ACABAMENTO CROMADO; -ESPELHO DE LATAO FUNDIDO OU LAMINADO, FORMA RETANGULAR OU SEMI-ELIPTICA, ACABAMENTO CROMADO; -3 DOBRADICAS3"X3" DE ACO LAMINADO, COM PINO E BOLAS DE FERRO | UN | 25 | 225.14 | 275.72 | 6893 | 2.3487
11.4 | 18.016.0105-A | BARRA DE APOIO EM ACO INOXIDAVEL AISI 304,TUBO DE 1.1/4",INCLUSIVE FIXACAO COM PARAFUSOS INOXIDAVEIS E BUCHAS PLASTICAS, COM 50CM,PARA PESSOAS COM NECESSIDADES ESPECIFICAS.FORNECIMENTO E COLOCACAO (OBS.:3%-DESGASTE DE FERRAMENTAS E EPI). | UN | 3 | 102.84 | 125.94 | 377.82 | 0.12874
PORTAS DE 2 FOLHAS DE ABRIR
11.5 | SI000091341 | PORTA (1,20x2,10=2,52m2 x 1 unid) EM ALUMÍNIO DE ABRIR TIPO VENEZIANA COM GUARNIÇÃO, FIXAÇÃO COM PARAFUSOS - FORNECIMENTO E INSTALAÇÃO. AF_08/2015 | M2 | 2.52 | 466.68 | 571.54 | 1440.28 | 0.49076
11.6 | SI000091341 | PORTA (1,60x2,10m=3,36m2 x 1unid) EM ALUMÍNIO DE ABRIR TIPO VENEZIANA COM GUARNIÇÃO, FIXAÇÃO COM PARAFUSOS - FORNECIMENTO E INSTALAÇÃO. AF_08/2015 | M2 | 3.36 | 466.68 | 571.54 | 1920.37 | 0.65435
11.7 | Composição : 14.007.0025-A | FERRAGENS P/PORTA DE ALUMÍNIO, DE 2 FOLHAS DE ABRIR, CONSTANDO DE : -FECHADURA CILINDRO, DE LATAO, MONOBLOCO, ACABAMENTO CROMADO,; -ENTRADA CIRCULAR, LATAO, ACABAMENTO CROMADO; -ROSETA CIRCULAR, LATAO, ACAB.CROMADO; -MACA NETA TIPO ALAVANCA, LATAO, ACABAMENTO CROMADO; -6 DOBRADICAS 3"X3" LATAO CROMADO, C/PINOS,BOLAS E ANEIS DE LATAO E 2 FECHOS | UN | 2 | 423.91 | 519.16 | 1038.32 | 0.3538
JANELAS MAXIM-AR
11.8 | Composição : SI000094569 | JANELA (1,40x0,60m=0,84m2x2unid) DE ALUMÍNIO MAXIM-AR, 2 FOLHAS, FIXAÇÃO COM PARAFUSO SOBRE CONTRAMARCO, COM VIDROS FANTASIA DE 4MM, PADRONIZADA. AF_07/2016 | M2 | 1.68 | 487.02 | 596.45 | 1002.03 | 0.34143
11.9 | Composição (01) : SI000094569 | JANELA (1,60x0,60m=0,96m2x7unid) DE ALUMÍNIO MAXIM-AR, 2 FOLHAS, FIXAÇÃO COM PARAFUSO SOBRE CONTRAMARCO, COM VIDROS FANTASIA DE 4MM, PADRONIZADA. AF_07/2016 | M2 | 6.72 | 483.36 | 591.97 | 3978.03 | 1.3555
BASCULANTES
11.10 | Composição : 14.003.0076-A | JANELA BASCULANTE (0,80x0,60m=0,48m2x2 unid) DE ALUMINIO ANODIZADO AO NATURAL, EM PERFIS SERIE 28.FORNECIMENTO E COLOCACAO (OBS.:3%-DESGASTE DE FERRAMENTAS E EPI 23%-ANODIZACAO E ACESSORIOS). | M2 | 0.96 | 326.93 | 400.39 | 384.37 | 0.13097
11.11 | Composição (01) : 14.003.0076-A | JANELA BASCULANTE (1,20x0,60m=0,72m2x5 unid) DE ALUMINIO ANODIZADO AO NATURAL,EM PERFIS SERIE 28.FORNECIMENTO E COLOCACAO (OBS.:3%-DESGASTE DE FERRAMENTAS E EPI 23%-ANODIZACAO E ACESSORIOS). | M2 | 3.6 | 326.93 | 400.39 | 1441.4 | 0.49115
11.12 | Composição (01) : 14.003.0076-A | JANELA BASCULANTE (1,60x0,50m=0,80m2x2 unid) DE ALUMINIO ANODIZADO AO NATURAL, EM PERFIS SERIE 28.FORNECIMENTO E COLOCACAO (OBS.:3%-DESGASTE DE FERRAMENTAS E EPI 23%-ANODIZACAO E ACESSORIOS). | M2 | 1.6 | 326.93 | 400.39 | 640.62 | 0.21829
|  | SUBTOTAL |  |  |  |  | 44561.19 | 15.1839
12 |  | ESQUADRIAS DE VIDRO E FERRAGENS
12.1 | 14.004.0120-A | PORTA (1,60x2,10m=3,36m2x1 unid) DE VIDRO TEMPERADO INCOLOR, 10MM DE ESPESSURA, 2 FOLHAS DE ABRIR, PARA PORTAS OU PAINEIS FIXOS,E XCLUSIVE FERRAGENS. FORNECIMENTO E COLOCACAO | M2 | 3.36 | 336.05 | 411.56 | 1382.84 | 0.47119
12.2 | 14.007.0175-A | FERRAGENS PARA PORTAS (CONJUNTO COMPLETO) DE 2 FOLHAS COM BANDEIRA DE VIDRO TEMPERADO DE 10MM, CONSTANDO DE FORNECIMENTO SEM COLOCACAO (ESTA INCLUIDA NO FORNECIMENTO E COLOCACAO DOVIDRO), EXCLUSIVE MOLA HIDRAULICA DE PISO(VIDE ITEM 14.007.01 90) | UN | 1 | 473.26 | 579.6 | 579.6 | 0.19749
12.3 | 14.007.0190-A | MOLA HIDRAULICA DE PISO PARA PORTAS DE VIDRO TEMPERADO DE 10MM. FORNECIMENTO E INSTALAçÂO | UN | 2 | 433.25 | 530.6 | 1061.2 | 0.3616
|  | SUBTOTAL |  |  |  |  | 3023.64 | 1.0303
13 |  | VIDROS
13.1 | SI000072118 | VIDRO TEMPERADO INCOLOR, ESPESSURA 6MM, FORNECIMENTO E INSTALACAO, INCLUSIVE MASSA PARA VEDACAO | M2 | 6.16 | 220.56 | 270.11 | 1663.87 | 0.56695
|  | SUBTOTAL |  |  |  |  | 1663.87 | 0.56695
14 |  | REVESTIMENTOS DE PAREDES
14.1 | SI000087879 | CHAPISCO APLICADO EM ALVENARIAS E ESTRUTURAS DE CONCRETO INTERNAS, COM COLHER DE PEDREIRO. ARGAMASSA TRAÇO 1:3 COM PREPARO EM BETONEIRA 400L. AF_06/2014 | M2 | 496.78 | 3.24 | 3.96 | 1967.24 | 0.67032
14.2 | 13.003.0010-A | REVESTIMENTO INTERNO,EMBOCO,DE UMA VEZ,COM ARGAMASSA DE CIMENTO,CAL HIDRATADA ADITIVADA E AREIA,NO TRACO 1:1:8,COM ESPES SURA DE 2CM,ACABAMENTO CAMURCADO,APLICADO SOBRE SUPERFICIE CHAPISCADA,EXCLUSIVE CHAPISCO (OBS.:3%-DESGASTE DE FERRAMENTAS E EPI). | M2 | 496.78 | 21.94 | 26.86 | 13343.51 | 4.5467
14.3 | 13.001.0036-A | REGULARIZAÇÃO DE SUPERFÍCIES COM EMBOÇO : EMBOCO INTERNO COM ARGAMASSA DE CIMENTO,CAL HIDRATADA ADITIVADA E AREIA,NO TRACO 1:1:8,COM ESPESSURA DE 1,5CM,EXCLUSIVE CHAPISCO (OBS.:3%-DESGASTE DE FERRAMENTAS E EPI). | M2 | 107.46 | 17.25 | 21.12 | 2269.55 | 0.77333
14.4 | Composição : SI000087273 | REVESTIMENTO CERÂMICO PARA PAREDES INTERNAS COM PLACAS TIPO ESMALTADA EXTRA DE DIMENSÕES 45x45CM APLICADAS EM AMBIENTES DE ÁREA MAIOR QUE 5 M² NA ALTURA INTEIRA DAS PAREDES. AF_06/2014 | M2 | 140.75 | 81.02 | 99.22 | 13965.21 | 4.7585
|  | SUBTOTAL |  |  |  |  | 31545.51 | 10.7489
15 |  | REVESTIMENTO DE PISOS
15.1 | 13.380.0010-A | PISO DE MARMORITE, COMPREENDENDO: A) LASTRO DE REGULARIZAÇÃO COM 2CM DE ESPESSURA MEDIA, DE ARGAMASSA DE CIMENTO E AREIA GROSSA, NO TRACO 1:4; B) CAMADA DE MARMORITE, COM 1CM DE ESPESSURA, FEITA COM GRANA Nº1 DE MARMORE BRANCO NACIONAL E CIMENTO, SUPERFICIE ESTUCADA APOS A FUNDICAO, COM 3 POLIMENTOS MECANICOS, INCLUSIVE JUNTA (OBS.:3%-DESGASTE DE FERRAMENTAS E EPI). | M2 | 239.45 | 58.45 | 71.58 | 17139.83 | 5.8403
15.2 | SI000087260 | REVESTIMENTO CERÂMICO PARA PISO COM PLACAS TIPO PORCELANATO DE DIMENSÕES 45X45 CM APLICADA EM AMBIENTES DE ÁREA MAIOR QUE 10 M². AF_06/2014 | M2 | 20.23 | 81.18 | 99.42 | 2011.26 | 0.68532
15.3 | 13.301.0118-A | REGULARIZAÇÃO DE CONTRAPISO : CONTRAPISO, BASE OU CAMADA REGULARIZADORA EXECUTADA COM ARGAMASSA DE CIMENTO A AREIA,NO TRACO 1:4, NA ESPESSURA DE 1,5CM (OBS.:3%-DESGASTE DE FERRAMENTAS E EPI). | M2 | 20.23 | 18.7 | 22.9 | 463.26
|  | SUBTOTAL |  |  |  |  | 19614.35 | 6.6834
16 |  | RODAPÉS, SOLEIRA , PEITORIS
16.1 | 13.001.0036-A | REGULARIZAÇÃO DE EMBOÇO PARA COLOCAÇÃO DE RODAPÉ DE MARMORITE : EMBOCO INTERNO COM ARGAMASSA DE CIMENTO,CAL HIDRATADA ADITIVADA E AREIA,NO TRACO 1:1:8,COM ESPESSURA DE 1,5CM,EXCLUSIVE CHAPISCO (OBS.:3%-DESGASTE DE FERRAMENTAS E EPI). | M2 | 15.42 | 19.37 | 23.72 | 365.76 | 0.12463
16.2 | Composição : 13.380.0015-A | RODAPE DE MARMORITE, FUNDIDO NO LOCAL, COM 7CM 10CM DE ALTURA, 1CM DE ESPESSURA, TERMINANDO EM CANTO RETO JUNTO AO PISO, FEITO COM CIMENTO E GRANA Nº1 DE MARMORE BRANCO NACIONAL, COM POLIMENTO MANUAL, O MARMORITE E EXECUTADO SOBRE EMBOCO PREVIO NAO INCLUIDO NESTA (OBS.:3%-DESGASTE DE FERRAMENTAS E EPI). | M | 220.26 | 21.8 | 26.69 | 5878.73 | 2.0031
16.3 | SI000098689 | SOLEIRA EM GRANITO, LARGURA 15 CM, ESPESSURA 2,0 CM. AF_06/2018 | M | 26.4 | 84.6 | 103.6 | 2735.04 | 0.93194
16.4 | 13.348.0050- | PEITORIL INTERNO : PEITORIL EM GRANITO CINZA ANDORINHA,ESPESSURA DE 2CM,LARGURA 15 A 18CM,ASSENTADO COM NATA DE CIMENTO SOBRE ARGAMASSA DE CIMENTO,SAIBRO E AREIA,NO TRACO 1:3:3 E REJUNTAMENTO COM CIMENTO BRANCO (OBS.:3%-DESGASTE DE FERRAMENTAS E EPI). | M | 16.6 | 41.55 | 50.88 | 844.6 | 0.28779
16.5 | Composição : 13.348.0050-A | PEITORIL EXTERNO (COM REBAIXAMENTO) : PEITORIL EM GRANITO CINZA ANDORINHA,ESPESSURA DE 2CM,LARGURA 15 A 18CM,ASSENTADO COM NATA DE CIMENTO SOBRE ARGAMASSA DE CIMENTO,SAIBRO E AREIA,NO TRACO 1:3:3 E REJUNTAMENTO COM CIMENTO BRANCO (OBS.:3%-DESGASTE DE FERRAMENTAS E EPI). | M | 6.25 | 51.77 | 63.4 | 396.25 | 0.13502
|  | SUBTOTAL |  |  |  |  | 10220.38 | 3.4825
17 |  | PINTURA
TETOS
17.1 | 05.001.0876-A | RASPAGEM COM ESPATULA DE ACO OU ESCOVA DE ACO PARA REMOCAO DE CRAQUELE DE PINTURA (OBS.:3%-DESGASTE DE FERRAMENTAS E EPI). | M2 | 259.97 | 19.37 | 23.72 | 6166.48 | 2.1012
17.2 | SI000088482 | APLICAÇÃO DE FUNDO SELADOR LÁTEX PVA EM TETO, UMA DEMÃO. AF_06/2014 | M2 | 259.97 | 3.57 | 4.37 | 1136.06 | 0.3871
17.3 | SI000088494 | APLICAÇÃO E LIXAMENTO DE MASSA LÁTEX EM TETO, UMA DEMÃO. AF_06/2014 | M2 | 259.97 | 21.09 | 25.82 | 6712.42 | 2.2872
17.4 | SI000088486 | APLICAÇÃO MANUAL DE PINTURA COM TINTA LÁTEX PVA EM TETO, DUAS DEMÃOS. AF_06/2014 | M2 | 259.97 | 12 | 14.69 | 3818.95 | 1.3013
PAREDES
17.5 | 05.001.0876-A | RASPAGEM COM ESPATULA DE ACO OU ESCOVA DE ACO PARA REMOCAO DE CRAQUELE DE PINTURA (OBS.:3%-DESGASTE DE FERRAMENTAS E EPI). | M2 | 147.35 | 19.37 | 23.72 | 3495.14 | 1.1909
17.6 | 17.018.0265-A | PINTURA COM TINTA ACRILICA ACETINADA,PARA USO HOSPITALAR,SOBRE PAREDES E TETOS,INCLUSIVE LIXAMENTO,UMA DEMAO DE SELADOR ACRILICO,DUAS DEMAOS DE MASSA ACRILICA E DUAS DEMAOS DE ACABAMENTO (OBS.:3%- DESGASTE DE FERRAMENTAS E EPI). | M2 | 644.13 | 36.4 | 44.57 | 28708.87 | 9.7823
|  | SUBTOTAL |  |  |  |  | 50037.92 | 17.05
18 |  | SERVIÇOS COMPLEMENTARES
18.1 | 05.001.0365-A | LIMPEZA DE PISOS CERAMICOS e MARMORITE. (OBS.:20%-MATERIAL DE LIMPEZA). | M2 | 259.68 | 7.24 | 8.86 | 2300.76 | 0.78397
18.2 | 05.001.0385-A | LIMPEZA DE PAREDES REVESTIDAS DE CERAMICAS OU AZULEJOS (OBS.:20%-MATERIAL DE LIMPEZA). | M2 | 140.75 | 6.33 | 7.75 | 1090.81 | 0.37169
18.3 | 05.001.0350-A | LIMPEZA DE VIDROS,FEITA NOS DOIS LADOS,CONTADO UM LADO (OBS.:12%-MATERIAL DE LIMPEZA). | M2 | 27.02 | 10.98 | 13.44 | 363.14 | 0.12374
18.4 | 05.001.0370-A | LIMPEZA DE APARELHOS SANITARIOS,INCLUSIVE METAIS (OBS.:12%-MATERIAL DE LIMPEZA). | UN | 17 | 10.14 | 12.41 | 210.97 | 0.071886
18.5 | 04.014.0095-A | RETIRADA DE ENTULHO DE OBRA COM CACAMBA DE ACO TIPO CONTAINER COM 5M3 DE CAPACIDADE, INCLUSIVE CARREGAMENTO, TRANSPORTE E DESCARREGAMENTO. CUSTO POR UNIDADE DE CACAMBA E INCLUI A TAXA PARA DESCARGA EM LOCAIS AUTORIZADOS (OBS.:3%-DESGASTE DE FERRAMENTAS E EPI). | UN | 11 | 238.08 | 291.57 | 3207.27 | 1.0929
|  | SUBTOTAL |  |  |  |  | 7172.95 | 2.4441
|  | TOTAL GERAL, INCLUSIVE BDI |  |  |  |  | 293476.76 | 100

## Demol e Arranc
| Obra : USF - CREMEB - ANO BOM |  |  |  | Material original recebido do Pedro, em 10/Jun/2019. Várias Revisões após essa data. |  |  |  |  | Posição em 18/Jul/2019
Local : Av. Tenente José Eduardo, nº 200 - Ano Bom - Barra Mansa - RJ
| > Distância do Bota-fora | 9.9 | km
| > Distância do Depósito da PMBM | 5.8 | km
ITEM | DESCRIÇÃO | UNID | TOTAL | Cômodo | Cômodo | Cômodo | Cômodo | Cômodo | Cômodo | Cômodo | Cômodo | Cômodo | Cômodo | Cômodo
|  |  |  | 1 | 2, 3 e 4 | 5 e 6 | 7 | 8 | 9 | 10 | 11 | 12 | 13 | Demol Paredes
DEMOLIÇÕES
| DEMOLIÇÃO RODAPÉ (MARMORITE) | m2 | 103.44 | Revisão recebida em 09/Jul/2019.
| DEMOLIÇÃO DE PISO MARMORITE | m2 | 257.76 | 34.9 | 76.43 | 37.32 | 26.76 | 25.67 | 11.38 | 3.45 | 5.4 |  | 36.45
| DEMOLIÇÃO ALVENARIA 1/2 Vez - Balcão de alvenaria (2,82m de comprimento x 1,02m de altura) | m2 | 2.876 |  | 2.876
| DEMOLIÇÃO ALVENARIA 1/2 Vez | m2 | 106.91 | [10 empty] | 106.91
| DEMOLIÇÃO REVESTIMENTO CERÂMICO / AZULEJO - Parede | m2 | 107.46 |  |  |  | 7: 58.04; 8: 49.42
| Demolição de Emboço para colocação de Rodapé de Marmorite : 220,26m x 0,07m = 15,418m2 | m2 | 15.42
ARRANCAMENTOS / REMOÇÕES
| ARRANCAMENTO DIVISÓRIAS EUCATEX | m2 | 43.36 |  | 17.44 | 25.92
| ARRANCAMENTO DIVISÓRIAS MARMORITE | m2 | 31.96 |  |  |  | 7: 17.36; 8: 14.6
| ARRANCAMENTO GRANITO : 2 Pedras de granito acima do balcão (1,67 x 0,36) | m2 | 1.202 |  | 1.202
| Pia de granito 3,04 x 0,60 m, com frontispício 3,04 x 0,06m, por 0,02 espessura | m2 | 1.824 |  |  |  | 9: 1.824
REMOÇÃO DE PORTAS
| Porta de madeira (1,40 x2,10) | m2 | 2.94 | 2.94
| Porta de madeira (1,00 x 2,10) | m2 | 8.4 |  | 2.1 | 4.2 | 13: 2.1
| Porta de madeira (0,80 x 2,10) | m2 | 8.4 |  |  |  | 7: 3.36; 8: 3.36; 9: 1.68
| Porta de madeira (0,70 x 2,10) | m2 | 1.47 |  |  |  | 11: 1.47
| Porta de madeira (0,88 x 1,78) | m2 | 1.566 |  |  |  | 7: 1.566
| Porta de madeira (0,55 x 1,78) | m2 | 4.895 |  |  |  | 7: 4.895
| TOTAL | m2 | 27.671
REMOÇÃO DE JANELAS
| Janela basculante (2,77 x 0,40) | m2 | 1.108 |  | 1.108
| Janela basculante (1,60 x 0,38 m) | m2 | 0.608 |  |  | 0.608
| Janela basculante alumínio / vidro (1,60 x 0,38 m) | m2 | 1.216 |  |  |  | 7: 0.608; 8: 0.608
| Janela basculante alumínio / vidro (0,59 x 0,69 m) | m2 | 0.407 |  |  |  | 7: 0.407
| Janelas de alumínio/vidro (2,00 x 0,78) | m2 | 3.12 | 3.12
| TOTAL | m2 | 6.459
REMOÇÃO DE GRADES
| Grade em vão de ventilação (1,10x 0,35m) | m2 | 0.77 |  |  |  | 7: 0.385; 8: 0.385
| Grade em vão de ventilação (2,75 x 0,35m) | m2 | 0.963 |  |  |  | 9: 0.963
| TOTAL | m2 | 1.733
REMOÇÃO DE PEITORIS
| Peitoris de mármore (2,00 x 0,15 x 0,02) | m | 4 | 4
| Peitoris de mármore (0,59 x 0,15 x 0,02) | m | 0.59 |  |  |  | 7: 0.59
| TOTAL | m | 4.59
REMOÇÃO DE METAIS E PLÁSTICOS SANITÁRIOS
| Saboneteira | unid | 8 |  |  |  | 7: 4; 8: 4
| Toalheiro | unid | 1 | bar: 7
| Registro de Pressão | unid | 3 |  |  |  | 7: 3
| Registro de Gaveta | unid | 2 | bar: 7 to 8
| Porta-papel | unid | 4 |  |  |  | 7: 1; 8: 3
| Ralo | unid | 1 | bar: 8
| Torneira | unid | 1 | bar: 9
| TOTAL | unid | 20
REMOÇÃO DE LOUÇAS, CX DESCARGA, ARMÁRIO
| Lavatório (0,40 x 0,30m) | unid | 4 |  |  | 1 | 7: 1; 8: 2
| Tanque | unid | 1 | bar: 7
| Vaso Sanitário sem descarga | unid | 2 |  |  |  | 7: 2
| Vaso Sanitário com descarga externa | unid | 4 |  |  |  | 7: 1; 8: 3
| Chuveiro | unid | 4 |  |  |  | 8: 4
| TOTAL | unid | 15
REMOÇÃO DE INTERRUPTORES E TOMADAS
| Tomadas simples | unid | 20 |  | 11 | 5 | 9: 2; 13: 2
| Tomada Dupla | unid | 3 |  |  | 2 | bar: 9
| Tomada no balcão | unid | 1 |  | 1
| Tomada dupla | unid | 1 |  | 1
| Tomada externa | unid | 1 |  | 1
| Interruptor | unid | 16 |  | 4 | 4 | 2 | 2 | 1 | 1 | 1 |  | 1
| Interruptor com Tomada | unid | 1 | bar: 8
| Interruptor Duplo | unid | 1 | bar: 13
| Caixas de passagem | unid | 7 |  | 3 | 4
| TOTAL | unid | 51
REMOÇÃO DE LUMINÁRIAS
| Luminária | unid | 31 | 3 | 10 | 5 | 4 | 3 | 1 | 1 | 1 |  | 3
| Luminária Dupla | unid | 1 |  |  | 1
| TOTAL | unid | 32
REMOÇÃO DE APARELHOS ELÉTRICOS
| Ar Condicionado | unid | 1 | bar: 9
| Ventilador de Parede | unid | 2 |  |  | 2
| Quadro de Luz (0,36 x 0,53 m) | unid | 1 |  |  | 1
| Quadro de Luz (0,26 x 0,20 m) | unid | 2 | bar: 7 to 8
| Câmera de segurança | unid | 2 |  | 1 | bar: 13
| TOTAL | unid | 8

## Composição SEM Desone
|  | Estado do Rio de Janeiro |  | Orç. Nº | Rev. Nº | Data
|  | Prefeitura Municipal de Barra Mansa |  |  | 02 | 10/06/2020
Secretaria Municipal de Planejamento Urbano
Obra : USF - CREMEB - ANO BOM
Local : Av. Tenente José Eduardo, nº 200 - Ano Bom - Barra Mansa - RJ
Fonte Oficial dos Preços : SINAPI / EMOP - RJ - SEM Desoneração - SET/2019
Encargos Sociais SEM Desoneração - SINAPI : 116,09% (HORA) - 72,55% (MÊS)
MEMÓRIA DE CÁLCULO
ITEM | SINAPI / EMOP | DESCRIÇÃO | UNID | QUANT. | P.UNIT. | P.TOTAL
1 |  | SERVIÇOS PRELIMINARES
1.1 | Composição : 02.020.0001-0 | PLACA DE IDENTIFICACAO DE OBRA PUBLICA, INCLUSIVE SUPORTES DE MADEIRA.FORNECIMENTO E COLOCACAO (OBS.:3% - DESGASTE DE FERRAMENTAS E EPI). | M2 | 1 | 334.59 | 334.59
| 00453 | PREGO COM OU SEM CABECA, EM CAIXAS DE 50KG, OU QUANTIDADES EQUIVALENTES, N§12X12A 18X30 | KG | 0.3 | 8.55 | 2.56
| 00368 | PINUS, EM PECAS DE 7,50X7,50CM (3"X3") | M | 9.2 | 3.79 | 34.86
| 00294 | TINTA A OLEO BRILHANTE, P/USO GERAL, EMINTERIORES E EXTERIORES | GL | 0 | 54.83 | 0
| 00160 | CHAPA DE ACO CARBONO, GALVANIZADA, PARAUSOS GERAIS, TAMANHO PADRAO, PRECO DE REVENDEDOR, COM ESPESSURA DE 0,5MM | KG | 5 | 6.85 | 34.25
| 01999 | MAO-DE-OBRA DE SERVENTE DA CONSTRUCAO CIVIL, INCLUSIVE ENCARGOS SOCIAIS | H | 2.06 | 15.09 | 31.08
| 01967 | MAO-DE-OBRA DE CARPINTEIRO DE ESQUADRIASDE MADEIRA INCLUSIVE ENCARGOS SOCIAIS | H | 2.06 | 22.42 | 46.18
| 01966 | MAO-DE-OBRA DE PINTOR, INCLUSIVE ENCARGOS SOCIAIS | H | 4.12 | 20.83 | 85.81
| 01001 | 19.004.0001-2 CAMINHAO CARROC. FIXA, 3,5T (CP) | H | 1 | 99.85 | 99.85
|  |  |  | TOTAL |  | 334.59
1.2 | 02.006.0050-0 | ALUGUEL DE BANHEIRO QUIMICO, PORTATIL, MEDINDO 2,31M ALTURA X 1,56M LARGURA E 1,16M PROFUNDIDADE, INCLUSIVE INSTALACAO E RETIRADA DO EQUIPAMENTO, FORNECIMENTO DE QUIMICA DESODORIZANTE, BACTERICIDA E BACTERIOSTATICA, PAPEL HIGIENICO E VEICULO PROP RIO COM UNIDADE MOVEL DE SUCCAO PARA LIMPEZA | UNXMES | 1 | 800 | 800
| 13648 | ALUGUEL DE BANHEIRO QUIM.,2,31X1,56X1,16(MED. APROX),INCL.INST.,RETIRADA,FORN.QUIMICA DESOD.E BACT.,P.HIG.,UN.MOV.SUCCAO | UNXME | 1 | 800 | 800
|  |  |  | TOTAL |  | 800
1.3 | 02.001.0003-0 | TAPUME DE VEDACAO OU PROTECAO,EXECUTADO COM CHAPAS DE MADEIRA COMPENSADA, RESINADA, LISA, DE COLAGEM FENOLICA, A PROVA D'AGU A,COM 2,20X1,10M E 10MM DE ESPESSURA, PREGADAS EM PECAS DE MADEIRA DE 3ª DE 3"X3" HORIZONTAIS E VERTICAIS A CADA 1,22M, EXCLUSIVE PINTURA, COM REAPROVEITAMENTO 10 VEZES DE TODAS AS PECAS DE MADEIRA (OBS.:3% - DESGASTE DE FERRAMENTAS E EPI). | M2 | 1 | 33.8 | 33.8
| 01363 | CHAPA DE MADEIRA COMPENSADA, RESINADA, COM ESPESSURA DE 10MM | M2 | 0.11 | 12.51 | 1.37
| 00453 | PREGO COM OU SEM CABECA, EM CAIXAS DE 50KG, OU QUANTIDADES EQUIVALENTES, N§12X12A 18X30 | KG | 0.07 | 8.55 | 0.59
| 00368 | PINUS, EM PECAS DE 7,50X7,50CM (3"X3") | M | 0.25 | 3.79 | 0.94
| 01999 | MAO-DE-OBRA DE SERVENTE DA CONSTRUCAO CIVIL, INCLUSIVE ENCARGOS SOCIAIS | H | 0.824 | 15.09 | 12.43
| 01967 | MAO-DE-OBRA DE CARPINTEIRO DE ESQUADRIASDE MADEIRA INCLUSIVE ENCARGOS SOCIAIS | H | 0.824 | 22.42 | 18.47
|  |  |  | TOTAL |  | 33.8
1.4 | 02.002.0007-0 | TAPUME DE VEDACAO OU PROTECAO EXECUTADO COM TELHAS TRAPEZOIDAIS DE ACO GALVANIZADO, ESPESSURA DE 0,5MM, ESTAS COM 4 VEZES DE UTILIZACAO, INCLUSIVE ENGRADAMENTO DE MADEIRA, UTILIZADO 2VEZES, EXCLUSIVE PINTURA (OBS.:3% - DESGASTE DE FERRAMENTAS E EPI). | M2 | 1 | 19.03 | 19.03
| 13732 | TELHA TRAPEZOIDAL EM ACO GALVANIZADO, ESPESSURA DE 0,5MM | M2 | 0.2625 | 30 | 7.87
| 00453 | PREGO COM OU SEM CABECA, EM CAIXAS DE 50KG, OU QUANTIDADES EQUIVALENTES, N§12X12A 18X30 | KG | 0.05 | 8.55 | 0.42
| 00368 | PINUS, EM PECAS DE 7,50X7,50CM (3"X3") | M | 0.8 | 3.79 | 3.03
| 01999 | MAO-DE-OBRA DE SERVENTE DA CONSTRUCAO CIVIL, INCLUSIVE ENCARGOS SOCIAIS | H | 0.206 | 15.09 | 3.1
| 01967 | MAO-DE-OBRA DE CARPINTEIRO DE ESQUADRIASDE MADEIRA INCLUSIVE ENCARGOS SOCIAIS | H | 0.206 | 22.42 | 4.61
|  |  |  | TOTAL |  | 19.03
2 |  | DEMOLIÇÕES
2.1 | So000097632 | DEMOLIÇÃO DE RODAPÉ CERÂMICO, DE FORMA MANUAL, SEM REAPROVEITAMENTO. AF_12/2017 | M | 1 | 2.66 | 2.66
| So00000088316 | SERVENTE COM ENCARGOS COMPLEMENTARES | H | 0.0825 | 21.86 | 1.8
| So00000088256 | AZULEJISTA OU LADRILHISTA COM ENCARGOS COMPLEMENTARES | H | 0.0293 | 29.46 | 0.86
|  |  |  | TOTAL |  | 2.66
2.2 | Composição : So000097634 | DEMOLIÇÃO DE REVESTIMENTO DE PISO DE MARMORITE, DE FORMA MECANIZADA COM MARTELETE, SEM REAPROVEITAMENTO. AF_12/2017 | M2 | 1 | 12.83 | 12.83
| So00000088316 | SERVENTE COM ENCARGOS COMPLEMENTARES | H | 0.2972 | 21.86 | 6.49
| So00000088256 | AZULEJISTA OU LADRILHISTA COM ENCARGOS COMPLEMENTARES | H | 0.1055 | 29.46 | 3.1
| So00000005952 | So00000005952 MARTELETE OU ROMPEDOR PNEUMÁTICO MANUAL, 28 KG, COM SILENCIADOR - CHI DIURNO. AF_07/2016 | CHI | 0.0482 | 26.89 | 1.29
| So00000005795 | So00000005795 MARTELETE OU ROMPEDOR PNEUMÁTICO MANUAL, 28 KG, COM SILENCIADOR - CHP DIURNO. AF_07/2016 | CHP | 0.0699 | 27.94 | 1.95
|  |  |  | TOTAL |  | 12.83
2.3 | So00000097622 | DEMOLIÇÃO DE ALVENARIA DE BLOCO FURADO, DE FORMA MANUAL, SEM REAPROVEITAMENTO. AF_12/2017 | M3 | 1 | 57.12 | 57.12
| So00000088316 | SERVENTE COM ENCARGOS COMPLEMENTARES | H | 2.3248 | 21.86 | 50.82
| So00000088309 | PEDREIRO COM ENCARGOS COMPLEMENTARES | H | 0.225 | 28 | 6.3
|  |  |  | TOTAL |  | 57.12
2.4 | Composição : 05.001.0009-0 | DEMOLICAO DE REVESTIMENTO EM AZULEJOS, PAREDE, EXCLUSIVE A CAMADA DE ASSENTAMENTO (OBS.:3%-DESGASTE DE FERRAMENTAS E EPI). | M2 | 1 | 18.65 | 18.65
| 01999 | MAO-DE-OBRA DE SERVENTE DA CONSTRUCAO CIVIL, INCLUSIVE ENCARGOS SOCIAIS | H | 1.236 | 15.09 | 18.65
|  |  |  | TOTAL |  | 18.65
2.5 | So00000097631 | DEMOLIÇÃO DE ARGAMASSAS, DE FORMA MANUAL, SEM REAPROVEITAMENTO. AF_12/2017 | M2 | 1 | 3.34 | 3.34
| So00000088316 | SERVENTE COM ENCARGOS COMPLEMENTARES | H | 0.1053 | 21.86 | 2.3
| So00000088309 | PEDREIRO COM ENCARGOS COMPLEMENTARES | H | 0.0374 | 28 | 1.04
|  |  |  | TOTAL |  | 3.34
2.6 e 18.5 | 04.014.0095-0 | RETIRADA DE ENTULHO DE OBRA COM CACAMBA DE ACO TIPO CONTAINER COM 5M3 DE CAPACIDADE,INCLUSIVE CARREGAMENTO,TRANSPORTE E DESCARREGAMENTO.CUSTO POR UNIDADE DE CACAMBA E INCLUI A TAXA PARA DESCARGA EM LOCAIS AUTORIZADOS (OBS.:3%-DESGASTE DE FERRAMENTAS E EPI). | UN | 1 | 239.32 | 239.32
| 01999 | MAO-DE-OBRA DE SERVENTE DA CONSTRUCAO CIVIL, INCLUSIVE ENCARGOS SOCIAIS | H | 0.618 | 15.09 | 9.32
| 10962 | ALUGUEL CACAMBA DE ACO TIPO CONTAINER C/5M3 CAPAC.P/RETIRADA ENTULHO OBRA,INCLUSIVE CARREGAM.,TRANSP.E DESCARREGAMENTO | UN | 1 | 230 | 230
|  |  |  | TOTAL |  | 239.32
3 |  | ARRANCAMENTOS / REMOÇÕES
3.1 | Composição : So000072178 | RETIRADA DE DIVISORIAS EM CHAPAS DE EUCATEX, COM MONTANTES METALICOS | M2 | 1 | 34.89 | 34.89
| So00000088261 | CARPINTEIRO DE ESQUADRIA COM ENCARGOS COMPLEMENTARES | H | 1.2 | 29.08 | 34.89
|  |  |  | TOTAL |  | 34.89
3.2 | Composição : 05.001.0105-0 | REMOCAO CUIDADOSA DE DIVISORIA DE MARMORITE (OBS.:3%-DESGASTE DE FERRAMENTAS E EPI). | M2 | 1 | 33.77 | 33.77
| 01999 | MAO-DE-OBRA DE SERVENTE DA CONSTRUCAO CIVIL, INCLUSIVE ENCARGOS SOCIAIS | H | 1.03 | 15.09 | 15.54
| 01968 | MAO-DE-OBRA DE PEDREIRO, INCLUSIVE ENCARGOS SOCIAIS | H | 0.8755 | 20.83 | 18.23
|  |  |  | TOTAL |  | 33.77
| Composição : 05.001.0146-0 | ARRANCAMENTO DE BANCADA DE PIA / LAVATORIO OU BANCA SECA DE ATE 1,00M DE ALTURA E ATE 0,80M DE LARGURA (OBS.:3%-DESGASTE DE FERRAMENTAS E EPI). | M | 1 | 36.99 | 36.99
| 01999 | MAO-DE-OBRA DE SERVENTE DA CONSTRUCAO CIVIL, INCLUSIVE ENCARGOS SOCIAIS | H | 1.03 | 15.09 | 15.54
| 01968 | MAO-DE-OBRA DE PEDREIRO, INCLUSIVE ENCARGOS SOCIAIS | H | 1.03 | 20.83 | 21.45
|  |  |  | TOTAL |  | 36.99
3.3 |  | TOTAL POR M2 |  |  |  | 44.33
3.4 | So00000097644 | REMOÇÃO DE PORTAS, DE FORMA MANUAL, SEM REAPROVEITAMENTO. AF_12/2017 | M2 | 1 | 9.32 | 9.32
| So00000088316 | SERVENTE COM ENCARGOS COMPLEMENTARES | H | 0.2582 | 21.86 | 5.64
| So00000088309 | PEDREIRO COM ENCARGOS COMPLEMENTARES | H | 0.1315 | 28 | 3.68
|  |  |  | TOTAL |  | 9.32
3.5 | So00000097645 | REMOÇÃO DE JANELAS, DE FORMA MANUAL, SEM REAPROVEITAMENTO. AF_12/2017 | M2 | 1 | 26.85 | 26.85
| So0042655 | CABO DE ACO GALVANIZADO, DIAMETRO 9,53 MM (3/8"), COM ALMA DE FIBRA 6 X 25 F (COLETADO CAIXA) | KG | 0.0984 | 10.33 | 1.01
| So00000088316 | SERVENTE COM ENCARGOS COMPLEMENTARES | H | 0.7156 | 21.86 | 15.64
| So00000088309 | PEDREIRO COM ENCARGOS COMPLEMENTARES | H | 0.3643 | 28 | 10.2
|  |  |  | TOTAL |  | 26.85
3.6 | Composição : So000097645 | REMOÇÃO DE GRADES METÁLICAS, DE FORMA MANUAL, SEM REAPROVEITAMENTO. AF_12/2017 | M2 | 1 | 26.85 | 26.85
| So0042655 | CABO DE ACO GALVANIZADO, DIAMETRO 9,53 MM (3/8"), COM ALMA DE FIBRA 6 X 25 F (COLETADO CAIXA) | KG | 0.0984 | 10.33 | 1.01
| So00000088316 | SERVENTE COM ENCARGOS COMPLEMENTARES | H | 0.7156 | 21.86 | 15.64
| So00000088309 | PEDREIRO COM ENCARGOS COMPLEMENTARES | H | 0.3643 | 28 | 10.2
|  |  |  | TOTAL |  | 26.85
3.7 | 05.001.0071-0 | REMOCAO CUIDADOSA DE PEITORIS,SOLEIRAS OU CHAPINS (OBS.:3%-DESGASTE DE FERRAMENTAS E EPI). | M | 1 | 53.63 | 53.63
| 01968 | MAO-DE-OBRA DE PEDREIRO, INCLUSIVE ENCARGOS SOCIAIS | H | 2.575 | 20.83 | 53.63
|  |  |  | TOTAL |  | 53.63
3.8 | So00000097666 | REMOÇÃO DE METAIS SANITÁRIOS, DE FORMA MANUAL, SEM REAPROVEITAMENTO. AF_12/2017 | UN | 1 | 8.97 | 8.97
| So00000088316 | SERVENTE COM ENCARGOS COMPLEMENTARES | H | 0.2514 | 21.86 | 5.49
| So00000088267 | ENCANADOR OU BOMBEIRO HIDRÁULICO COM ENCARGOS COMPLEMENTARES | H | 0.128 | 27.24 | 3.48
|  |  |  | TOTAL |  | 8.97
3.9 | So00000097663 | REMOÇÃO DE LOUÇAS, DE FORMA MANUAL, SEM REAPROVEITAMENTO. AF_12/2017 | UN | 1 | 12.31 | 12.31
| So00000088316 | SERVENTE COM ENCARGOS COMPLEMENTARES | H | 0.3448 | 21.86 | 7.53
| So00000088267 | ENCANADOR OU BOMBEIRO HIDRÁULICO COM ENCARGOS COMPLEMENTARES | H | 0.1755 | 27.24 | 4.78
|  |  |  | TOTAL |  | 12.31
3.10 | So00000097660 | REMOÇÃO DE INTERRUPTORES/TOMADAS ELÉTRICAS, DE FORMA MANUAL, SEM REAPROVEITAMENTO. AF_12/2017 | UN | 1 | 0.66 | 0.66
| So00000088316 | SERVENTE COM ENCARGOS COMPLEMENTARES | H | 0.0187 | 21.86 | 0.4
| So00000088264 | ELETRICISTA COM ENCARGOS COMPLEMENTARES | H | 0.0095 | 27.97 | 0.26
|  |  |  | TOTAL |  | 0.66
3.11 | So00000097665 | REMOÇÃO DE LUMINÁRIAS, DE FORMA MANUAL, SEM REAPROVEITAMENTO. AF_12/2017 | UN | 1 | 1.29 | 1.29
| So00000088316 | SERVENTE COM ENCARGOS COMPLEMENTARES | H | 0.0359 | 21.86 | 0.78
| So00000088264 | ELETRICISTA COM ENCARGOS COMPLEMENTARES | H | 0.0183 | 27.97 | 0.51
|  |  |  | TOTAL |  | 1.29
3.12 | So00000097665 COMPOSIÇÃO | REMOÇÃO DE LUMINÁRIAS, DE FORMA MANUAL, SEM REAPROVEITAMENTO. AF_12/2017 | UN | 1 | 24.91 | 24.91
| So00000088316 | SERVENTE COM ENCARGOS COMPLEMENTARES | H | 0.5 | 21.86 | 10.93
| So00000088264 | ELETRICISTA COM ENCARGOS COMPLEMENTARES | H | 0.5 | 27.97 | 13.98
|  |  |  | TOTAL |  | 24.91
3.13 | So00000072897 | CARGA MANUAL DE ENTULHO EM CAMINHAO BASCULANTE 6 M3 | M3 | 1 | 25.09 | 25.09
| So00000088316 | SERVENTE COM ENCARGOS COMPLEMENTARES | H | 0.7 | 21.86 | 15.3
| So00000005961 | So00000005961 CAMINHÃO BASCULANTE 6 M3, PESO BRUTO TOTAL 16.000 KG, CARGA ÚTIL MÁXIMA 13.071 KG, DISTÂNCIA ENTRE EIXOS 4,80 M, POTÊNCIA 230 CV INCLUSIVE CAÇAMBA METÁLICA - CHI DIURNO. AF_06/2014 | CHI | 0.25 | 39.19 | 9.79
|  |  |  | TOTAL |  | 25.09
3.14 | So00000097914 | TRANSPORTE COM CAMINHÃO BASCULANTE DE 6 M3, EM VIA URBANA PAVIMENTADA, DMT ATÉ 30 KM (UNIDADE: M3XKM). AF_01/2018 | M3XKM | 1 | 1.61 | 1.61
| So00000067827 | So00000067827 CAMINHÃO BASCULANTE 6 M3 TOCO, PESO BRUTO TOTAL 16.000 KG, CARGA ÚTIL MÁXIMA 11.130 KG, DISTÂNCIA ENTRE EIXOS 5,36 M, POTÊNCIA 185 CV, INCLUSIVE CAÇAMBA METÁLICA - CHI DIURNO. AF_06/2014 | CHI | 0.0026 | 38.53 | 0.1
| So00000067826 | So00000067826 CAMINHÃO BASCULANTE 6 M3 TOCO, PESO BRUTO TOTAL 16.000 KG, CARGA ÚTIL MÁXIMA 11.130 KG, DISTÂNCIA ENTRE EIXOS 5,36 M, POTÊNCIA 185 CV, INCLUSIVE CAÇAMBA METÁLICA - CHP DIURNO. AF_06/2014 | CHP | 0.01042 | 145.45 | 1.51
|  |  |  | TOTAL |  | 1.61
| So00000072897 | CARGA MANUAL DE ENTULHO EM CAMINHAO BASCULANTE 6 M3 | M3 | 1 | 25.09 | 25.09
| So00000088316 | SERVENTE COM ENCARGOS COMPLEMENTARES | H | 0.7 | 21.86 | 15.3
| So00000005961 | So00000005961 CAMINHÃO BASCULANTE 6 M3, PESO BRUTO TOTAL 16.000 KG, CARGA ÚTIL MÁXIMA 13.071 KG, DISTÂNCIA ENTRE EIXOS 4,80 M, POTÊNCIA 230 CV INCLUSIVE CAÇAMBA METÁLICA - CHI DIURNO. AF_06/2014 | CHI | 0.25 | 39.19 | 9.79
|  |  |  | TOTAL |  | 25.09
3.15 |  | (OBS. : Considerar metade do preço da Carga) |  |  |  | 12.545
4 |  | ALVENARIAS E TAPAMENTOS
4.1 | 12.003.0180-1 | ALVENARIA DE TIJOLOS CERAMICOS FURADOS 10X20X20CM ASSENTES COM ARGAMASSA DE CIMENTO,CAL HIDRATADA ADITIVADA E AREIA,NO T RACO 1:1:8,EM PAREDES DE MEIA VEZ(0,10M),DE SUPERFICIE CORRIDA,ATE 3,00M DE ALTURA E MEDIDA PELA AREA REAL (OBS.:3%-DESGASTE DE FERRAMENTAS E EPI). | M2 | 1 | 50.19 | 50.19
| 00559 | TIJOLO CERAMICO, FURADO, DE (10X20X20)CM | UN | 27 | 0.48 | 12.96
| 01999 | MAO-DE-OBRA DE SERVENTE DA CONSTRUCAO CIVIL, INCLUSIVE ENCARGOS SOCIAIS | H | 0.5871 | 15.09 | 8.85
| 01968 | MAO-DE-OBRA DE PEDREIRO, INCLUSIVE ENCARGOS SOCIAIS | H | 1.1536 | 20.83 | 24.02
| 15234 | 07.005.0030-1 ARGAMASSA CIM.,CAL HIDR.AREIA-EMBOC.INT.PREPARO MECANICO | M3 | 0.015 | 291.31 | 4.36
|  |  |  | TOTAL |  | 50.19
4.2 | Composição : 12.035.0005-0 | PAREDE DIVISORIA PARA SANITARIO EM GRANITO CINZA CORUMBA, COM 3CM DE ESPESSURA, POLIDA NAS DUAS FACES, FIXACAO PISO OU PAREDE, INCLUSIVE FERRAGENS PARA FIXACAO. FORNECIMENTO E COLOCACAO (OBS.:3%-DESGASTE DE FERRAMENTAS E EPI). | M2 | 1 | 342.76 | 342.76
| 10792 | PLACA DE GRANITO CINZA CORUMBA, P/DIVISORIA, 3CM DE ESPESSURA | M2 | 1 | 189.11 | 189.11
| 01999 | MAO-DE-OBRA DE SERVENTE DA CONSTRUCAO CIVIL, INCLUSIVE ENCARGOS SOCIAIS | H | 4.12 | 15.09 | 62.17
| Mercado | Cantoneira Cromada | UN | 1.85 | 26.26 | 48.58
| 01968 | MAO-DE-OBRA DE PEDREIRO, INCLUSIVE ENCARGOS SOCIAIS | H | 2.06 | 20.83 | 42.9
|  |  |  | TOTAL |  | 342.76
4.3 | Composição : So000093187 | VERGA MOLDADA IN LOCO EM CONCRETO PARA PORTAS E JANELAS COM MAIS DE 1,5 M DE VÃO. AF_03/2016 | M | 1 | 55.3 | 55.3
| So0039017 | ESPACADOR / DISTANCIADOR CIRCULAR COM ENTRADA LATERAL, EM PLASTICO, PARA VERGALHAO *4,2 A 12,5* MM, COBRIMENTO 20 MM | UN | 6 | 0.25 | 1.5
| So0004491 | PONTALETE DE MADEIRA NAO APARELHADA *7,5 X 7,5* CM (3 X 3 ") PINUS, MISTA OU EQUIVALENTE DA REGIAO | M | 0.22 | 4.08 | 0.89
| So0002692 | DESMOLDANTE PROTETOR PARA FORMAS DE MADEIRA, DE BASE OLEOSA EMULSIONADA EM AGUA | L | 0.007 | 6.39 | 0.04
| So00000088316 | SERVENTE COM ENCARGOS COMPLEMENTARES | H | 0.18 | 21.86 | 3.93
| So00000088309 | PEDREIRO COM ENCARGOS COMPLEMENTARES | H | 0.36 | 28 | 10.08
| So00000094970 | So00000094970 CONCRETO FCK = 20MPA, TRAÇO 1:2,7:3 (CIMENTO/ AREIA MÉDIA/ BRITA 1) - PREPARO MECÂNICO COM BETONEIRA 600 L. AF_07/2016 | M3 | 0.024 | 276.92 | 6.64
| So00000092793 | So00000092793 CORTE E DOBRA DE AÇO CA-50, DIÂMETRO DE 8,0 MM, UTILIZADO EM ESTRUTURAS DIVERSAS, EXCETO LAJES. AF_12/2015 | KG | 0.79 | 7.12 | 5.62
| So00000092270 | So00000092270 FABRICAÇÃO DE FÔRMA PARA VIGAS, COM MADEIRA SERRADA, E = 25 MM. AF_12/2015 | M2 | 0.4 | 66.52 | 26.6
|  |  |  | TOTAL |  | 55.3
4.4 | So00000093197 | CONTRAVERGA MOLDADA IN LOCO EM CONCRETO PARA VÃOS DE MAIS DE 1,5 M DE COMPRIMENTO. AF_03/2016 | M | 1 | 52.12 | 52.12
| So0039017 | ESPACADOR / DISTANCIADOR CIRCULAR COM ENTRADA LATERAL, EM PLASTICO, PARA VERGALHAO *4,2 A 12,5* MM, COBRIMENTO 20 MM | UN | 6 | 0.25 | 1.5
| So0002692 | DESMOLDANTE PROTETOR PARA FORMAS DE MADEIRA, DE BASE OLEOSA EMULSIONADA EM AGUA | L | 0.007 | 6.39 | 0.04
| So00000088316 | SERVENTE COM ENCARGOS COMPLEMENTARES | H | 0.18 | 21.86 | 3.93
| So00000088309 | PEDREIRO COM ENCARGOS COMPLEMENTARES | H | 0.36 | 28 | 10.08
| So00000094970 | So00000094970 CONCRETO FCK = 20MPA, TRAÇO 1:2,7:3 (CIMENTO/ AREIA MÉDIA/ BRITA 1) - PREPARO MECÂNICO COM BETONEIRA 600 L. AF_07/2016 | M3 | 0.024 | 276.92 | 6.64
| So00000092792 | So00000092792 CORTE E DOBRA DE AÇO CA-50, DIÂMETRO DE 6,3 MM, UTILIZADO EM ESTRUTURAS DIVERSAS, EXCETO LAJES. AF_12/2015 | KG | 0.49 | 6.81 | 3.33
| So00000092270 | So00000092270 FABRICAÇÃO DE FÔRMA PARA VIGAS, COM MADEIRA SERRADA, E = 25 MM. AF_12/2015 | M2 | 0.4 | 66.52 | 26.6
|  |  |  | TOTAL |  | 52.12
5 |  | INSTALAÇÕES ELÉTRICAS
5.1 | Composição : So000093128 | PONTO DE ILUMINAÇÃO RESIDENCIAL INCLUINDO INTERRUPTOR SIMPLES, CAIXA ELÉTRICA, ELETRODUTO DN 25MM (3/4"), CABO 2,5MM2, RASGO, QUEBRA E CHUMBAMENTO (EXCLUINDO LUMINÁRIA E LÂMPADA). AF_01/2016 | UN | 1 | 146.76 | 146.76
| So00000091953 | So00000091953 INTERRUPTOR SIMPLES (1 MÓDULO), 10A/250V, INCLUINDO SUPORTE E PLACA - FORNECIMENTO E INSTALAÇÃO. AF_12/2015 | UN | 1 | 22.99 | 22.99
| So00000091940 | So00000091940 CAIXA RETANGULAR 4" X 2" MÉDIA (1,30 M DO PISO), PVC, INSTALADA EM PAREDE - FORNECIMENTO E INSTALAÇÃO. AF_12/2015 | UN | 1 | 14.6 | 14.6
| So00000091937 | So00000091937 CAIXA OCTOGONAL 3" X 3", PVC, INSTALADA EM LAJE - FORNECIMENTO E INSTALAÇÃO. AF_12/2015 | UN | 0.375 | 10.59 | 3.97
| So00000091924 | So00000091924 CABO DE COBRE FLEXÍVEL ISOLADO, 1,5 MM², ANTI-CHAMA 450/750 V, PARA CIRCUITOS TERMINAIS - FORNECIMENTO E INSTALAÇÃO. AF_12/2015 | M | 0 | 2.18 | 0
| So000091926 | CABO DE COBRE FLEXÍVEL ISOLADO, 2,5 MM², ANTI-CHAMA 450/750 V, PARA CIRCUITOS TERMINAIS - FORNECIMENTO E INSTALAÇÃO. AF_12/2015 | M | 8.4 | 3.12 | 26.2
| So00000091852 | So00000091852 ELETRODUTO FLEXÍVEL CORRUGADO, PVC, DN 20 MM (1/2"), PARA CIRCUITOS TERMINAIS, INSTALADO EM PAREDE - FORNECIMENTO E INSTALAÇÃO. AF_12/2015 | M | 0 | 7.93 | 0
| So000091854 | ELETRODUTO FLEXÍVEL CORRUGADO, PVC, DN 25 MM (3/4"), PARA CIRCUITOS TERMINAIS, INSTALADO EM PAREDE - FORNECIMENTO E INSTALAÇÃO. AF_12/2015 | M | 2.2 | 8.58 | 18.87
| So00000091842 | So00000091842 ELETRODUTO FLEXÍVEL CORRUGADO, PVC, DN 20 MM (1/2"), PARA CIRCUITOS TERMINAIS, INSTALADO EM LAJE - FORNECIMENTO E INSTALAÇÃO. AF_12/2015 | M | 0 | 5.25 | 0
| So000091844 | ELETRODUTO FLEXÍVEL CORRUGADO, PVC, DN 25 MM (3/4"), PARA CIRCUITOS TERMINAIS, INSTALADO EM LAJE - FORNECIMENTO E INSTALAÇÃO. AF_12/2015 | M | 2 | 6.01 | 12.02
| So00000090466 | So00000090466 CHUMBAMENTO LINEAR EM ALVENARIA PARA RAMAIS/DISTRIBUIÇÃO COM DIÂMETROS MENORES OU IGUAIS A 40 MM. AF_05/2015 | M | 2.2 | 13.1 | 28.82
| So00000090456 | So00000090456 QUEBRA EM ALVENARIA PARA INSTALAÇÃO DE CAIXA DE TOMADA (4X4 OU 4X2). AF_05/2015 | UN | 1 | 4.4 | 4.4
| So00000090447 | So00000090447 RASGO EM ALVENARIA PARA ELETRODUTOS COM DIAMETROS MENORES OU IGUAIS A 40 MM. AF_05/2015 | M | 2.2 | 6.77 | 14.89
|  |  |  | TOTAL |  | 146.76
5.2 | Composição (01) : So000093141 | PONTO DE TOMADA RESIDENCIAL INCLUINDO TOMADA 10A/250V, CAIXA ELÉTRICA, ELETRODUTO DN 25 MM (3/4"), CABO 2,5 MM2, RASGO, QUEBRA E CHUMBAMENTO. AF_01/2016 | UN | 1 | 164.88 | 164.88
| So00000091996 | TOMADA MÉDIA DE EMBUTIR (1 MÓDULO), 2P+T 10 A, INCLUINDO SUPORTE E PLACA - FORNECIMENTO E INSTALAÇÃO. AF_12/2015 | UN | 1 | 27.81 | 27.81
| So00000091940 | CAIXA RETANGULAR 4" X 2" MÉDIA (1,30 M DO PISO), PVC, INSTALADA EM PAREDE - FORNECIMENTO E INSTALAÇÃO. AF_12/2015 | UN | 1 | 14.62 | 14.62
| So00000091937 | CAIXA OCTOGONAL 3" X 3", PVC, INSTALADA EM LAJE - FORNECIMENTO E INSTALAÇÃO. AF_12/2015 | UN | 0.375 | 10.6 | 3.97
| So00000091926 | CABO DE COBRE FLEXÍVEL ISOLADO, 2,5 MM², ANTI-CHAMA 450/750 V, PARA CIRCUITOS TERMINAIS - FORNECIMENTO E INSTALAÇÃO. AF_12/2015 | M | 12.6 | 3.07 | 38.68
| So00000091852 | ELETRODUTO FLEXÍVEL CORRUGADO, PVC, DN 20 MM (1/2"), PARA CIRCUITOS TERMINAIS, INSTALADO EM PAREDE - FORNECIMENTO E INSTALAÇÃO. AF_12/2015 | M | 0 | 7.94 | 0
| So00000091854 | ELETRODUTO FLEXÍVEL CORRUGADO, PVC, DN 25 MM (3/4"), PARA CIRCUITOS TERMINAIS, INSTALADO EM PAREDE - FORNECIMENTO E INSTALAÇÃO. AF_12/2015 | M | 2.2 | 8.81 | 19.38
| So00000091842 | ELETRODUTO FLEXÍVEL CORRUGADO, PVC, DN 20 MM (1/2"), PARA CIRCUITOS TERMINAIS, INSTALADO EM LAJE - FORNECIMENTO E INSTALAÇÃO. AF_12/2015 | M | 0 | 5.26 | 0
| So00000091844 | ELETRODUTO FLEXÍVEL CORRUGADO, PVC, DN 25 MM (3/4"), PARA CIRCUITOS TERMINAIS, INSTALADO EM LAJE - FORNECIMENTO E INSTALAÇÃO. AF_12/2015 | M | 2 | 6.14 | 12.28
| So00000090466 | CHUMBAMENTO LINEAR EM ALVENARIA PARA RAMAIS/DISTRIBUIÇÃO COM DIÂMETROS MENORES OU IGUAIS A 40 MM. AF_05/2015 | M | 2.2 | 13.1 | 28.82
| So00000090456 | QUEBRA EM ALVENARIA PARA INSTALAÇÃO DE CAIXA DE TOMADA (4X4 OU 4X2). AF_05/2015 | UN | 1 | 4.41 | 4.41
| So00000090447 | RASGO EM ALVENARIA PARA ELETRODUTOS COM DIAMETROS MENORES OU IGUAIS A 40 MM. AF_05/2015 | M | 2.2 | 6.78 | 14.91
|  |  |  | TOTAL |  | 164.88
5.3 | Composição (02) : So000093141 | PONTO DE TOMADA RESIDENCIAL INCLUINDO TOMADA 10A/250V, CAIXA ELÉTRICA, ELETRODUTO DN 25 MM (3/4"), CABO 4MM2, RASGO, QUEBRA E CHUMBAMENTO. AF_01/2016 | UN | 1 | 187.81 | 187.81
| So00000091996 | TOMADA MÉDIA DE EMBUTIR (1 MÓDULO), 2P+T 10 A, INCLUINDO SUPORTE E PLACA - FORNECIMENTO E INSTALAÇÃO. AF_12/2015 | UN | 1 | 27.81 | 27.81
| So00000091940 | CAIXA RETANGULAR 4" X 2" MÉDIA (1,30 M DO PISO), PVC, INSTALADA EM PAREDE - FORNECIMENTO E INSTALAÇÃO. AF_12/2015 | UN | 1 | 14.62 | 14.62
| So00000091937 | CAIXA OCTOGONAL 3" X 3", PVC, INSTALADA EM LAJE - FORNECIMENTO E INSTALAÇÃO. AF_12/2015 | UN | 0.375 | 10.6 | 3.97
| So00000091926 | CABO DE COBRE FLEXÍVEL ISOLADO, 2,5 MM², ANTI-CHAMA 450/750 V, PARA CIRCUITOS TERMINAIS - FORNECIMENTO E INSTALAÇÃO. AF_12/2015 | M | 0 | 3.07 | 0
| So000091928 | CABO DE COBRE FLEXÍVEL ISOLADO, 4 MM², ANTI-CHAMA 450/750 V, PARA CIRCUITOS TERMINAIS - FORNECIMENTO E INSTALAÇÃO. AF_12/2015 | M | 12.6 | 4.89 | 61.61
| So00000091852 | So00000091852 ELETRODUTO FLEXÍVEL CORRUGADO, PVC, DN 20 MM (1/2"), PARA CIRCUITOS TERMINAIS, INSTALADO EM PAREDE - FORNECIMENTO E INSTALAÇÃO. AF_12/2015 | M | 0 | 7.93 | 0
| So00000091854 | ELETRODUTO FLEXÍVEL CORRUGADO, PVC, DN 25 MM (3/4"), PARA CIRCUITOS TERMINAIS, INSTALADO EM PAREDE - FORNECIMENTO E INSTALAÇÃO. AF_12/2015 | M | 2.2 | 8.81 | 19.38
| So00000091842 | ELETRODUTO FLEXÍVEL CORRUGADO, PVC, DN 20 MM (1/2"), PARA CIRCUITOS TERMINAIS, INSTALADO EM LAJE - FORNECIMENTO E INSTALAÇÃO. AF_12/2015 | M | 0 | 5.26 | 0
| So00000091844 | ELETRODUTO FLEXÍVEL CORRUGADO, PVC, DN 25 MM (3/4"), PARA CIRCUITOS TERMINAIS, INSTALADO EM LAJE - FORNECIMENTO E INSTALAÇÃO. AF_12/2015 | M | 2 | 6.14 | 12.28
| So00000090466 | CHUMBAMENTO LINEAR EM ALVENARIA PARA RAMAIS/DISTRIBUIÇÃO COM DIÂMETROS MENORES OU IGUAIS A 40 MM. AF_05/2015 | M | 2.2 | 13.1 | 28.82
| So00000090456 | QUEBRA EM ALVENARIA PARA INSTALAÇÃO DE CAIXA DE TOMADA (4X4 OU 4X2). AF_05/2015 | UN | 1 | 4.41 | 4.41
| So00000090447 | RASGO EM ALVENARIA PARA ELETRODUTOS COM DIAMETROS MENORES OU IGUAIS A 40 MM. AF_05/2015 | M | 2.2 | 6.78 | 14.91
|  |  |  | TOTAL |  | 187.81
5.4 | Composição : So000093144 | PONTO DE FORÇA PARA CHUVEIRO : PONTO DE UTILIZAÇÃO DE EQUIPAMENTOS ELÉTRICOS, RESIDENCIAL, INCLUINDO SUPORTE E PLACA, CAIXA ELÉTRICA, ELETRODUTO DN 25MM (3/4"), CABO 4MM2, RASGO, QUEBRA E CHUMBAMENTO. AF_01/2016 | UN | 1 | 205.07 | 205.07
| So00000091945 | SUPORTE PARAFUSADO COM PLACA DE ENCAIXE 4" X 2" ALTO (2,00 M DO PISO) PARA PONTO ELÉTRICO - FORNECIMENTO E INSTALAÇÃO. AF_12/2015 | UN | 1 | 8.36 | 8.36
| So00000091940 | CAIXA RETANGULAR 4" X 2" MÉDIA (1,30 M DO PISO), PVC, INSTALADA EM PAREDE - FORNECIMENTO E INSTALAÇÃO. AF_12/2015 | UN | 1 | 14.62 | 14.62
| So00000091937 | CAIXA OCTOGONAL 3" X 3", PVC, INSTALADA EM LAJE - FORNECIMENTO E INSTALAÇÃO. AF_12/2015 | UN | 0.375 | 10.6 | 3.97
| So00000091928 | CABO DE COBRE FLEXÍVEL ISOLADO, 4 MM², ANTI-CHAMA 450/750 V, PARA CIRCUITOS TERMINAIS - FORNECIMENTO E INSTALAÇÃO. AF_12/2015 | M | 18 | 4.78 | 86.04
| So00000091852 | ELETRODUTO FLEXÍVEL CORRUGADO, PVC, DN 20 MM (1/2"), PARA CIRCUITOS TERMINAIS, INSTALADO EM PAREDE - FORNECIMENTO E INSTALAÇÃO. AF_12/2015 | M | 0 | 7.94 | 0
| So00000091854 | ELETRODUTO FLEXÍVEL CORRUGADO, PVC, DN 25 MM (3/4"), PARA CIRCUITOS TERMINAIS, INSTALADO EM PAREDE - FORNECIMENTO E INSTALAÇÃO. AF_12/2015 | M | 2.2 | 8.81 | 19.38
| So00000091842 | ELETRODUTO FLEXÍVEL CORRUGADO, PVC, DN 20 MM (1/2"), PARA CIRCUITOS TERMINAIS, INSTALADO EM LAJE - FORNECIMENTO E INSTALAÇÃO. AF_12/2015 | M | 0 | 5.26 | 0
| So00000091844 | ELETRODUTO FLEXÍVEL CORRUGADO, PVC, DN 25 MM (3/4"), PARA CIRCUITOS TERMINAIS, INSTALADO EM LAJE - FORNECIMENTO E INSTALAÇÃO. AF_12/2015 | M | 4 | 6.14 | 24.56
| So00000090466 | CHUMBAMENTO LINEAR EM ALVENARIA PARA RAMAIS/DISTRIBUIÇÃO COM DIÂMETROS MENORES OU IGUAIS A 40 MM. AF_05/2015 | M | 2.2 | 13.1 | 28.82
| So00000090456 | QUEBRA EM ALVENARIA PARA INSTALAÇÃO DE CAIXA DE TOMADA (4X4 OU 4X2). AF_05/2015 | UN | 1 | 4.41 | 4.41
| So00000090447 | RASGO EM ALVENARIA PARA ELETRODUTOS COM DIAMETROS MENORES OU IGUAIS A 40 MM. AF_05/2015 | M | 2.2 | 6.78 | 14.91
|  |  |  | TOTAL |  | 205.07
5.5 | Composição : 18.027.0460-0 | PLAFONIER EM ALUMINIO.FORNECIMENTO E COLOCACAO (OBS.:3%-DESGASTE DE FERRAMENTAS E EPI). | UN | 1 | 22.99 | 22.99
| 07068 | GLOBO ESFERICO, EM PLASTICO, DE 4"x6" | UN | 0 | 5.04 | 0
| 07043 | PLAFONIER DE ALUMINIO PARA GLOBO, TIPO POPULAR, DE 4" | UN | 1 | 4.5 | 4.5
| 01999 | MAO-DE-OBRA DE SERVENTE DA CONSTRUCAO CIVIL, INCLUSIVE ENCARGOS SOCIAIS | H | 0.515 | 15.09 | 7.77
| 01983 | MAO-DE-OBRA DE ELETRICISTA DE CONSTRUCAOCIVIL, INCLUSIVE ENCARGOS SOCIAIS | H | 0.515 | 20.83 | 10.72
|  |  |  | TOTAL |  | 22.99
5.6 | So000097605 | LUMINÁRIA ARANDELA TIPO MEIA-LUA, PARA 1 LÂMPADA LED - FORNECIMENTO E INSTALAÇÃO. AF_11/2017 | UN | 1 | 86.61 | 86.61
| So0038769 | LUMINARIA ARANDELA TIPO MEIA-LUA COM VIDRO FOSCO *30 X 15* CM, PARA 1 LAMPADA, BASE E27, POTENCIA MAXIMA 40/60 W (NAO INCLUI LAMPADA) | UN | 1 | 31.75 | 31.75
| So0038193 | LAMPADA LED 6 W BIVOLT BRANCA, FORMATO TRADICIONAL (BASE E27) | UN | 1 | 37.35 | 37.35
| So00000088264 | ELETRICISTA COM ENCARGOS COMPLEMENTARES | H | 0.4732 | 27.97 | 13.23
| So00000088247 | AUXILIAR DE ELETRICISTA COM ENCARGOS COMPLEMENTARES | H | 0.1972 | 21.74 | 4.28
|  |  |  | TOTAL |  | 86.61
| Composição : So000093655 e So000093657 | DISJUNTOR MONOPOLAR TIPO DIN, CORRENTE NOMINAL DE 20A a 30A - FORNECIMENTO E INSTALAÇÃO. AF_04/2016 | UN | 1 | 12.65 | 12.65
| So0034653 | DISJUNTOR TIPO DIN/IEC, MONOPOLAR DE 6 ATE 32A | UN | 1 | 8.6 | 8.6
| So0001571 | TERMINAL A COMPRESSAO EM COBRE ESTANHADO PARA CABO 4 MM2, 1 FURO E 1 COMPRESSAO, PARA PARAFUSO DE FIXACAO M5 | UN | 1 | 0.78 | 0.78
| So00000088264 | ELETRICISTA COM ENCARGOS COMPLEMENTARES | H | 0.066 | 27.97 | 1.84
| So00000088247 | AUXILIAR DE ELETRICISTA COM ENCARGOS COMPLEMENTARES | H | 0.066 | 21.74 | 1.43
|  |  |  | TOTAL |  | 12.65
| So00000093657 | DISJUNTOR MONOPOLAR TIPO DIN, CORRENTE NOMINAL DE 32A - FORNECIMENTO E INSTALAÇÃO. AF_04/2016 | UN | 1 | 14.04 | 14.04
| So0034653 | DISJUNTOR TIPO DIN/IEC, MONOPOLAR DE 6 ATE 32A | UN | 1 | 8.6 | 8.6
| So0001573 | TERMINAL A COMPRESSAO EM COBRE ESTANHADO PARA CABO 6 MM2, 1 FURO E 1 COMPRESSAO, PARA PARAFUSO DE FIXACAO M6 | UN | 1 | 0.93 | 0.93
| So00000088264 | ELETRICISTA COM ENCARGOS COMPLEMENTARES | H | 0.091 | 27.97 | 2.54
| So00000088247 | AUXILIAR DE ELETRICISTA COM ENCARGOS COMPLEMENTARES | H | 0.091 | 21.74 | 1.97
|  |  |  | TOTAL |  | 14.04
5.7 |  | Preço médio de 20A a 30A, por unidade : |  |  |  | 13.345
5.8 | So00000093673 | DISJUNTOR TRIPOLAR TIPO DIN, CORRENTE NOMINAL DE 50A - FORNECIMENTO E INSTALAÇÃO. AF_04/2016 | UN | 1 | 67.76 | 67.76
| So0034709 | DISJUNTOR TIPO DIN/IEC, TRIPOLAR DE 10 ATE 50A | UN | 1 | 60.4 | 60.4
| So0001575 | TERMINAL A COMPRESSAO EM COBRE ESTANHADO PARA CABO 16 MM2, 1 FURO E 1 COMPRESSAO, PARA PARAFUSO DE FIXACAO M6 | UN | 2 | 1.2 | 2.4
| So00000088264 | ELETRICISTA COM ENCARGOS COMPLEMENTARES | H | 0.1 | 27.97 | 2.79
| So00000088247 | AUXILIAR DE ELETRICISTA COM ENCARGOS COMPLEMENTARES | H | 0.1 | 21.74 | 2.17
|  |  |  | TOTAL |  | 67.76
5.9 | So00000093662 | DISJUNTOR BIPOLAR TIPO DIN, CORRENTE NOMINAL DE 20A - FORNECIMENTO E INSTALAÇÃO. AF_04/2016 | UN | 1 | 57.47 | 57.47
| So0034616 | DISJUNTOR TIPO DIN/IEC, BIPOLAR DE 6 ATE 32A | UN | 1 | 49.3 | 49.3
| So0001571 | TERMINAL A COMPRESSAO EM COBRE ESTANHADO PARA CABO 4 MM2, 1 FURO E 1 COMPRESSAO, PARA PARAFUSO DE FIXACAO M5 | UN | 2 | 0.78 | 1.56
| So00000088264 | ELETRICISTA COM ENCARGOS COMPLEMENTARES | H | 0.133 | 27.97 | 3.72
| So00000088247 | AUXILIAR DE ELETRICISTA COM ENCARGOS COMPLEMENTARES | H | 0.133 | 21.74 | 2.89
|  |  |  | TOTAL |  | 57.47
5.10 | So00000093664 | DISJUNTOR BIPOLAR TIPO DIN, CORRENTE NOMINAL DE 32A - FORNECIMENTO E INSTALAÇÃO. AF_04/2016 | UN | 1 | 60.2 | 60.2
| So0034616 | DISJUNTOR TIPO DIN/IEC, BIPOLAR DE 6 ATE 32A | UN | 1 | 49.3 | 49.3
| So0001573 | TERMINAL A COMPRESSAO EM COBRE ESTANHADO PARA CABO 6 MM2, 1 FURO E 1 COMPRESSAO, PARA PARAFUSO DE FIXACAO M6 | UN | 2 | 0.93 | 1.86
| So00000088264 | ELETRICISTA COM ENCARGOS COMPLEMENTARES | H | 0.182 | 27.97 | 5.09
| So00000088247 | AUXILIAR DE ELETRICISTA COM ENCARGOS COMPLEMENTARES | H | 0.182 | 21.74 | 3.95
|  |  |  | TOTAL |  | 60.2
5.11 | So00000093672 | DISJUNTOR TRIPOLAR TIPO DIN, CORRENTE NOMINAL DE 40A - FORNECIMENTO E INSTALAÇÃO. AF_04/2016 | UN | 1 | 83.6 | 83.6
| So0034709 | DISJUNTOR TIPO DIN/IEC, TRIPOLAR DE 10 ATE 50A | UN | 1 | 60.4 | 60.4
| So0001574 | TERMINAL A COMPRESSAO EM COBRE ESTANHADO PARA CABO 10 MM2, 1 FURO E 1 COMPRESSAO, PARA PARAFUSO DE FIXACAO M6 | UN | 3 | 1.01 | 3.03
| So00000088264 | ELETRICISTA COM ENCARGOS COMPLEMENTARES | H | 0.406 | 27.97 | 11.35
| So00000088247 | AUXILIAR DE ELETRICISTA COM ENCARGOS COMPLEMENTARES | H | 0.406 | 21.74 | 8.82
|  |  |  | TOTAL |  | 83.6
| So00000093673 | DISJUNTOR TRIPOLAR TIPO DIN, CORRENTE NOMINAL DE 50A - FORNECIMENTO E INSTALAÇÃO. AF_04/2016 | UN | 1 | 92.22 | 92.22
| So0034709 | DISJUNTOR TIPO DIN/IEC, TRIPOLAR DE 10 ATE 50A | UN | 1 | 60.4 | 60.4
| So0001575 | TERMINAL A COMPRESSAO EM COBRE ESTANHADO PARA CABO 16 MM2, 1 FURO E 1 COMPRESSAO, PARA PARAFUSO DE FIXACAO M6 | UN | 3 | 1.2 | 3.6
| So00000088264 | ELETRICISTA COM ENCARGOS COMPLEMENTARES | H | 0.568 | 27.97 | 15.88
| So00000088247 | AUXILIAR DE ELETRICISTA COM ENCARGOS COMPLEMENTARES | H | 0.568 | 21.74 | 12.34
|  |  |  | TOTAL |  | 92.22
5.12 |  | Acrescer aprox 10,0 % no Preço por unidade : |  |  |  | 101.442
5.13 | So0074131/005 | QUADRO DE DISTRIBUICAO DE ENERGIA DE EMBUTIR, EM CHAPA METALICA, PARA 24 DISJUNTORES TERMOMAGNETICOS MONOPOLARES, COM BARRAMENTO TRIFASICO E NEUTRO, FORNECIMENTO E INSTALACAO | UN | 1 | 380.74 | 380.74
| So0012039 | QUADRO DE DISTRIBUICAO COM BARRAMENTO TRIFASICO, DE EMBUTIR, EM CHAPA DE ACO GALVANIZADO, PARA 24 DISJUNTORES DIN, 100 A | UN | 1 | 231.61 | 231.61
| So00000088264 | ELETRICISTA COM ENCARGOS COMPLEMENTARES | H | 3 | 27.97 | 83.91
| So00000088247 | AUXILIAR DE ELETRICISTA COM ENCARGOS COMPLEMENTARES | H | 3 | 21.74 | 65.22
|  |  |  | TOTAL |  | 380.74
5.14 | So0074131/006 | QUADRO DE DISTRIBUICAO DE ENERGIA DE EMBUTIR, EM CHAPA METALICA, PARA 32 DISJUNTORES TERMOMAGNETICOS MONOPOLARES, COM BARRAMENTO TRIFASICO E NEUTRO, FORNECIMENTO E INSTALACAO | UN | 1 | 680.69 | 680.69
| So0012041 | QUADRO DE DISTRIBUICAO COM BARRAMENTO TRIFASICO, DE EMBUTIR, EM CHAPA DE ACO GALVANIZADO, PARA 30 DISJUNTORES DIN, 150 A | UN | 1 | 506.71 | 506.71
| So00000088264 | ELETRICISTA COM ENCARGOS COMPLEMENTARES | H | 3.5 | 27.97 | 97.89
| So00000088247 | AUXILIAR DE ELETRICISTA COM ENCARGOS COMPLEMENTARES | H | 3.5 | 21.74 | 76.09
|  |  |  | TOTAL |  | 680.69
5.15 | Composição : 15.011.0021-0 | ENTRADA DE ENERGIA INDIVIDUAL, PADRAO LIGHT, MEDICAO DIRETA, REDE AEREA, DEMANDA ATE 8KVA, INCLUSIVE CAIXA POLIMÉRICA POLIFÁSICA CM3 E CAIXA POLIMÉRICA PARA DISJUNTOR TRIPOLAR CDJ3 E DEMAIS MATERIAIS NECESSARIOS, EXCLUSIVE POSTE, DISJUNTOR E FIOS DE ENTRADA E SAIDA (OBS.:3%-DESGASTE DE FERRAMENTAS E EPI). | UN | 1 | 974.33 | 974.33
| 02961 | CURVA 90§ DE PVC RIGIDO, ROSQUEAVEL, PARA ELETRODUTO, DE 3/4" | UN | 2 | 0.62 | 1.24
| 00116 | BOX DE ALUMINIO CURVO, DE 3/4" | UN | 1 | 5.87 | 5.87
| 00289 | CABO SOLIDO DE COBRE ELETROLITICO NU, TEMPERA MOLE, CLASSE 2, SECAO CIRCULAR DE10,0 A 500,0MM2 | KG | 0.15 | 40.71 | 6.1
| 00115 | BUCHA E ARRUELA DE ALUMINIO PARA ELETRODUTO, DE 3/4" | UN | 2 | 0.71 | 1.42
| 02643 | LUVA DE PVC RIGIDO ROSQUEAVEL, PARA ELETRODUTO, DE 3/4" | UN | 2 | 0.41 | 0.82
| 11923 | CAIXA DISJUSTOR MONOPOLAR (CDJ1) INTERNA, PARA ENTRADA DE ENERGIA INDIVIDUAL PADRAO LIGHT | UN | 0 | 23.81 | 0
| 11925 | CAIXA DE DISJUNTORES TRIFASICO (CDJ3) INTERNA, PARA ENTRADA DE ENERGIA INDIVIDUAL, PADRAO LIGHT | UN | 1 | 39.04 | 39.04
| 03968 | CINTA GALVANIZADA, COM PARAFUSOS, DE 4" | UN | 1 | 21.03 | 21.03
| 03977 | HASTE TERRA, TIPO CANTONEIRA GALVANIZADA, DE 2,00M | UN | 1 | 26 | 26
| 04210 | ISOLADOR TIPO CARRETILHA, MARROM, DE (72X72)MM | UN | 3 | 3.53 | 10.59
| 05265 | ARMACAO SECUNDARIA, COMPLETA, PARA 3 LINHAS | UN | 1 | 23.91 | 23.91
| 08019 | CONECTOR PARAFUSO FENDIDO, TIPO SPLIT BOLT, FABRICADO EM COBRE, PARA CABO DE 010MM2 | UN | 1 | 3.4 | 3.4
| 11922 | CAIXA TRANSPARENTE PARA MEDICAO DIRETA(CTM), PARA ENTRADA DE ENERGIA INDIVIDUAL, PADRAO LIGHT | UN | 0 | 51.4 | 0
| Mercado | CAIXA POLIMÉRICA POLIFÁSICA CM3 | UN | 1 | 58.79 | 58.79
| 02341 | ELETRODUTO DE PVC PRETO, RIGIDO ROSQUEAVEL, COM ROSCA EM AMBAS EXTREMIDADES, EMBARRAS DE 3 METROS, DE 3/4" | UN | 0 | 4.41 | 0
| 02346 | ELETRODUTO DE PVC PRETO,RIGIDO ROSQUEAVEL EM AMBAS EXTREMIDADES,EM BARRAS DE 3 METROS,DE 2" | UN | 2 | 14.07 | 28.14
| 01999 | MAO-DE-OBRA DE SERVENTE DA CONSTRUCAO CIVIL, INCLUSIVE ENCARGOS SOCIAIS | H | 17.51 | 15.09 | 264.22
| 01983 | MAO-DE-OBRA DE ELETRICISTA DE CONSTRUCAOCIVIL, INCLUSIVE ENCARGOS SOCIAIS | H | 17.51 | 20.83 | 364.73
| 01648 | 12.003.0075-1 ALVENARIA TIJ. FURADO 10X20X20CM | M2 | 1.7 | 49.19 | 83.62
| 01605 | 07.002.0025-1 ARGAMASSA CIM.,AREIA TRACO 1:3,PREPAROMECANICO | M3 | 0.13 | 272.45 | 35.41
|  |  |  | TOTAL |  | 974.33
| Composição : So000096985 + So000072263 | HASTE DE ATERRAMENTO 5/8 PARA SPDA, COM 1 CONECTOR - FORNECIMENTO E INSTALAÇÃO. AF_12/2017 | UN | 1 | 60.93 | 60.93
| So0003379 | !EM PROCESSO DE DESATIVACAO! HASTE DE ATERRAMENTO EM ACO COM 3,00 M DE COMPRIMENTO E DN = 5/8", REVESTIDA COM BAIXA CAMADA DE COBRE, SEM CONECTOR | UN | 1 | 48.36 | 48.36
| So00000088264 | ELETRICISTA COM ENCARGOS COMPLEMENTARES | H | 0.2531 | 27.97 | 7.07
| So00000088247 | AUXILIAR DE ELETRICISTA COM ENCARGOS COMPLEMENTARES | H | 0.2531 | 21.74 | 5.5
|  |  |  | TOTAL |  | 60.93
| So00000072263 | TERMINAL OU CONECTOR DE PRESSAO - PARA CABO 50MM2 - FORNECIMENTO E INSTALACAO | UN | 1 | 25.61 | 25.61
| So0001588 | TERMINAL METALICO A PRESSAO PARA 1 CABO DE 50 MM2, COM 1 FURO DE FIXACAO | UN | 1 | 5.74 | 5.74
| So00000088264 | ELETRICISTA COM ENCARGOS COMPLEMENTARES | H | 0.4 | 27.97 | 11.18
| So00000088247 | AUXILIAR DE ELETRICISTA COM ENCARGOS COMPLEMENTARES | H | 0.4 | 21.74 | 8.69
|  |  |  | TOTAL |  | 25.61
5.16 |  | Total da Haste + 1 Conector |  |  |  | 86.54
5.17 | 15.008.0110-0 | CABO DE COBRE COM ISOLAMENTO TERMOPLASTICO,COMPREENDENDO:PREPARO,CORTE E ENFIACAO EM ELETRODUTOS,NA BITOLA DE 25MM2,450/ 750V.FORNECIMENTO E COLOCACAO (OBS.:3%-DESGASTE DE FERRAMENTAS E EPI). | M | 1 | 12.08 | 12.08
| 02362 | CABO COM ISOLAMENTO TERMOPLASTICO, DE 075V, 025MM2 | M | 1 | 8.37 | 8.37
| 02317 | FITA ISOLANTE, ROLO DE 19MMX20M | UN | 0.0014 | 8.56 | 0.01
| 01999 | MAO-DE-OBRA DE SERVENTE DA CONSTRUCAO CIVIL, INCLUSIVE ENCARGOS SOCIAIS | H | 0.103 | 15.09 | 1.55
| 01983 | MAO-DE-OBRA DE ELETRICISTA DE CONSTRUCAOCIVIL, INCLUSIVE ENCARGOS SOCIAIS | H | 0.103 | 20.83 | 2.14
|  |  |  | TOTAL |  | 12.07
5.18 | 15.008.0105-0 | CABO DE COBRE COM ISOLAMENTO TERMOPLASTICO,COMPREENDENDO:PREPARO,CORTE E ENFIACAO EM ELETRODUTOS,NA BITOLA DE 16MM2,450/ 750V.FORNECIMENTO E COLOCACAO (OBS.:3%-DESGASTE DE FERRAMENTAS E EPI). | M | 1 | 8.58 | 8.58
| 02317 | FITA ISOLANTE, ROLO DE 19MMX20M | UN | 0.0014 | 8.56 | 0.01
| 00282 | CABO COM ISOLAMENTO TERMOPLASTICO, DE 0750V, DE 016MM2 | M | 1 | 5.25 | 5.25
| 01999 | MAO-DE-OBRA DE SERVENTE DA CONSTRUCAO CIVIL, INCLUSIVE ENCARGOS SOCIAIS | H | 0.0927 | 15.09 | 1.39
| 01983 | MAO-DE-OBRA DE ELETRICISTA DE CONSTRUCAOCIVIL, INCLUSIVE ENCARGOS SOCIAIS | H | 0.0927 | 20.83 | 1.93
|  |  |  | TOTAL |  | 8.58
5.19 | 15.008.0100-0 | CABO DE COBRE COM ISOLAMENTO TERMOPLASTICO,COMPREENDENDO:PREPARO,CORTE E ENFIACAO EM ELETRODUTOS NA BITOLA DE 10MM2,450/ 750V.FORNECIMENTO E COLOCACAO (OBS.:3%-DESGASTE DE FERRAMENTAS E EPI). | M | 1 | 6.34 | 6.34
| 05710 | CABO DE ISOLAMENTO TERMOPLASTICO, DE 0750V, DE 010MM2 | M | 1 | 3.38 | 3.38
| 02317 | FITA ISOLANTE, ROLO DE 19MMX20M | UN | 0.0014 | 8.56 | 0.01
| 01999 | MAO-DE-OBRA DE SERVENTE DA CONSTRUCAO CIVIL, INCLUSIVE ENCARGOS SOCIAIS | H | 0.0824 | 15.09 | 1.24
| 01983 | MAO-DE-OBRA DE ELETRICISTA DE CONSTRUCAOCIVIL, INCLUSIVE ENCARGOS SOCIAIS | H | 0.0824 | 20.83 | 1.71
|  |  |  | TOTAL |  | 6.34
5.20 | 15.008.0095-0 | CABO DE COBRE COM ISOLAMENTO TERMOPLASTICO,COMPREENDENDO:PREPARO,CORTE E ENFIACAO EM ELETRODUTOS,NA BITOLA DE 6MM2,450/7 50V.FORNECIMENTO E COLOCACAO (OBS.:3%-DESGASTE DE FERRAMENTAS E EPI). | M | 1 | 4.48 | 4.48
| 05709 | CABO COM ISOLAMENTO TERMOPLASTICO, DE 0750V, DE 006MM2 | M | 1 | 1.89 | 1.89
| 02317 | FITA ISOLANTE, ROLO DE 19MMX20M | UN | 0.0014 | 8.56 | 0.01
| 01999 | MAO-DE-OBRA DE SERVENTE DA CONSTRUCAO CIVIL, INCLUSIVE ENCARGOS SOCIAIS | H | 0.0721 | 15.09 | 1.08
| 01983 | MAO-DE-OBRA DE ELETRICISTA DE CONSTRUCAOCIVIL, INCLUSIVE ENCARGOS SOCIAIS | H | 0.0721 | 20.83 | 1.5
|  |  |  | TOTAL |  | 4.48
5.21 | 15.036.0074-0 | ELETRODUTO DE PVC RIGIDO ROSQUEAVEL DE 2",INCLUSIVE CONEXOES E EMENDAS,EXCLUSIVE ABERTURA E FECHAMENTO DE RASGO.FORNECIM ENTO E ASSENTAMENTO (OBS.:3%-DESGASTE DE FERRAMENTAS E EPI 10%-CONEXOES E EMENDAS). | M | 1 | 13.42 | 13.42
| 02346 | ELETRODUTO DE PVC PRETO,RIGIDO ROSQUEAVEL EM AMBAS EXTREMIDADES,EM BARRAS DE 3 METROS,DE 2" | UN | 0.385 | 13.76 | 5.29
| 01999 | MAO-DE-OBRA DE SERVENTE DA CONSTRUCAO CIVIL, INCLUSIVE ENCARGOS SOCIAIS | H | 0.2266 | 15.09 | 3.41
| 01983 | MAO-DE-OBRA DE ELETRICISTA DE CONSTRUCAOCIVIL, INCLUSIVE ENCARGOS SOCIAIS | H | 0.2266 | 20.83 | 4.72
|  |  |  | TOTAL |  | 13.42
Pontos de Telefone (2 Pontos) :
5.22 | 15.018.0130-0 | CAIXA DE EMBUTIR,EM PVC,4"X4",INCLUSIVE BUCHAS E ARRUELAS.FORNECIMENTO E COLOCACAO (OBS.:3%-DESGASTE DE FERRAMENTAS E EPI). | UN | 1 | 7.06 | 7.06
| 05751 | CAIXA DE LUZ DE PVC, DE 4"x4" | UN | 1 | 1.21 | 1.21
| 00115 | BUCHA E ARRUELA DE ALUMINIO PARA ELETRODUTO, DE 3/4" | UN | 2 | 0.71 | 1.42
| 01999 | MAO-DE-OBRA DE SERVENTE DA CONSTRUCAO CIVIL, INCLUSIVE ENCARGOS SOCIAIS | H | 0.1236 | 15.09 | 1.86
| 01983 | MAO-DE-OBRA DE ELETRICISTA DE CONSTRUCAOCIVIL, INCLUSIVE ENCARGOS SOCIAIS | H | 0.1236 | 20.83 | 2.57
|  |  |  | TOTAL |  | 7.06
5.23 | 15.018.0120-0 | CAIXA DE EMBUTIR,EM PVC,2"X4",INCLUSIVE BUCHAS E ARRUELAS.FORNECIMENTO E COLOCACAO (OBS.:3%-DESGASTE DE FERRAMENTAS E EPI). | UN | 1 | 6.4 | 6.4
| 05750 | CAIXA DE LUZ DE PVC, DE 4"x2" | UN | 1 | 0.55 | 0.55
| 00115 | BUCHA E ARRUELA DE ALUMINIO PARA ELETRODUTO, DE 3/4" | UN | 2 | 0.71 | 1.42
| 01999 | MAO-DE-OBRA DE SERVENTE DA CONSTRUCAO CIVIL, INCLUSIVE ENCARGOS SOCIAIS | H | 0.1236 | 15.09 | 1.86
| 01983 | MAO-DE-OBRA DE ELETRICISTA DE CONSTRUCAOCIVIL, INCLUSIVE ENCARGOS SOCIAIS | H | 0.1236 | 20.83 | 2.57
|  |  |  | TOTAL |  | 6.4
5.24 | 15.036.0079-0 | ELETRODUTO DE PVC ESPIRAL CORRUGADO,DIAMETRO DE 3/4",INCLUSIVE CONEXOES E EMENDAS.FORNECIMENTO E INSTALACAO (OBS.:3%-DESGASTE DE FERRAMENTAS E EPI 10%-CONEXOES E EMENDAS). | M | 1 | 4.03 | 4.03
| 07423 | ELETRODUTO FLEXIVEL CORRUGADO, EM PVC ANTICHAMA, NA COR AMARELA (NORMA NB-3/NBR-5410/89), DE=20MM | M | 1.155 | 0.94 | 1.08
| 01999 | MAO-DE-OBRA DE SERVENTE DA CONSTRUCAO CIVIL, INCLUSIVE ENCARGOS SOCIAIS | H | 0.0824 | 15.09 | 1.24
| 01983 | MAO-DE-OBRA DE ELETRICISTA DE CONSTRUCAOCIVIL, INCLUSIVE ENCARGOS SOCIAIS | H | 0.0824 | 20.83 | 1.71
|  |  |  | TOTAL |  | 4.03
6 |  | INSTALAÇÕES SANITÁRIAS
ESGOTO SANITÁRIO
6.1 | 15.036.0048-0 | TUBO DE PVC RIGIDO DE 100MM,SOLDAVEL,EXCLUSIVE EMENDAS,CONEXOES,ABERTURA E FECHAMENTO DE RASGO.FORNECIMENTO E ASSENTAMEN TO (OBS.:3%-DESGASTE DE FERRAMENTAS E EPI). | M | 1 | 21.79 | 21.79
| 02617 | TUBO DE PVC RIGIDO, PONTA/BOLSA COM VIROLA, EM BARRAS DE 6,00M, DE 100MM | UN | 0.175 | 45.22 | 7.91
| 02339 | ADESIVO PLASTICO PARA PVC RIGIDO, EM BISNAGA DE 75G | UN | 0.3 | 3.17 | 0.95
| 01999 | MAO-DE-OBRA DE SERVENTE DA CONSTRUCAO CIVIL, INCLUSIVE ENCARGOS SOCIAIS | H | 0.3605 | 15.09 | 5.43
| 01993 | MAO-DE-OBRA DE BOMBEIRO HIDRAULICO DA CONSTRUCAO CIVIL, INCLUSIVE ENCARGOS SOCIAIS | H | 0.3605 | 20.83 | 7.5
|  |  |  | TOTAL |  | 21.79
6.2 | 15.036.0047-0 | TUBO DE PVC RIGIDO DE 75MM,SOLDAVEL,EXCLUSIVE EMENDAS,CONEXOES,ABERTURA E FECHAMENTO DE RASGO.FORNECIMENTO E ASSENTAMENT O (OBS.:3%-DESGASTE DE FERRAMENTAS E EPI). | M | 1 | 19.5 | 19.5
| 02616 | TUBO DE PVC RIGIDO, PONTA/BOLSA COM VIROLA, EM BARRAS DE 6,00M, DE 75MM | UN | 0.175 | 43.57 | 7.62
| 02339 | ADESIVO PLASTICO PARA PVC RIGIDO, EM BISNAGA DE 75G | UN | 0.25 | 3.17 | 0.79
| 01999 | MAO-DE-OBRA DE SERVENTE DA CONSTRUCAO CIVIL, INCLUSIVE ENCARGOS SOCIAIS | H | 0.309 | 15.09 | 4.66
| 01993 | MAO-DE-OBRA DE BOMBEIRO HIDRAULICO DA CONSTRUCAO CIVIL, INCLUSIVE ENCARGOS SOCIAIS | H | 0.309 | 20.83 | 6.43
|  |  |  | TOTAL |  | 19.5
6.3 | 15.036.0046-0 | TUBO DE PVC RIGIDO DE 50MM,SOLDAVEL,EXCLUSIVE EMENDAS,CONEXOES,ABERTURA E FECHAMENTO DE RASGO.FORNECIMENTO E ASSENTAMENT O (OBS.:3%-DESGASTE DE FERRAMENTAS E EPI). | M | 1 | 13.93 | 13.93
| 02615 | TUBO DE PVC RIGIDO, PONTA/BOLSA COM VIROLA, EM BARRAS DE 6,00M, DE 050MM | UN | 0.175 | 29.93 | 5.23
| 02339 | ADESIVO PLASTICO PARA PVC RIGIDO, EM BISNAGA DE 75G | UN | 0.18 | 3.17 | 0.57
| 01999 | MAO-DE-OBRA DE SERVENTE DA CONSTRUCAO CIVIL, INCLUSIVE ENCARGOS SOCIAIS | H | 0.2266 | 15.09 | 3.41
| 01993 | MAO-DE-OBRA DE BOMBEIRO HIDRAULICO DA CONSTRUCAO CIVIL, INCLUSIVE ENCARGOS SOCIAIS | H | 0.2266 | 20.83 | 4.72
|  |  |  | TOTAL |  | 13.93
6.4 | 15.036.0045-0 | TUBO DE PVC RIGIDO DE 40MM,SOLDAVEL,EXCLUSIVE EMENDAS,CONEXOES,ABERTURA E FECHAMENTO DE RASGO.FORNECIMENTO E ASSENTAMENT O (OBS.:3%-DESGASTE DE FERRAMENTAS E EPI). | M | 1 | 10.1 | 10.1
| 02614 | TUBO DE PVC RIGIDO SOLDAVEL, PONTA/BOLSA, PARA ESGOTO, EM BARRAS DE 6,00M, DE 040MM | UN | 0.175 | 17.22 | 3.01
| 02339 | ADESIVO PLASTICO PARA PVC RIGIDO, EM BISNAGA DE 75G | UN | 0.14 | 3.17 | 0.44
| 01999 | MAO-DE-OBRA DE SERVENTE DA CONSTRUCAO CIVIL, INCLUSIVE ENCARGOS SOCIAIS | H | 0.1854 | 15.09 | 2.79
| 01993 | MAO-DE-OBRA DE BOMBEIRO HIDRAULICO DA CONSTRUCAO CIVIL, INCLUSIVE ENCARGOS SOCIAIS | H | 0.1854 | 20.83 | 3.86
|  |  |  | TOTAL |  | 10.1
6.5 | Copmposição (01) : So000089708 | CAIXA SIFONADA, PVC, DN 150x150x50mm 150 X 185 X 75 MM, JUNTA ELÁSTICA, FORNECIDA E INSTALADA EM RAMAL DE DESCARGA OU EM RAMAL DE ESGOTO SANITÁRIO. AF_12/2014 | UN | 1 | 54.6 | 54.6
| So0038383 | LIXA D'AGUA EM FOLHA, GRAO 100 | UN | 0.057 | 1.56 | 0.08
| So0020083 | SOLUCAO LIMPADORA PARA PVC, FRASCO COM 1000 CM3 | UN | 0.0225 | 46.52 | 1.04
| So0020078 | PASTA LUBRIFICANTE PARA TUBOS E CONEXOES COM JUNTA ELASTICA (USO EM PVC, ACO, POLIETILENO E OUTROS) ( DE *400* G) | UN | 0.03 | 19.61 | 0.58
| So11714 | CAIXA SIFONADA PVC, 150 X 185 X 75 MM, COM GRELHA QUADRADA BRANCA | UN | 1 | 43.67
| So00297 | ANEL BORRACHA PARA TUBO ESGOTO PREDIAL DN 75 MM (NBR 5688) | UN | 1 | 1.99
| 11712 | CAIXA SIFONADA PVC, 150 X 150 X 50 MM, COM GRELHA QUADRADA BRANCA (NBR 5688) | UN | 1 | 32.3 | 32.3
| 00296 | ANEL BORRACHA PARA TUBO ESGOTO PREDIAL DN 50 MM (NBR 5688) | UN | 1 | 1.41 | 1.41
| So0000122 | ADESIVO PLASTICO PARA PVC, FRASCO COM 850 GR | UN | 0.0148 | 53.56 | 0.79
| So00000088267 | ENCANADOR OU BOMBEIRO HIDRÁULICO COM ENCARGOS COMPLEMENTARES | H | 0.38 | 27.24 | 10.35
| So00000088248 | AUXILIAR DE ENCANADOR OU BOMBEIRO HIDRÁULICO COM ENCARGOS COMPLEMENTARES | H | 0.38 | 21.21 | 8.05
|  |  |  | TOTAL |  | 54.6
6.6 | Composição : So000089708 | CAIXA SIFONADA, PVC, DN 150 X 185 X 75 MM, JUNTA ELÁSTICA, FORNECIDA E INSTALADA EM RAMAL DE DESCARGA OU EM RAMAL DE ESGOTO SANITÁRIO. AF_12/2014 | UN | 1 | 66.87 | 66.87
| So0038383 | LIXA D'AGUA EM FOLHA, GRAO 100 | UN | 0.057 | 1.56 | 0.08
| So0020083 | SOLUCAO LIMPADORA PARA PVC, FRASCO COM 1000 CM3 | UN | 0.0225 | 46.52 | 1.04
| So0020078 | PASTA LUBRIFICANTE PARA TUBOS E CONEXOES COM JUNTA ELASTICA (USO EM PVC, ACO, POLIETILENO E OUTROS) ( DE *400* G) | UN | 0.03 | 19.61 | 0.58
| So0011714 | CAIXA SIFONADA PVC, 150 X 185 X 75 MM, COM GRELHA QUADRADA BRANCA | UN | 1 | 44.07 | 44.07
| So0000297 | ANEL BORRACHA PARA TUBO ESGOTO PREDIAL DN 75 MM (NBR 5688) | UN | 1 | 1.91 | 1.91
| So0000122 | ADESIVO PLASTICO PARA PVC, FRASCO COM 850 GR | UN | 0.0148 | 53.56 | 0.79
| So00000088267 | ENCANADOR OU BOMBEIRO HIDRÁULICO COM ENCARGOS COMPLEMENTARES | H | 0.38 | 27.24 | 10.35
| So00000088248 | AUXILIAR DE ENCANADOR OU BOMBEIRO HIDRÁULICO COM ENCARGOS COMPLEMENTARES | H | 0.38 | 21.21 | 8.05
|  |  |  | TOTAL |  | 66.87
6.7 | Composição : So000089482 | CAIXA SECA, C/PORTA GRELHA QUADRADA, SIFONADA, PVC, DN 100X100X40CMm 100 X 100 X 50 MM, FORNECIDA E INSTALADA EM RAMAIS DE ENCAMINHAMENTO DE ÁGUA PLUVIAL. AF_12/2014 | UN | 1 | 23.82 | 23.82
| So0038383 | LIXA D'AGUA EM FOLHA, GRAO 100 | UN | 0.0365 | 1.56 | 0.05
| So20085 | ANEL BORRACHA, DN 50 MM, PARA TUBO SERIE REFORCADA ESGOTO PREDIAL | UN | 1 | 1.26
| So0020084 | ANEL BORRACHA, DN 40 MM, PARA TUBO SERIE REFORCADA ESGOTO PREDIAL | UN | 1 | 1.01 | 1.01
| So0020083 | SOLUCAO LIMPADORA PARA PVC, FRASCO COM 1000 CM3 | UN | 0.0225 | 46.52 | 1.04
| So0020078 | PASTA LUBRIFICANTE PARA TUBOS E CONEXOES COM JUNTA ELASTICA (USO EM PVC, ACO, POLIETILENO E OUTROS) ( DE *400* G) | UN | 0.02 | 19.61 | 0.39
| aprox. So0005103 | CAIXA SIFONADA PVC, 100 X 100 X 50 MM, COM GRELHA REDONDA BRANCA | UN | 1 | 14 | 14
| So00122 | ADESIVO PLASTICO PARA PVC, FRASCO COM 850 GR | UN | 0.0148 | 54.2 | 0.8
| So00000088267 | ENCANADOR OU BOMBEIRO HIDRÁULICO COM ENCARGOS COMPLEMENTARES | H | 0.135 | 27.24 | 3.67
| So00000088248 | AUXILIAR DE ENCANADOR OU BOMBEIRO HIDRÁULICO COM ENCARGOS COMPLEMENTARES | H | 0.135 | 21.21 | 2.86
|  |  |  | TOTAL |  | 23.82
6.8 | Composição : 18.013.0165-0 | GRELHA DE ACO INOX, 15x15CM, SISTEMA ROTATIVO, COM CAIXILHO. FORNECIMENTO | UN | 1 | 17.65 | 17.65
| Aprox. R$ com 50% | GRELHA DE ACO INOXIDAVEL, 15X15CM, SISTEMA ROTATIVO, COM CAIXILHO | UN | 1 | 17.65 | 17.65
| 13114 | GRELHA DE ACO INOXIDAVEL, 10X10CM, SISTEMA ROTATIVO, COM CAIXILHO | UN | 0 | 11.75 | 0
|  |  |  | TOTAL |  | 17.65
6.9 | 18.013.0165-0 | GRELHA DE ACO INOX,10X10CM,SISTEMA ROTATIVO,COM CAIXILHO.FORNECIMENTO | UN | 1 | 11.75 | 11.75
| 13114 | GRELHA DE ACO INOXIDAVEL, 10X10CM, SISTEMA ROTATIVO, COM CAIXILHO | UN | 1 | 11.75 | 11.75
|  |  |  | TOTAL |  | 11.75
6.10 | So00000098102 | CAIXA DE GORDURA SIMPLES, CIRCULAR, EM CONCRETO PRÉ-MOLDADO, DIÂMETRO INTERNO = 0,4 M, ALTURA INTERNA = 0,4 M. AF_05/2018 | UN | 1 | 67.98 | 67.98
| So0011881 | CAIXA GORDURA, SIMPLES, CONCRETO PRE MOLDADO, CIRCULAR, COM TAMPA, D = 40 CM | UN | 1 | 58.01 | 58.01
| So00000088316 | SERVENTE COM ENCARGOS COMPLEMENTARES | H | 0.0642 | 21.86 | 1.4
| So00000088309 | PEDREIRO COM ENCARGOS COMPLEMENTARES | H | 0.0642 | 28 | 1.79
| So00000094111 | So00000094111 LASTRO DE VALA COM PREPARO DE FUNDO, LARGURA MENOR QUE 1,5 M, COM CAMADA DE AREIA, LANÇAMENTO MECANIZADO, EM LOCAL COM NÍVEL BAIXO DE INTERFERÊNCIA. AF_06/2016 | M3 | 0.0192 | 142.86 | 2.74
| So00000005679 | So00000005679 RETROESCAVADEIRA SOBRE RODAS COM CARREGADEIRA, TRAÇÃO 4X4, POTÊNCIA LÍQ. 88 HP, CAÇAMBA CARREG. CAP. MÍN. 1 M3, CAÇAMBA RETRO CAP. 0,26 M3, PESO OPERACIONAL MÍN. 6.674 KG, PROFUNDIDADE ESCAVAÇÃO MÁX. 4,37 M - CHI DIURNO. AF_06/2014 | CHI | 0.0521 | 46.05 | 2.39
| So00000005678 | So00000005678 RETROESCAVADEIRA SOBRE RODAS COM CARREGADEIRA, TRAÇÃO 4X4, POTÊNCIA LÍQ. 88 HP, CAÇAMBA CARREG. CAP. MÍN. 1 M3, CAÇAMBA RETRO CAP. 0,26 M3, PESO OPERACIONAL MÍN. 6.674 KG, PROFUNDIDADE ESCAVAÇÃO MÁX. 4,37 M - CHP DIURNO. AF_06/2014 | CHP | 0.0155 | 106.94 | 1.65
|  |  |  | TOTAL |  | 67.98
| Composição : So000097902 + So000098114 | CAIXA ENTERRADA / INSPEÇÃO HIDRÁULICA RETANGULAR EM ALVENARIA COM TIJOLOS CERÂMICOS MACIÇOS, DIMENSÕES INTERNAS: 0,6X0,6X0,6 M PARA REDE DE ESGOTO. AF_05/2018, INCLUSIVE TAMPA CIRCULAR PARA ESGOTO E DRENAGEM, EM FERRO FUNDIDO, DIÂMETRO INTERNO = 0,6 M. AF_05/2018 | UN | 1 | 519.29 | 519.29
| So0007258 | TIJOLO CERAMICO MACICO *5 X 10 X 20* CM | UN | 166.0916 | 0.25 | 41.52
| So00000088316 | SERVENTE COM ENCARGOS COMPLEMENTARES | H | 6.0895 | 21.86 | 133.11
| So00000088309 | PEDREIRO COM ENCARGOS COMPLEMENTARES | H | 6.0895 | 28 | 170.5
| So00000100475 | So00000100475 ARGAMASSA TRAÇO 1:3 (EM VOLUME DE CIMENTO E AREIA MÉDIA ÚMIDA) COM ADIÇÃO DE IMPERMEABILIZANTE, PREPARO MECÂNICO COM BETONEIRA 400 L. AF_08/2019 | M3 | 0.1156 | 431.74 | 49.9
| So00000097735 | So00000097735 PEÇA RETANGULAR PRÉ-MOLDADA, VOLUME DE CONCRETO DE 30 A 100 LITROS, TAXA DE AÇO APROXIMADA DE 30KG/M³. AF_01/2018 | M3 | 0.0448 | 2136.06 | 95.69
| So00000094970 | So00000094970 CONCRETO FCK = 20MPA, TRAÇO 1:2,7:3 (CIMENTO/ AREIA MÉDIA/ BRITA 1) - PREPARO MECÂNICO COM BETONEIRA 600 L. AF_07/2016 | M3 | 0.0744 | 276.92 | 20.6
| So00000094097 | So00000094097 PREPARO DE FUNDO DE VALA COM LARGURA MENOR QUE 1,5 M, EM LOCAL COM NÍVEL BAIXO DE INTERFERÊNCIA. AF_06/2016 | M2 | 0.81 | 6.5 | 5.26
| So00000087316 | So00000087316 ARGAMASSA TRAÇO 1:4 (EM VOLUME DE CIMENTO E AREIA GROSSA ÚMIDA) PARA CHAPISCO CONVENCIONAL, PREPARO MECÂNICO COM BETONEIRA 400 L. AF_08/2019 | M3 | 0.0014 | 312.7 | 0.43
| So00000005679 | So00000005679 RETROESCAVADEIRA SOBRE RODAS COM CARREGADEIRA, TRAÇÃO 4X4, POTÊNCIA LÍQ. 88 HP, CAÇAMBA CARREG. CAP. MÍN. 1 M3, CAÇAMBA RETRO CAP. 0,26 M3, PESO OPERACIONAL MÍN. 6.674 KG, PROFUNDIDADE ESCAVAÇÃO MÁX. 4,37 M - CHI DIURNO. AF_06/2014 | CHI | 0.0294 | 46.05 | 1.35
| So00000005678 | So00000005678 RETROESCAVADEIRA SOBRE RODAS COM CARREGADEIRA, TRAÇÃO 4X4, POTÊNCIA LÍQ. 88 HP, CAÇAMBA CARREG. CAP. MÍN. 1 M3, CAÇAMBA RETRO CAP. 0,26 M3, PESO OPERACIONAL MÍN. 6.674 KG, PROFUNDIDADE ESCAVAÇÃO MÁX. 4,37 M - CHP DIURNO. AF_06/2014 | CHP | 0.0087 | 106.94 | 0.93
|  |  |  | TOTAL |  | 519.29
| So00000098114 | TAMPA CIRCULAR PARA ESGOTO E DRENAGEM, EM FERRO FUNDIDO, DIÂMETRO INTERNO = 0,6 M. AF_05/2018 | UN | 1 | 399.77 | 399.77
| So0011301 | TAMPAO FOFO ARTICULADO, CLASSE B125 CARGA MAX 12,5 T, REDONDO TAMPA 600 MM, REDE PLUVIAL/ESGOTO | UN | 1 | 321.97 | 321.97
| So00000088316 | SERVENTE COM ENCARGOS COMPLEMENTARES | H | 1.4045 | 21.86 | 30.7
| So00000088309 | PEDREIRO COM ENCARGOS COMPLEMENTARES | H | 1.4045 | 28 | 39.32
| So00000094970 | So00000094970 CONCRETO FCK = 20MPA, TRAÇO 1:2,7:3 (CIMENTO/ AREIA MÉDIA/ BRITA 1) - PREPARO MECÂNICO COM BETONEIRA 600 L. AF_07/2016 | M3 | 0.0281 | 276.92 | 7.78
|  |  |  | TOTAL |  | 399.77
6.11 |  | Preço Total : Caixa + Tampão |  |  |  | 919.06
6.12 | Composição (02) : So000089708 | CAIXA SIFONADA COM TAMPA CEGA METÁLICA (Aprox. Ø 30CM, 388x249x100mm), COM 3 ENTRADAS E 1 SAÍDA, PARA COLETA DE EXPURGO. FORNECIDA E INSTALADA EM RAMAL DE DESCARGA OU EM RAMAL DE ESGOTO SANITÁRIO. AF_12/2014 | UN | 1 | 79.27 | 79.27
| So0038383 | LIXA D'AGUA EM FOLHA, GRAO 100 | UN | 0.057 | 1.56 | 0.08
| So0020083 | SOLUCAO LIMPADORA PARA PVC, FRASCO COM 1000 CM3 | UN | 0.0225 | 46.52 | 1.04
| So0020078 | PASTA LUBRIFICANTE PARA TUBOS E CONEXOES COM JUNTA ELASTICA (USO EM PVC, ACO, POLIETILENO E OUTROS) ( DE *400* G) | UN | 0.03 | 19.61 | 0.58
| So0011714 | CAIXA SIFONADA PVC, 150 X 185 X 75 MM, COM GRELHA QUADRADA BRANCA | UN | 0 | 44.07 | 0
| Mercado | Caixa Sifonada com Tampa Cega Metálica Diâmetro de (Aprox. Ø 30CM, 388x249x100mm), com 3 Entradas e 1 Saída | UN | 1 | 56.47 | 56.47
| So0000297 | ANEL BORRACHA PARA TUBO ESGOTO PREDIAL DN 75 MM (NBR 5688) | UN | 1 | 1.91 | 1.91
| So0000122 | ADESIVO PLASTICO PARA PVC, FRASCO COM 850 GR | UN | 0.0148 | 53.56 | 0.79
| So00000088267 | ENCANADOR OU BOMBEIRO HIDRÁULICO COM ENCARGOS COMPLEMENTARES | H | 0.38 | 27.24 | 10.35
| So00000088248 | AUXILIAR DE ENCANADOR OU BOMBEIRO HIDRÁULICO COM ENCARGOS COMPLEMENTARES | H | 0.38 | 21.21 | 8.05
|  |  |  | TOTAL |  | 79.27
7 |  | INSTALAÇÕES HIDRÁULICAS - ÁGUA
7.1 | Composição : 15.036.0040-0 | TUBO DE PVC RIGIDO DE 50MM,SOLDAVEL, INCLUSIVE EMENDAS,EXCLUSIVE ABERTURA E FECHAMENTO DE RASGO.FORNECIMENTO E ASSENTAMENTO (OBS.:3%-DESGASTE DE FERRAMENTAS E EPI 10%-CONEXOES E EMENDAS). | M | 1 | 17.2 | 17.2
| 05694 | TUBO DE PVC RIGIDO SOLDAVEL, PONTA/BOLSA, EM BARRAS DE 6,00M, DE 050MM | UN | 0.1925 | 43.91 | 8.45
| 02339 | ADESIVO PLASTICO PARA PVC RIGIDO, EM BISNAGA DE 75G | UN | 0.198 | 3.17 | 0.62
| 01999 | MAO-DE-OBRA DE SERVENTE DA CONSTRUCAO CIVIL, INCLUSIVE ENCARGOS SOCIAIS | H | 0.2266 | 15.09 | 3.41
| 01993 | MAO-DE-OBRA DE BOMBEIRO HIDRAULICO DA CONSTRUCAO CIVIL, INCLUSIVE ENCARGOS SOCIAIS | H | 0.2266 | 20.83 | 4.72
|  |  |  | TOTAL |  | 17.2
7.2 | Composição : 15.036.0038-0 | TUBO DE PVC RIGIDO DE 32MM,SOLDAVEL, INCLUSIVE EMENDAS,EXCLUSIVE ABERTURA E FECHAMENTO DE RASGO.FORNECIMENTO E ASSENTAMENTO (OBS.:3%-DESGASTE DE FERRAMENTAS E EPI 10%-CONEXOES E EMENDAS). | M | 1 | 11.77 | 11.77
| 05692 | TUBO DE PVC RIGIDO SOLDAVEL, PONTA/BOLSA, EM BARRAS DE 6,00M, DE 032MM | UN | 0.1925 | 28.14 | 5.41
| 02339 | ADESIVO PLASTICO PARA PVC RIGIDO, EM BISNAGA DE 75G | UN | 0.143 | 3.17 | 0.45
| 01999 | MAO-DE-OBRA DE SERVENTE DA CONSTRUCAO CIVIL, INCLUSIVE ENCARGOS SOCIAIS | H | 0.1648 | 15.09 | 2.48
| 01993 | MAO-DE-OBRA DE BOMBEIRO HIDRAULICO DA CONSTRUCAO CIVIL, INCLUSIVE ENCARGOS SOCIAIS | H | 0.1648 | 20.83 | 3.43
|  |  |  | TOTAL |  | 11.77
7.3 | Composição : 15.036.0037-0 | TUBO DE PVC RIGIDO DE 25MM,SOLDAVEL, INCLUSIVE EMENDAS,EXCLUSIVE ABERTURA E FECHAMENTO DE RASGO.FORNECIMENTO E ASSENTAMENTO (OBS.:3%-DESGASTE DE FERRAMENTAS E EPI 10%-CONEXOES E EMENDAS). | M | 1 | 8.1 | 8.1
| 05031 | TUBO DE PVC RIGIDO SOLDAVEL, PONTA/BOLSAC/VIROLA, EM BARRAS DE 6,00M, DE 025MM | UN | 0.1925 | 11.1 | 2.13
| 02339 | ADESIVO PLASTICO PARA PVC RIGIDO, EM BISNAGA DE 75G | UN | 0.1375 | 3.17 | 0.43
| 01999 | MAO-DE-OBRA DE SERVENTE DA CONSTRUCAO CIVIL, INCLUSIVE ENCARGOS SOCIAIS | H | 0.1545 | 15.09 | 2.33
| 01993 | MAO-DE-OBRA DE BOMBEIRO HIDRAULICO DA CONSTRUCAO CIVIL, INCLUSIVE ENCARGOS SOCIAIS | H | 0.1545 | 20.83 | 3.21
|  |  |  | TOTAL |  | 8.1
7.4 | Composição : 15.036.0036-0 | TUBO DE PVC RIGIDO DE 20MM,SOLDAVEL, INCLUSIVE EMENDAS,EXCLUSIVE ABERTURA E FECHAMENTO DE RASGO.FORNECIMENTO E ASSENTAMENTO (OBS.:3%-DESGASTE DE FERRAMENTAS E EPI 10%-CONEXOES E EMENDAS). | M | 1 | 7.41 | 7.41
| 05030 | TUBO DE PVC RIGIDO SOLDAVEL, PONTA/BOLSAC/VIROLA, EM BARRAS DE 6,00M, DE 020MM | UN | 0.1925 | 9.52 | 1.83
| 02339 | ADESIVO PLASTICO PARA PVC RIGIDO, EM BISNAGA DE 75G | UN | 0.132 | 3.17 | 0.41
| 01999 | MAO-DE-OBRA DE SERVENTE DA CONSTRUCAO CIVIL, INCLUSIVE ENCARGOS SOCIAIS | H | 0.1442 | 15.09 | 2.17
| 01993 | MAO-DE-OBRA DE BOMBEIRO HIDRAULICO DA CONSTRUCAO CIVIL, INCLUSIVE ENCARGOS SOCIAIS | H | 0.1442 | 20.83 | 3
|  |  |  | TOTAL |  | 7.41
7.5 | Composição : So000089367 | JOELHO 90 GRAUS, PVC, SOLDÁVEL, DN 50MM, INSTALADO EM RAMAL OU SUB-RAMAL DE ÁGUA - FORNECIMENTO E INSTALAÇÃO. AF_12/2014 | UN | 1 | 14.75 | 14.75
| So0038383 | LIXA D'AGUA EM FOLHA, GRAO 100 | UN | 0.06 | 1.56 | 0.09
| So0020083 | SOLUCAO LIMPADORA PARA PVC, FRASCO COM 1000 CM3 | UN | 0.011 | 46.52 | 0.51
| So0003536 | JOELHO PVC, SOLDAVEL, 90 GRAUS, 32 MM, PARA AGUA FRIA PREDIAL | UN | 0 | 1.36 | 0
| So0003540 | JOELHO PVC, SOLDAVEL, 90 GRAUS, 50 MM, PARA AGUA FRIA PREDIAL | UN | 1 | 3.5 | 3.5
| So0000122 | ADESIVO PLASTICO PARA PVC, FRASCO COM 850 GR | UN | 0.009 | 53.56 | 0.48
| So00000088267 | ENCANADOR OU BOMBEIRO HIDRÁULICO COM ENCARGOS COMPLEMENTARES | H | 0.21 | 27.24 | 5.72
| So00000088248 | AUXILIAR DE ENCANADOR OU BOMBEIRO HIDRÁULICO COM ENCARGOS COMPLEMENTARES | H | 0.21 | 21.21 | 4.45
|  |  |  | TOTAL |  | 14.75
7.6 | So00000089367 | JOELHO 90 GRAUS, PVC, SOLDÁVEL, DN 32MM, INSTALADO EM RAMAL OU SUB-RAMAL DE ÁGUA - FORNECIMENTO E INSTALAÇÃO. AF_12/2014 | UN | 1 | 11.1 | 11.1
| So0038383 | LIXA D'AGUA EM FOLHA, GRAO 100 | UN | 0.06 | 1.56 | 0.09
| So0020083 | SOLUCAO LIMPADORA PARA PVC, FRASCO COM 1000 CM3 | UN | 0.011 | 46.52 | 0.51
| So0003536 | JOELHO PVC, SOLDAVEL, 90 GRAUS, 32 MM, PARA AGUA FRIA PREDIAL | UN | 1 | 1.36 | 1.36
| So0000122 | ADESIVO PLASTICO PARA PVC, FRASCO COM 850 GR | UN | 0.009 | 53.56 | 0.48
| So00000088267 | ENCANADOR OU BOMBEIRO HIDRÁULICO COM ENCARGOS COMPLEMENTARES | H | 0.179 | 27.24 | 4.87
| So00000088248 | AUXILIAR DE ENCANADOR OU BOMBEIRO HIDRÁULICO COM ENCARGOS COMPLEMENTARES | H | 0.179 | 21.21 | 3.79
|  |  |  | TOTAL |  | 11.1
7.7 | So00000089362 | JOELHO 90 GRAUS, PVC, SOLDÁVEL, DN 25MM, INSTALADO EM RAMAL OU SUB-RAMAL DE ÁGUA - FORNECIMENTO E INSTALAÇÃO. AF_12/2014 | UN | 1 | 8.52 | 8.52
| So0038383 | LIXA D'AGUA EM FOLHA, GRAO 100 | UN | 0.05 | 1.56 | 0.07
| So0020083 | SOLUCAO LIMPADORA PARA PVC, FRASCO COM 1000 CM3 | UN | 0.008 | 46.52 | 0.37
| So0003529 | JOELHO PVC, SOLDAVEL, 90 GRAUS, 25 MM, PARA AGUA FRIA PREDIAL | UN | 1 | 0.45 | 0.45
| So0000122 | ADESIVO PLASTICO PARA PVC, FRASCO COM 850 GR | UN | 0.007 | 53.56 | 0.37
| So00000088267 | ENCANADOR OU BOMBEIRO HIDRÁULICO COM ENCARGOS COMPLEMENTARES | H | 0.15 | 27.24 | 4.08
| So00000088248 | AUXILIAR DE ENCANADOR OU BOMBEIRO HIDRÁULICO COM ENCARGOS COMPLEMENTARES | H | 0.15 | 21.21 | 3.18
|  |  |  | TOTAL |  | 8.52
7.8 | So00000089358 | JOELHO 90 GRAUS, PVC, SOLDÁVEL, DN 20MM, INSTALADO EM RAMAL OU SUB-RAMAL DE ÁGUA - FORNECIMENTO E INSTALAÇÃO. AF_12/2014 | UN | 1 | 7.22 | 7.22
| So0038383 | LIXA D'AGUA EM FOLHA, GRAO 100 | UN | 0.043 | 1.56 | 0.06
| So0020083 | SOLUCAO LIMPADORA PARA PVC, FRASCO COM 1000 CM3 | UN | 0.006 | 46.52 | 0.27
| So0003542 | JOELHO PVC, SOLDAVEL, 90 GRAUS, 20 MM, PARA AGUA FRIA PREDIAL | UN | 1 | 0.33 | 0.33
| So0000122 | ADESIVO PLASTICO PARA PVC, FRASCO COM 850 GR | UN | 0.006 | 53.56 | 0.32
| So00000088267 | ENCANADOR OU BOMBEIRO HIDRÁULICO COM ENCARGOS COMPLEMENTARES | H | 0.129 | 27.24 | 3.51
| So00000088248 | AUXILIAR DE ENCANADOR OU BOMBEIRO HIDRÁULICO COM ENCARGOS COMPLEMENTARES | H | 0.129 | 21.21 | 2.73
|  |  |  | TOTAL |  | 7.22
| Composição : 15.038.0455-0 | JOELHO 90§ SOLDAVEL E COM BUCHA DE LATAO,COM DIAMETRO DE 20MMX1/2 .FORNECIMENTO E INSTALAÇÃO. | UN | 1 | 3.51 | 3.51
| 05736 | JOELHO 90§ DE PVC SOLDAVEL COM BUCHA DELATAO, DE 20MMX1/2" | UN | 1 | 3.51 | 3.51
|  |  |  | TOTAL |  | 3.51
INSTALAÇÃO
| 01999 | MAO-DE-OBRA DE SERVENTE DA CONSTRUCAO CIVIL, INCLUSIVE ENCARGOS SOCIAIS | H | 0.13 | 15.09 | 1.96
| 01993 | MAO-DE-OBRA DE BOMBEIRO HIDRAULICO DA CONSTRUCAO CIVIL, INCLUSIVE ENCARGOS SOCIAIS | H | 0.13 | 20.83 | 2.7
|  |  |  | TOTAL |  | 4.66
7.9 |  | Total com Fornecimento e Instalação |  |  |  | 8.17
7.10 | So00000090373 | JOELHO 90 GRAUS COM BUCHA DE LATÃO, PVC, SOLDÁVEL, DN 25MM, X 1/2 INSTALADO EM RAMAL OU SUB-RAMAL DE ÁGUA - FORNECIMENTO E INSTALAÇÃO. AF_12/2014 | UN | 1 | 11.89 | 11.89
| So0038383 | LIXA D'AGUA EM FOLHA, GRAO 100 | UN | 0.05 | 1.56 | 0.07
| So0020147 | JOELHO PVC, SOLDAVEL, COM BUCHA DE LATAO, 90 GRAUS, 25 MM X 1/2", PARA AGUA FRIA PREDIAL | UN | 1 | 3.82 | 3.82
| So0020083 | SOLUCAO LIMPADORA PARA PVC, FRASCO COM 1000 CM3 | UN | 0.008 | 46.52 | 0.37
| So0000122 | ADESIVO PLASTICO PARA PVC, FRASCO COM 850 GR | UN | 0.007 | 53.56 | 0.37
| So00000088267 | ENCANADOR OU BOMBEIRO HIDRÁULICO COM ENCARGOS COMPLEMENTARES | H | 0.15 | 27.24 | 4.08
| So00000088248 | AUXILIAR DE ENCANADOR OU BOMBEIRO HIDRÁULICO COM ENCARGOS COMPLEMENTARES | H | 0.15 | 21.21 | 3.18
|  |  |  | TOTAL |  | 11.89
7.11 | Composição : So000089617 | TE, PVC, SOLDÁVEL, DN 32 MM, INSTALADO EM RAMAL OU SUB-RAMAL DE ÁGUA - FORNECIMENTO E INSTALAÇÃO. AF_12/2014 | UN | 1 | 14.36 | 14.36
| So0038383 | LIXA D'AGUA EM FOLHA, GRAO 100 | UN | 0.02 | 1.56 | 0.03
| So0020083 | SOLUCAO LIMPADORA PARA PVC, FRASCO COM 1000 CM3 | UN | 0.012 | 46.52 | 0.55
| So0007139 | TE SOLDAVEL, PVC, 90 GRAUS, 25 MM, PARA AGUA FRIA PREDIAL (NBR 5648) | UN | 0 | 0.77 | 0
| Mercado | TE, PVC, SOLDÁVEL, DN 32 MM | UN | 1 | 4.49 | 4.49
| So0000122 | ADESIVO PLASTICO PARA PVC, FRASCO COM 850 GR | UN | 0.011 | 53.56 | 0.58
| So00000088267 | ENCANADOR OU BOMBEIRO HIDRÁULICO COM ENCARGOS COMPLEMENTARES | H | 0.18 | 27.24 | 4.9
| So00000088248 | AUXILIAR DE ENCANADOR OU BOMBEIRO HIDRÁULICO COM ENCARGOS COMPLEMENTARES | H | 0.18 | 21.21 | 3.81
|  |  |  | TOTAL |  | 14.36
7.12 | Composição(01) : So000089617 | TE, PVC, SOLDÁVEL, DN 25MM, INSTALADO EM RAMAL OU SUB-RAMAL DE ÁGUA - FORNECIMENTO E INSTALAÇÃO. AF_12/2014 | UN | 1 | 9.67 | 9.67
| So0038383 | LIXA D'AGUA EM FOLHA, GRAO 100 | UN | 0.02 | 1.56 | 0.03
| So0020083 | SOLUCAO LIMPADORA PARA PVC, FRASCO COM 1000 CM3 | UN | 0.012 | 46.52 | 0.55
| So0007139 | TE SOLDAVEL, PVC, 90 GRAUS, 25 MM, PARA AGUA FRIA PREDIAL (NBR 5648) | UN | 1 | 0.77 | 0.77
| So0000122 | ADESIVO PLASTICO PARA PVC, FRASCO COM 850 GR | UN | 0.011 | 53.56 | 0.58
| So00000088267 | ENCANADOR OU BOMBEIRO HIDRÁULICO COM ENCARGOS COMPLEMENTARES | H | 0.16 | 27.24 | 4.35
| So00000088248 | AUXILIAR DE ENCANADOR OU BOMBEIRO HIDRÁULICO COM ENCARGOS COMPLEMENTARES | H | 0.16 | 21.21 | 3.39
|  |  |  | TOTAL |  | 9.67
7.13 | Composição : So000089400 | TÊ DE REDUÇÃO, PVC, SOLDÁVEL, DN 50 x 32MM, INSTALADO EM RAMAL OU SUB-RAMAL DE ÁGUA - FORNECIMENTO E INSTALAÇÃO. AF_12/2014 | UN | 1 | 29.17 | 29.17
| So0038383 | LIXA D'AGUA EM FOLHA, GRAO 100 | UN | 0.089 | 1.56 | 0.13
| So0020083 | SOLUCAO LIMPADORA PARA PVC, FRASCO COM 1000 CM3 | UN | 0.017 | 46.52 | 0.79
| So0007136 | TE DE REDUCAO, PVC, SOLDAVEL, 90 GRAUS, 32 MM X 25 MM, PARA AGUA FRIA PREDIAL | UN | 0 | 3.83 | 0
| So0000122 | ADESIVO PLASTICO PARA PVC, FRASCO COM 850 GR | UN | 0.014 | 53.56 | 0.74
| Mercado | Tê de redução 90° Soldável, de 50 mm x 32 mm | UN | 1 | 15.99 | 15.99
| So00000088267 | ENCANADOR OU BOMBEIRO HIDRÁULICO COM ENCARGOS COMPLEMENTARES | H | 0.238 | 27.24 | 6.48
| So00000088248 | AUXILIAR DE ENCANADOR OU BOMBEIRO HIDRÁULICO COM ENCARGOS COMPLEMENTARES | H | 0.238 | 21.21 | 5.04
|  |  |  | TOTAL |  | 29.17
7.14 | So00000089400 | TÊ DE REDUÇÃO, PVC, SOLDÁVEL, DN 32MM X 25MM, INSTALADO EM RAMAL OU SUB-RAMAL DE ÁGUA - FORNECIMENTO E INSTALAÇÃO. AF_12/2014 | UN | 1 | 17.01 | 17.01
| So0038383 | LIXA D'AGUA EM FOLHA, GRAO 100 | UN | 0.089 | 1.56 | 0.13
| So0020083 | SOLUCAO LIMPADORA PARA PVC, FRASCO COM 1000 CM3 | UN | 0.017 | 46.52 | 0.79
| So0007136 | TE DE REDUCAO, PVC, SOLDAVEL, 90 GRAUS, 32 MM X 25 MM, PARA AGUA FRIA PREDIAL | UN | 1 | 3.83 | 3.83
| So0000122 | ADESIVO PLASTICO PARA PVC, FRASCO COM 850 GR | UN | 0.014 | 53.56 | 0.74
| So00000088267 | ENCANADOR OU BOMBEIRO HIDRÁULICO COM ENCARGOS COMPLEMENTARES | H | 0.238 | 27.24 | 6.48
| So00000088248 | AUXILIAR DE ENCANADOR OU BOMBEIRO HIDRÁULICO COM ENCARGOS COMPLEMENTARES | H | 0.238 | 21.21 | 5.04
|  |  |  | TOTAL |  | 17.01
7.15 | Composição : So000089619 | TÊ DE REDUÇÃO, PVC, SOLDÁVEL, DN 25MM X 20MM, INSTALADO EM RAMAL OU SUB-RAMAL DE ÁGUA - FORNECIMENTO E INSTALAÇÃO. AF_12/2014 | UN | 1 | 10.93 | 10.93
| So0038383 | LIXA D'AGUA EM FOLHA, GRAO 100 | UN | 0.02 | 1.56 | 0.03
| So0020083 | SOLUCAO LIMPADORA PARA PVC, FRASCO COM 1000 CM3 | UN | 0.012 | 46.52 | 0.55
| So0007104 | TE DE REDUCAO, PVC, SOLDAVEL, 90 GRAUS, 25 MM X 20 MM, PARA AGUA FRIA PREDIAL | UN | 1 | 2.03 | 2.03
| So0000122 | ADESIVO PLASTICO PARA PVC, FRASCO COM 850 GR | UN | 0.011 | 53.56 | 0.58
| So00000088267 | ENCANADOR OU BOMBEIRO HIDRÁULICO COM ENCARGOS COMPLEMENTARES | H | 0.16 | 27.24 | 4.35
| So00000088248 | AUXILIAR DE ENCANADOR OU BOMBEIRO HIDRÁULICO COM ENCARGOS COMPLEMENTARES | H | 0.16 | 21.21 | 3.39
|  |  |  | TOTAL |  | 10.93
| Composição : 15.038.0265-0 | BUCHA DE REDUCAO SOLDAVEL LONGA,COM DIAMETRO DE 50MMX32MM. FORNECIMENTO E INSTALAÇÃO | UN | 1 | 3.21 | 3.21
| 12955 | BUCHA DE REDUCAO DE PVC, SOLDAVEL LONGA,DE 50MMX32MM | UN | 1 | 3.21 | 3.21
|  |  |  | TOTAL |  | 3.21
Instalação
| 01999 | MAO-DE-OBRA DE SERVENTE DA CONSTRUCAO CIVIL, INCLUSIVE ENCARGOS SOCIAIS | H | 0.13 | 15.09 | 1.96
| 01993 | MAO-DE-OBRA DE BOMBEIRO HIDRAULICO DA CONSTRUCAO CIVIL, INCLUSIVE ENCARGOS SOCIAIS | H | 0.13 | 20.83 | 2.7
|  |  |  | TOTAL |  | 4.66
7.16 |  | Total com Fornecimento e Instalação |  |  |  | 7.87
| Composição : 15.038.0250-0 | BUCHA DE REDUCAO SOLDAVEL CURTA,COM DIAMETRO DE 32MM x 25MM. FORNECIMENTO E INSTALAÇÃO | UN | 1 | 1.09 | 1.09
| 05761 | BUCHA DE REDUCAO DE PVC RIGIDO, SOLDAVELCURTA, DE (25X20)MM | UN | 0 | 0.3 | 0
| Mercado | Bucha de redução Soldável Curta, de 32 mm x 25 mm | UN | 1 | 1.09 | 1.09
|  |  |  | TOTAL |  | 1.09
Instalação
| 01999 | MAO-DE-OBRA DE SERVENTE DA CONSTRUCAO CIVIL, INCLUSIVE ENCARGOS SOCIAIS | H | 0.13 | 15.09 | 1.9617
| 01993 | MAO-DE-OBRA DE BOMBEIRO HIDRAULICO DA CONSTRUCAO CIVIL, INCLUSIVE ENCARGOS SOCIAIS | H | 0.13 | 20.83 | 2.7079
|  |  |  | TOTAL |  | 4.6696
7.17 |  | Total com Fornecimento e Instalação |  |  |  | 5.7596
| Composiçao (01) : 15.038.0250-0 | BUCHA DE REDUCAO SOLDAVEL CURTA,COM DIAMETRO DE 25MMX20MM. FORNECIMENTO E INSTALAÇÃO | UN | 1 | 0.3 | 0.3
| 05761 | BUCHA DE REDUCAO DE PVC RIGIDO, SOLDAVELCURTA, DE (25X20)MM | UN | 1 | 0.3 | 0.3
|  |  |  | TOTAL |  | 0.3
| 01999 | MAO-DE-OBRA DE SERVENTE DA CONSTRUCAO CIVIL, INCLUSIVE ENCARGOS SOCIAIS | H | 0.13 | 15.09 | 1.9617
| 01993 | MAO-DE-OBRA DE BOMBEIRO HIDRAULICO DA CONSTRUCAO CIVIL, INCLUSIVE ENCARGOS SOCIAIS | H | 0.13 | 20.83 | 2.7079
|  |  |  | TOTAL |  | 4.6696
7.18 |  | Total com Fornecimento e Instalação |  |  |  | 4.9696
7.19 | Composição : So000089374 | LUVA COM BUCHA DE LATÃO, PVC, SOLDÁVEL, DN 25MM x 1/2", INSTALADO EM RAMAL OU SUB-RAMAL DE ÁGUA - FORNECIMENTO E INSTALAÇÃO. AF_12/2014 | UN | 1 | 10.71 | 10.71
| So0038383 | LIXA D'AGUA EM FOLHA, GRAO 100 | UN | 0.043 | 1.56 | 0.06
| So0020083 | SOLUCAO LIMPADORA PARA PVC, FRASCO COM 1000 CM3 | UN | 0.006 | 46.52 | 0.27
| So0003855 | LUVA SOLDAVEL COM BUCHA DE LATAO, PVC, 20 MM X 1/2" | UN | 0 | 3.2 | 0
| Mercado | Luva Soldável com Bucha de Latão, de 25 mm x ½” | UN | 1 | 5.9 | 5.9
| So0000122 | ADESIVO PLASTICO PARA PVC, FRASCO COM 850 GR | UN | 0.006 | 53.56 | 0.32
| So00000088267 | ENCANADOR OU BOMBEIRO HIDRÁULICO COM ENCARGOS COMPLEMENTARES | H | 0.086 | 27.24 | 2.34
| So00000088248 | AUXILIAR DE ENCANADOR OU BOMBEIRO HIDRÁULICO COM ENCARGOS COMPLEMENTARES | H | 0.086 | 21.21 | 1.82
|  |  |  | TOTAL |  | 10.71
7.20 | So00000089381 | LUVA COM BUCHA DE LATÃO, PVC, SOLDÁVEL, DN 25MM X 3/4, INSTALADO EM RAMAL OU SUB-RAMAL DE ÁGUA - FORNECIMENTO E INSTALAÇÃO. AF_12/2014 | UN | 1 | 9.86 | 9.86
| So0038383 | LIXA D'AGUA EM FOLHA, GRAO 100 | UN | 0.05 | 1.56 | 0.07
| So0020083 | SOLUCAO LIMPADORA PARA PVC, FRASCO COM 1000 CM3 | UN | 0.008 | 46.52 | 0.37
| So0003870 | LUVA SOLDAVEL COM BUCHA DE LATAO, PVC, 25 MM X 3/4" | UN | 1 | 4.21 | 4.21
| So0000122 | ADESIVO PLASTICO PARA PVC, FRASCO COM 850 GR | UN | 0.007 | 53.56 | 0.37
| So00000088267 | ENCANADOR OU BOMBEIRO HIDRÁULICO COM ENCARGOS COMPLEMENTARES | H | 0.1 | 27.24 | 2.72
| So00000088248 | AUXILIAR DE ENCANADOR OU BOMBEIRO HIDRÁULICO COM ENCARGOS COMPLEMENTARES | H | 0.1 | 21.21 | 2.12
|  |  |  | TOTAL |  | 9.86
7.21 | So00000094711 | ADAPTADOR COM FLANGES LIVRES, PVC, SOLDÁVEL, DN 50 MM X 1 1/2 , INSTALADO EM RESERVAÇÃO DE ÁGUA DE EDIFICAÇÃO QUE POSSUA RESERVATÓRIO DE FIBRA/FIBROCIMENTO FORNECIMENTO E INSTALAÇÃO. AF_06/2016 | UN | 1 | 42.99 | 42.99
| So0038383 | LIXA D'AGUA EM FOLHA, GRAO 100 | UN | 0.031 | 1.56 | 0.04
| So0020083 | SOLUCAO LIMPADORA PARA PVC, FRASCO COM 1000 CM3 | UN | 0.052 | 46.52 | 2.41
| So0020080 | ADESIVO PLASTICO PARA PVC, FRASCO COM 175 GR | UN | 0.194 | 17 | 3.29
| So0000066 | ADAPTADOR PVC SOLDAVEL, COM FLANGES LIVRES, 50 MM X 1 1/2", PARA CAIXA D' AGUA | UN | 1 | 22.34 | 22.34
| So00000088267 | ENCANADOR OU BOMBEIRO HIDRÁULICO COM ENCARGOS COMPLEMENTARES | H | 0.308 | 27.24 | 8.38
| So00000088248 | AUXILIAR DE ENCANADOR OU BOMBEIRO HIDRÁULICO COM ENCARGOS COMPLEMENTARES | H | 0.308 | 21.21 | 6.53
|  |  |  | TOTAL |  | 42.99
7.22 | So00000094662 | ADAPTADOR CURTO COM BOLSA E ROSCA PARA REGISTRO, PVC, SOLDÁVEL, DN 50 MM X 1 1/2 , INSTALADO EM RESERVAÇÃO DE ÁGUA DE EDIFICAÇÃO QUE POSSUA RESERVATÓRIO DE FIBRA/FIBROCIMENTO FORNECIMENTO E INSTALAÇÃO. AF_06/2016 | UN | 1 | 10.31 | 10.31
| So0038383 | LIXA D'AGUA EM FOLHA, GRAO 100 | UN | 0.011 | 1.56 | 0.01
| So0020083 | SOLUCAO LIMPADORA PARA PVC, FRASCO COM 1000 CM3 | UN | 0.018 | 46.52 | 0.83
| So0020080 | ADESIVO PLASTICO PARA PVC, FRASCO COM 175 GR | UN | 0.071 | 17 | 1.2
| So0000112 | ADAPTADOR PVC SOLDAVEL CURTO COM BOLSA E ROSCA, 50 MM X1 1/2", PARA AGUA FRIA | UN | 1 | 2.76 | 2.76
| So00000088267 | ENCANADOR OU BOMBEIRO HIDRÁULICO COM ENCARGOS COMPLEMENTARES | H | 0.114 | 27.24 | 3.1
| So00000088248 | AUXILIAR DE ENCANADOR OU BOMBEIRO HIDRÁULICO COM ENCARGOS COMPLEMENTARES | H | 0.114 | 21.21 | 2.41
|  |  |  | TOTAL |  | 10.31
7.23 | So00000089383 | ADAPTADOR CURTO COM BOLSA E ROSCA PARA REGISTRO, PVC, SOLDÁVEL, DN 25MM X 3/4, INSTALADO EM RAMAL OU SUB-RAMAL DE ÁGUA - FORNECIMENTO E INSTALAÇÃO. AF_12/2014 | UN | 1 | 6.2 | 6.2
| So0038383 | LIXA D'AGUA EM FOLHA, GRAO 100 | UN | 0.05 | 1.56 | 0.07
| So0020083 | SOLUCAO LIMPADORA PARA PVC, FRASCO COM 1000 CM3 | UN | 0.008 | 46.52 | 0.37
| So0000122 | ADESIVO PLASTICO PARA PVC, FRASCO COM 850 GR | UN | 0.007 | 53.56 | 0.37
| So0000065 | ADAPTADOR PVC SOLDAVEL CURTO COM BOLSA E ROSCA, 25 MM X 3/4", PARA AGUA FRIA | UN | 1 | 0.55 | 0.55
| So00000088267 | ENCANADOR OU BOMBEIRO HIDRÁULICO COM ENCARGOS COMPLEMENTARES | H | 0.1 | 27.24 | 2.72
| So00000088248 | AUXILIAR DE ENCANADOR OU BOMBEIRO HIDRÁULICO COM ENCARGOS COMPLEMENTARES | H | 0.1 | 21.21 | 2.12
|  |  |  | TOTAL |  | 6.2
7.24 | So00000094497 | REGISTRO DE GAVETA BRUTO, LATÃO, ROSCÁVEL, 1 1/2, INSTALADO EM RESERVAÇÃO DE ÁGUA DE EDIFICAÇÃO QUE POSSUA RESERVATÓRIO DE FIBRA/FIBROCIMENTO  FORNECIMENTO E INSTALAÇÃO. AF_06/2016 | UN | 1 | 103.99 | 103.99
| So0006010 | REGISTRO GAVETA BRUTO EM LATAO FORJADO, BITOLA 1 1/2 " (REF 1509) | UN | 1 | 65.57 | 65.57
| So0003148 | FITA VEDA ROSCA EM ROLOS DE 18 MM X 50 M (L X C) | UN | 0.019 | 10.8 | 0.2
| So00000088267 | ENCANADOR OU BOMBEIRO HIDRÁULICO COM ENCARGOS COMPLEMENTARES | H | 0.789 | 27.24 | 21.49
| So00000088248 | AUXILIAR DE ENCANADOR OU BOMBEIRO HIDRÁULICO COM ENCARGOS COMPLEMENTARES | H | 0.789 | 21.21 | 16.73
|  |  |  | TOTAL |  | 103.99
7.25 | So00000089987 | REGISTRO DE GAVETA BRUTO, LATÃO, ROSCÁVEL, 3/4", COM ACABAMENTO E CANOPLA CROMADOS. FORNECIDO E INSTALADO EM RAMAL DE ÁGUA. AF_12/2014 | UN | 1 | 72.08 | 72.08
| So0006005 | REGISTRO GAVETA COM ACABAMENTO E CANOPLA CROMADOS, SIMPLES, BITOLA 3/4 " (REF 1509) | UN | 1 | 58.9 | 58.9
| So0003148 | FITA VEDA ROSCA EM ROLOS DE 18 MM X 50 M (L X C) | UN | 0.013 | 10.8 | 0.14
| So00000088267 | ENCANADOR OU BOMBEIRO HIDRÁULICO COM ENCARGOS COMPLEMENTARES | H | 0.3 | 27.24 | 8.17
| So00000088248 | AUXILIAR DE ENCANADOR OU BOMBEIRO HIDRÁULICO COM ENCARGOS COMPLEMENTARES | H | 0.23 | 21.21 | 4.87
|  |  |  | TOTAL |  | 72.08
7.26 | So00000089985 | REGISTRO DE PRESSÃO BRUTO, LATÃO, ROSCÁVEL, 3/4", COM ACABAMENTO E CANOPLA CROMADOS. FORNECIDO E INSTALADO EM RAMAL DE ÁGUA. AF_12/2014 | UN | 1 | 68.73 | 68.73
| So0006024 | REGISTRO PRESSAO COM ACABAMENTO E CANOPLA CROMADA, SIMPLES, BITOLA 3/4 " (REF 1416) | UN | 1 | 55.55 | 55.55
| So0003148 | FITA VEDA ROSCA EM ROLOS DE 18 MM X 50 M (L X C) | UN | 0.013 | 10.8 | 0.14
| So00000088267 | ENCANADOR OU BOMBEIRO HIDRÁULICO COM ENCARGOS COMPLEMENTARES | H | 0.3 | 27.24 | 8.17
| So00000088248 | AUXILIAR DE ENCANADOR OU BOMBEIRO HIDRÁULICO COM ENCARGOS COMPLEMENTARES | H | 0.23 | 21.21 | 4.87
|  |  |  | TOTAL |  | 68.73
7.27 | 15.045.0115-0 | ABERTURA E FECHAMENTO MANUAL DE RASGO EM ALVENARIA,PARA PASSAGEM DE TUBOS E DUTOS,COM DIAMETRO DE 1.1/4" A 2" (OBS.:3%-DESGASTE DE FERRAMENTAS E EPI). | M | 1 | 19.05 | 19.05
| 01999 | MAO-DE-OBRA DE SERVENTE DA CONSTRUCAO CIVIL, INCLUSIVE ENCARGOS SOCIAIS | H | 0.721 | 15.09 | 10.87
| 01968 | MAO-DE-OBRA DE PEDREIRO, INCLUSIVE ENCARGOS SOCIAIS | H | 0.3605 | 20.83 | 7.5
| 01605 | 07.002.0025-1 ARGAMASSA CIM.,AREIA TRACO 1:3,PREPAROMECANICO | M3 | 0.0025 | 272.45 | 0.68
|  |  |  | TOTAL |  | 19.05
8 |  | SERVIÇOS DIVERSOS PARA INSTALAÇÕES EM PISO (ELÉTR, SANITÁRIA e ÁGUA)
8.1 | So00000097629 | DEMOLIÇÃO DE LAJES, DE FORMA MECANIZADA COM MARTELETE, SEM REAPROVEITAMENTO. AF_12/2017 | M3 | 1 | 132.8 | 132.8
| So00000088316 | SERVENTE COM ENCARGOS COMPLEMENTARES | H | 3.153 | 21.86 | 68.92
| So00000088309 | PEDREIRO COM ENCARGOS COMPLEMENTARES | H | 0.3051 | 28 | 8.54
| So00000005952 | So00000005952 MARTELETE OU ROMPEDOR PNEUMÁTICO MANUAL, 28 KG, COM SILENCIADOR - CHI DIURNO. AF_07/2016 | CHI | 0.4411 | 26.89 | 11.86
| So00000005795 | So00000005795 MARTELETE OU ROMPEDOR PNEUMÁTICO MANUAL, 28 KG, COM SILENCIADOR - CHP DIURNO. AF_07/2016 | CHP | 1.5562 | 27.94 | 43.48
|  |  |  | TOTAL |  | 132.8
8.2 | 03.001.0001-1 | ESCAVACAO MANUAL DE VALA/CAVA EM MATERIAL DE 1¦ CATEGORIA (A(AREIA,ARGILA OU PICARRA),ATE 1,50M DE PROFUNDIDADE,EXCLUSIV E ESCORAMENTO E ESGOTAMENTO (OBS.:3% - DESGASTE DE FERRAMENTAS E EPI). | M3 | 1 | 52.84 | 52.84
| 01999 | MAO-DE-OBRA DE SERVENTE DA CONSTRUCAO CIVIL, INCLUSIVE ENCARGOS SOCIAIS | H | 3.502 | 15.09 | 52.84
|  |  |  | TOTAL |  | 52.84
8.3 | 11.003.0005-1 | CONCRETO DOSADO RACIONALMENTE PARA UMA RESISTENCIA CARACTERISTICA A COMPRESSAO DE 25MPA,INCLUSIVE MATERIAIS,TRANSPORTE,P REPARO COM BETONEIRA,LANCAMENTO E ADENSAMENTO (OBS.:5%-PERDAS). | M3 | 1 | 411.39 | 411.39
| 14543 | PEDRA BRITADA 1 E 2 (MEDIA), PARA REGIAOMETROPOLITANA DO RIO DE JANEIRO | T | 1.2089 | 49.01 | 59.24
| 00149 | CIMENTO PORTLAND CP II 32, EM SACO DE 50KG | KG | 409.5 | 0.33 | 135.13
| 00001 | AREIA LAVADA, GROSSA, PARA REGIAO METROPOLITANA DO RIO DE JANEIRO | M3 | 0.6195 | 56.5 | 35
| 01752 | 11.002.0023-1 LANCAMENTO CONC.C/ARM.2,0M3/H,HORIZ/VERT | M3 | 1 | 107.83 | 107.83
| 01745 | 11.002.0013-1 PREPARO CONCR. BETON. 320L; 2,0M3/H | M3 | 1 | 74.19 | 74.19
|  |  |  | TOTAL |  | 411.39
8.4 | 03.013.0001-1 | REATERRO DE VALA/CAVA COMPACTADA A MACO,EM CAMADAS DE 30CM DE ESPESSURA MAXIMA,COM MATERIAL DE BOA QUALIDADE,EXCLUSIVE ESTE (OBS.:3%- DESGASTE DE FERRAMENTAS E EPI). | M3 | 1 | 32.63 | 32.63
| 01999 | MAO-DE-OBRA DE SERVENTE DA CONSTRUCAO CIVIL, INCLUSIVE ENCARGOS SOCIAIS | H | 2.163 | 15.09 | 32.63
|  |  |  | TOTAL |  | 32.63
9 |  | OUTRAS INSTALAÇÕES
9.1 | 18.032.0030-0 | EXTINTOR DE INCENDIO,TIPO PO QUIMICO,DE 6KG.FORNECIMENTO E COLOCACAO (OBS.:3%-DESGASTE DE FERRAMENTAS E EPI). | UN | 1 | 133.99 | 133.99
| 05557 | EXTINTOR DE INCENDIO, TIPO PO QUIMICO, DE 6KG | UN | 1 | 115.5 | 115.5
| 01999 | MAO-DE-OBRA DE SERVENTE DA CONSTRUCAO CIVIL, INCLUSIVE ENCARGOS SOCIAIS | H | 0.515 | 15.09 | 7.77
| 01968 | MAO-DE-OBRA DE PEDREIRO, INCLUSIVE ENCARGOS SOCIAIS | H | 0.515 | 20.83 | 10.72
|  |  |  | TOTAL |  | 133.99
9.2 | 18.032.0012-0 | EXTINTOR DE INCENDIO,TIPO AGUA-PRESSURIZADA,DE 10L,INCLUSIVE SUPORTE DE PAREDE E CARGA COMPLETA.FORNECIMENTO E COLOCACAO (OBS.:3%-DESGASTE DE FERRAMENTAS E EPI). | UN | 1 | 110.89 | 110.89
| 07064 | EXTINTOR DE INCENDIO, TIPO AGUA-PRESSURIZADA, DE 10 LITROS | UN | 1 | 92.4 | 92.4
| 01999 | MAO-DE-OBRA DE SERVENTE DA CONSTRUCAO CIVIL, INCLUSIVE ENCARGOS SOCIAIS | H | 0.515 | 15.09 | 7.77
| 01968 | MAO-DE-OBRA DE PEDREIRO, INCLUSIVE ENCARGOS SOCIAIS | H | 0.515 | 20.83 | 10.72
|  |  |  | TOTAL |  | 110.89
9.3 | 18.027.0045-0 | LUMINARIA DE EMERGENCIA DE SOBREPOR,EM PLASTICO,EQUIPADA COM BATERIA SELADA RECARREGAVEL COM 30 LAMPADAS EM LED. FORNECI MENTO E COLOCACAO (OBS.:3%-DESGASTE DE FERRAMENTAS E EPI). | UN | 1 | 32.65 | 32.65
| 13173 | LUMINARIA DE EMERGENCIA DE SOBREPOR, EMPLASTICO, EQUIPADA C/BATERIA SELADA RECARREGAVEL COM 30 LAMPADAS EM LED | UN | 1 | 14.16 | 14.16
| 01999 | MAO-DE-OBRA DE SERVENTE DA CONSTRUCAO CIVIL, INCLUSIVE ENCARGOS SOCIAIS | H | 0.515 | 15.09 | 7.77
| 01983 | MAO-DE-OBRA DE ELETRICISTA DE CONSTRUCAOCIVIL, INCLUSIVE ENCARGOS SOCIAIS | H | 0.515 | 20.83 | 10.72
|  |  |  | TOTAL |  | 32.65
| Composição | PLACAS DE SINALIZAÇÃO DE EMERGÊNCIA
| Mercado | > Placa Saída de Emergência | UN | 3 | 8.4 | 25.2
| Mercado | > Placa Saída Esquerda | UN | 3 | 7.51 | 22.53
| Mercado | > Placa Saída Direita | UN | 5 | 7.51 | 37.55
| Mercado | > Placa Extintor PQS | UN | 4 | 8.09 | 32.36
| Mercado | > Placa Extintor AP | UN | 4 | 17.85 | 71.4
| Mercado | > Placa "Proibido Fumar" | UN | 3 | 15.96 | 47.88
|  | TOTAL |  | 22 |  | 236.92
9.4 |  | PREÇO MÉDIO UNITÁRIO |  |  |  | 10.7691
10 |  | APARELHIOS SANITÁRIOS E METAIS
10.1 | Composição : So000086889 | BANCADA DE GRANITO CINZA CORUMBÁ, POLIDO, PARA PIA DE COZINHA, DE 1,90x0,60m=1,14m2, COM 3CM DE ESPESSURA,COM ABERTURA PARA 1 CUBA (EXCLUSIVE ESTA). - FORNECIMENTO E INSTALAÇÃO. AF_12/2013 | UN | 1 | 405.11 | 405.11
| So0037591 | SUPORTE MAO-FRANCESA EM ACO, ABAS IGUAIS 40 CM, CAPACIDADE MINIMA 70 KG, BRANCO | UN | 2 | 34.23 | 68.46
| So0037329 | REJUNTE EPOXI BRANCO | KG | 0.0351 | 44.3 | 1.55
| So0011795 | GRANITO PARA BANCADA, POLIDO, TIPO ANDORINHA/ QUARTZ/ CASTELO/ CORUMBA OU OUTROS EQUIVALENTES DA REGIAO, E= *2,5* CM | M2 | 0 | 452.83 | 0
| 13349 | BANCA DE GRANITO CINZA CORUMBA, COM 3CMDE ESPESSURA, COM 1 ABERTURA PARA CUBA (EXCLUSIVE CUBA) | M2 | 1.2 | 213.02 | 255.62
| So0007568 | BUCHA DE NYLON SEM ABA S10, COM PARAFUSO DE 6,10 X 65 MM EM ACO ZINCADO COM ROSCA SOBERBA, CABECA CHATA E FENDA PHILLIPS | UN | 6 | 0.67 | 4.02
| So0004823 | MASSA PLASTICA PARA MARMORE/GRANITO | KG | 0.5228 | 33.14 | 17.32
| So00000088316 | SERVENTE COM ENCARGOS COMPLEMENTARES | H | 0.98 | 21.86 | 21.42
| So00000088274 | MARMORISTA/GRANITEIRO COM ENCARGOS COMPLEMENTARES | H | 1.49 | 24.65 | 36.72
|  |  |  | TOTAL |  | 405.11
10.2 | Composição : So000086889 | BANCADA CEGA DE GRANITO CINZA CORUMBÁ, POLIDO, PARA PIA DE COZINHA, DE 2,64x0,50m=1,32m2, COM 3CM DE ESPESSURA.- FORNECIMENTO E INSTALAÇÃO. AF_12/2013 | UN | 1 | 392.53 | 392.53
| So0037591 | SUPORTE MAO-FRANCESA EM ACO, ABAS IGUAIS 40 CM, CAPACIDADE MINIMA 70 KG, BRANCO | UN | 2 | 34.23 | 68.46
| So0037329 | REJUNTE EPOXI BRANCO | KG | 0.0351 | 44.3 | 1.55
| So0011795 | GRANITO PARA BANCADA, POLIDO, TIPO ANDORINHA/ QUARTZ/ CASTELO/ CORUMBA OU OUTROS EQUIVALENTES DA REGIAO, E= *2,5* CM | M2 | 0 | 452.83 | 0
| 13348 | BANCA SECA DE GRANITO CINZA CORUMBA, COM3CM DE ESPESSURA E 60CM DE LARGURA | M | 1.39 | 174.85 | 243.04
| So0007568 | BUCHA DE NYLON SEM ABA S10, COM PARAFUSO DE 6,10 X 65 MM EM ACO ZINCADO COM ROSCA SOBERBA, CABECA CHATA E FENDA PHILLIPS | UN | 6 | 0.67 | 4.02
| So0004823 | MASSA PLASTICA PARA MARMORE/GRANITO | KG | 0.5228 | 33.14 | 17.32
| So00000088316 | SERVENTE COM ENCARGOS COMPLEMENTARES | H | 0.98 | 21.86 | 21.42
| So00000088274 | MARMORISTA/GRANITEIRO COM ENCARGOS COMPLEMENTARES | H | 1.49 | 24.65 | 36.72
|  |  |  | TOTAL |  | 392.53
10.3 | Composição : So000086936 | CUBA DE EMBUTIR DE AÇO INOXIDÁVEL MÉDIA, DE *46 X 30 X 12* CM, INCLUSO VÁLVULA TIPO AMERICANA E SIFÃO TIPO GARRAFA EM METAL CROMADO - FORNECIMENTO E INSTALAÇÃO. AF_12/2013 | UN | 1 | 327.85 | 327.85
| So00000086900 | So00000086900 CUBA DE EMBUTIR DE AÇO INOXIDÁVEL MÉDIA - FORNECIMENTO E INSTALAÇÃO. AF_12/2013 | UN | 1 | 158.3 | 158.3
| So00000086881 | So00000086881 SIFÃO DO TIPO GARRAFA EM METAL CROMADO 1 X 1.1/2" - FORNECIMENTO E INSTALAÇÃO. AF_12/2013 | UN | 1 | 124.45 | 124.45
| So00000086878 | So00000086878 VÁLVULA EM METAL CROMADO TIPO AMERICANA 3.1/2" X 1.1/2" PARA PIA - FORNECIMENTO E INSTALAÇÃO. AF_12/2013 | UN | 1 | 45.1 | 45.1
|  |  |  | TOTAL |  | 327.85
10.4 e 10.9 | Composição : So000086912 | TORNEIRA DE PAREDE, PARA BANCADA DE PIA DE COPA, CROMADA. H=157MM; C=296MM; L=50MM. FORNECIMENTO E INSTALAÇÃO. AF_12/2013 | UN | 1 | 271.43 | 271.43
| So0013416 | TORNEIRA CROMADA DE PAREDE PARA COZINHA SEM AREJADOR, PADRAO POPULAR, 1/2 " OU 3/4 " (REF 1158) | UN | 0 | 35.15 | 0
| Mercado | TORNEIRA DE PAREDE, PARA LAVATÓRIO / BANCADA, CROMADA. H=157MM; C=296MM; L=50MM. | UN | 1 | 267.22 | 267.22
| So0003146 | FITA VEDA ROSCA EM ROLOS DE 18 MM X 10 M (L X C) | UN | 0.0304 | 2.93 | 0.08
| So00000088316 | SERVENTE COM ENCARGOS COMPLEMENTARES | H | 0.04 | 21.86 | 0.87
| So00000088267 | ENCANADOR OU BOMBEIRO HIDRÁULICO COM ENCARGOS COMPLEMENTARES | H | 0.12 | 27.24 | 3.26
|  |  |  | TOTAL |  | 271.43
10.5 | Composição : 18.016.0030-0 | BANCADA EM AÇO INOX AISE 304, COM UMA CUBA (APROX. 500X400X250MM), PÉS TUBULARES, GRADEADO INFERIOR, ESPELHO E RODOPIA. MEDIDAS : 1200x600MM. FORNECIMENTO E COLOCACAO (OBS.:3%-DESGASTE DE FERRAMENTAS E EPI). | UN | 1 | 2130.15 | 2130.15
| 02593 | VALVULA DE ESCOAMENTO, P/PIA DE COZINHA,1623, EM METAL CROMADO, DE 1.1/2"X3.3/4" | UN | 1 | 29.77 | 29.77
| 02565 | BANCA DE ACO INOXIDAVEL, CHAPA 18/304, COM UMA CUBA DE (500X400X200)MM, CHAPA 20/304, DE (0,55X2,00)M | UN | 0 | 1742 | 0
| Mercado | BANCADA EM AÇO INOX AISE 304, COM UMA CUBA (APROX. 500X400X250MM), PÉS TUBULARES, GRADEADO INFERIOR, ESPELHO E RODOPIA. MEDIDAS : 1200x600MM | UN | 1 | 1871.68 | 1871.68
| 02356 | SIFAO EM METAL CROMADO, DE 1.1/2"X1.1/2" | UN | 1 | 70.35 | 70.35
| 01999 | MAO-DE-OBRA DE SERVENTE DA CONSTRUCAO CIVIL, INCLUSIVE ENCARGOS SOCIAIS | H | 1.03 | 15.09 | 15.54
| 01968 | MAO-DE-OBRA DE PEDREIRO, INCLUSIVE ENCARGOS SOCIAIS | H | 1.03 | 20.83 | 21.45
| 03083 | 11.013.0003-1 VERGAS CONCR. ARMADO P/ ALVEN. | M3 | 0.04 | 1558.59 | 62.34
| 01648 | 12.003.0075-1 ALVENARIA TIJ. FURADO 10X20X20CM | M2 | 1.2 | 49.19 | 59.02
|  |  |  | TOTAL |  | 2130.15
10.6 | Composição : 18.016.0030-0 | BANCADA EM AÇO INOX AISE 304, COM UMA CUBA (APROX. 500X400X250MM), PÉS TUBULARES, GRADEADO INFERIOR, ESPELHO E RODOPIA. MEDIDAS : 1500X600MM. FORNECIMENTO E COLOCACAO (OBS.:3%-DESGASTE DE FERRAMENTAS E EPI). | UN | 1 | 2103.5 | 2103.5
| 02593 | VALVULA DE ESCOAMENTO, P/PIA DE COZINHA,1623, EM METAL CROMADO, DE 1.1/2"X3.3/4" | UN | 1 | 29.77 | 29.77
| 02565 | BANCA DE ACO INOXIDAVEL, CHAPA 18/304, COM UMA CUBA DE (500X400X200)MM, CHAPA 20/304, DE (0,55X2,00)M | UN | 0 | 1742 | 0
| Mercado | BANCADA EM AÇO INOX AISE 304, COM UMA CUBA (APROX. 500X400X250MM), PÉS TUBULARES, GRADEADO INFERIOR, ESPELHO E RODOPIA. MEDIDAS : 1500X600MM. | UN | 1 | 1966.39 | 1966.39
| 02356 | SIFAO EM METAL CROMADO, DE 1.1/2"X1.1/2" | UN | 1 | 70.35 | 70.35
| 01999 | MAO-DE-OBRA DE SERVENTE DA CONSTRUCAO CIVIL, INCLUSIVE ENCARGOS SOCIAIS | H | 1.03 | 15.09 | 15.54
| 01968 | MAO-DE-OBRA DE PEDREIRO, INCLUSIVE ENCARGOS SOCIAIS | H | 1.03 | 20.83 | 21.45
| 03083 | 11.013.0003-1 VERGAS CONCR. ARMADO P/ ALVEN. | M3 | 0 | 1558.59 | 0
| 01648 | 12.003.0075-1 ALVENARIA TIJ. FURADO 10X20X20CM | M2 | 0 | 49.19 | 0
|  |  |  | TOTAL |  | 2103.5
10.7 | 18.016.0030-0 (composição) | BANCA DE ACO INOXIDAVEL DE 2,00X0,55M,EM CHAPA 18.304,COM UMA CUBA DE 500X400X200MM EM CHAPA 20.304,VALVULA DE ESCOAMENT O TIPO AMERICANA 1623,SIFAO 1680 1.1/2"X1.1/2",SOBRE APOIOSDE ALVENARIA DE MEIA VEZ E VERGA DE CONCRETO,SEM REVESTIMENT O,EXCLUSIVE TORNEIRA.FORNECIMENTO E COLOCACAO (OBS.:3%-DESGASTE DE FERRAMENTAS E EPI). | UN | 1 | 2619.44 | 2619.44
| 02593 | VALVULA DE ESCOAMENTO, P/PIA DE COZINHA,1623, EM METAL CROMADO, DE 1.1/2"X3.3/4" | UN | 1 | 29.77 | 29.77
| 02565 | BANCA DE ACO INOXIDAVEL, CHAPA 18/304, COM UMA CUBA DE (500X400X200)MM, CHAPA 20/304, DE (0,55X2,00)M | UN | 0 | 1742 | 0
| Mercado | BANCADA EM AÇO INOX AISE 304, COM UMA CUBA (APROX. 500X400X250MM), PÉS TUBULARES, GRADEADO INFERIOR, ESPELHO E RODOPIA. MEDIDAS : 2000X600MM. | UN | 1 | 2482.33 | 2482.33
| 02356 | SIFAO EM METAL CROMADO, DE 1.1/2"X1.1/2" | UN | 1 | 70.35 | 70.35
| 01999 | MAO-DE-OBRA DE SERVENTE DA CONSTRUCAO CIVIL, INCLUSIVE ENCARGOS SOCIAIS | H | 1.03 | 15.09 | 15.54
| 01968 | MAO-DE-OBRA DE PEDREIRO, INCLUSIVE ENCARGOS SOCIAIS | H | 1.03 | 20.83 | 21.45
| 03083 | 11.013.0003-1 VERGAS CONCR. ARMADO P/ ALVEN. | M3 | 0 | 1558.59 | 0
| 01648 | 12.003.0075-1 ALVENARIA TIJ. FURADO 10X20X20CM | M2 | 0 | 49.19 | 0
|  |  |  | TOTAL |  | 2619.44
10.8 | Composição : 18.016.0030-0 | BANCADA EM AÇO INOX AISE 304, COM UMA CUBA (APROX. 500X400X250MM) E 1 EXPURGO Ø 300 MM, PÉS TUBULARES, GRADEADO INFERIOR, ESPELHO E RODOPIA. Medidas : 2000x600MM. FORNECIMENTO E COLOCACAO (OBS.:3%-DESGASTE DE FERRAMENTAS E EPI). | UN | 1 | 3798.71 | 3798.71
| 02593 | VALVULA DE ESCOAMENTO, P/PIA DE COZINHA,1623, EM METAL CROMADO, DE 1.1/2"X3.3/4" | UN | 1 | 29.77 | 29.77
| 02565 | BANCA DE ACO INOXIDAVEL, CHAPA 18/304, COM UMA CUBA DE (500X400X200)MM, CHAPA 20/304, DE (0,55X2,00)M | UN | 0 | 1742 | 0
| Mercado | BANCADA EM AÇO INOX AISE 304, COM UMA CUBA (APROX. 500X400X250MM) E 1 EXPURGO Ø 300 MM, PÉS TUBULARES, GRADEADO INFERIOR, ESPELHO E RODOPIA. Medidas : 2000x600MM | UN | 1 | 3540.24 | 3540.24
| 02356 | SIFAO EM METAL CROMADO, DE 1.1/2"X1.1/2" | UN | 1 | 70.35 | 70.35
| 01999 | MAO-DE-OBRA DE SERVENTE DA CONSTRUCAO CIVIL, INCLUSIVE ENCARGOS SOCIAIS | H | 1.03 | 15.09 | 15.54
| 01968 | MAO-DE-OBRA DE PEDREIRO, INCLUSIVE ENCARGOS SOCIAIS | H | 1.03 | 20.83 | 21.45
| 03083 | 11.013.0003-1 VERGAS CONCR. ARMADO P/ ALVEN. | M3 | 0.04 | 1558.59 | 62.34
| 01648 | 12.003.0075-1 ALVENARIA TIJ. FURADO 10X20X20CM | M2 | 1.2 | 49.19 | 59.02
|  |  |  | TOTAL |  | 3798.71
10.10 | Composição : 18.002.0012-0 | LAVATORIO DE LOUCA BRANCA, TIPO MEDIO LUXO, COM LADRAO, COM MEDIDAS EM TORNO DE 47X35CM, INCLUSIVE ACESSORIOS DE FIXACAO. FERRAGENS EM METAL CROMADO: SIFAO 1680 DE 1"X1.1/4", TORNEIRA DE MESA, PARA LAVATÓRIO, CROMADA. H=260MM; C=245MM; L=50MM | UN | 1 | 427.69 | 427.69
| 03911 | LAVATORIO DE LOUCA BRANCA, TIPO MEDIO LUXO, MEDINDO EM TORNO DE (47X35)CM, INCLUSIVE ACESSORIOS DE FIXACAO | UN | 1 | 73.38 | 73.38
| Mercado | TORNEIRA DE MESA, PARA LAVATÓRIO, CROMADA. H=260MM; C=245MM; L=50MM. | UN | 1 | 224.4 | 224.4
| 03902 | TORNEIRA DE PRESSAO DE 1/2", SEM AREJADOR | UN | 0 | 24.24 | 0
| 03901 | SIFAO EM METAL CROMADO, DE 1"X1.1/4" | UN | 1 | 86.65 | 86.65
| 02984 | RABICHO PLASTICO COM SAIDA DE 1/2" E COMCOMPRIMENTO DE 30CM | UN | 1 | 2.02 | 2.02
| 02355 | VALVULA DE ESCOAMENTO, P/LAVATORIO, 1603, EM METAL CROMADO, DE 1" | UN | 1 | 17.91 | 17.91
| 01999 | MAO-DE-OBRA DE SERVENTE DA CONSTRUCAO CIVIL, INCLUSIVE ENCARGOS SOCIAIS | H | 0.65 | 15.09 | 9.8
| 01993 | MAO-DE-OBRA DE BOMBEIRO HIDRAULICO DA CONSTRUCAO CIVIL, INCLUSIVE ENCARGOS SOCIAIS | H | 0.65 | 20.83 | 13.53
|  |  |  | TOTAL |  | 427.69
10.11 | Composição : So000086912 | TORNEIRA DE MESA, PARA LAVATÓRIO, CROMADA. H=260MM; C=245MM; L=50MM. FORNECIMENTO E INSTALAÇÃO. AF_12/2013 | UN | 1 | 228.61 | 228.61
| So0013416 | TORNEIRA CROMADA DE PAREDE PARA COZINHA SEM AREJADOR, PADRAO POPULAR, 1/2 " OU 3/4 " (REF 1158) | UN | 0 | 35.15 | 0
| Mercado | TORNEIRA DE MESA, PARA LAVATÓRIO, CROMADA. H=260MM; C=245MM; L=50MM. | UN | 1 | 224.4 | 224.4
| So0003146 | FITA VEDA ROSCA EM ROLOS DE 18 MM X 10 M (L X C) | UN | 0.0304 | 2.93 | 0.08
| So00000088316 | SERVENTE COM ENCARGOS COMPLEMENTARES | H | 0.04 | 21.86 | 0.87
| So00000088267 | ENCANADOR OU BOMBEIRO HIDRÁULICO COM ENCARGOS COMPLEMENTARES | H | 0.12 | 27.24 | 3.26
|  |  |  | TOTAL |  | 228.61
10.12 | Composição : 18.016.0120-0 | BARRA DE APOIO RETRATIL (ARTICULADA) EM ACO INOXIDAVEL AISI 304, em "U' TUBO DE 1.1/4", INCLUSIVE FIXACAO COM PARAFUSOS INOXIDAVEIS E BUCHAS PLASTICAS, COM 25CM a 30CM, PARA PESSOAS COM NECESSIDADES ESPECIFICAS.FORNECIMENTO E COLOCACAO (OBS.:3%-DESGASTE DE FERRAMENTAS E EPI). | UN | 1 | 131.47 | 131.47
| 13150 | BARRA DE APOIO RETRATIL (ARTICULADA) EMACO INOXIDAVEL AISI 304, TUBO DE 1.1/4",COM 80CM | UN | 0 | 265.55 | 0
| Mercado | BARRA DE APOIO RETRATIL (ARTICULADA) EM ACO INOXIDAVEL AISI 304, em "U' TUBO DE 1.1/4", INCLUSIVE FIXACAO COM PARAFUSOS INOXIDAVEIS E BUCHAS PLASTICAS, COM 25CM a 30CM | UN | 1 | 94.48 | 94.48
| 01999 | MAO-DE-OBRA DE SERVENTE DA CONSTRUCAO CIVIL, INCLUSIVE ENCARGOS SOCIAIS | H | 1.03 | 15.09 | 15.54
| 01968 | MAO-DE-OBRA DE PEDREIRO, INCLUSIVE ENCARGOS SOCIAIS | H | 1.03 | 20.83 | 21.45
|  |  |  | TOTAL |  | 131.47
10.13 | So00000086932 | VASO SANITÁRIO SIFONADO COM CAIXA ACOPLADA LOUÇA BRANCA - PADRÃO MÉDIO, INCLUSO ENGATE FLEXÍVEL EM METAL CROMADO, 1/2 X 40CM - FORNECIMENTO E INSTALAÇÃO. AF_12/2013 | UN | 1 | 477.82 | 477.82
| So00000086888 | So00000086888 VASO SANITÁRIO SIFONADO COM CAIXA ACOPLADA LOUÇA BRANCA - FORNECIMENTO E INSTALAÇÃO. AF_12/2013 | UN | 1 | 443.74 | 443.74
| So00000086887 | So00000086887 ENGATE FLEXÍVEL EM INOX, 1/2 X 40CM - FORNECIMENTO E INSTALAÇÃO. AF_12/2013 | UN | 1 | 34.08 | 34.08
|  |  |  | TOTAL |  | 477.82
10.14 | 18.005.0015-0 | ASSENTO SANITARIO DE PLASTICO,TIPO MEDIO LUXO.FORNECIMENTO E COLOCACAO (OBS.:3%-DESGASTE DE FERRAMENTAS E EPI). | UN | 1 | 66.38 | 66.38
| 03927 | ASSENTO PLASTICO, PARA VASO SANITARIO, TIPO MEDIO LUXO | UN | 1 | 65.92 | 65.92
| 01999 | MAO-DE-OBRA DE SERVENTE DA CONSTRUCAO CIVIL, INCLUSIVE ENCARGOS SOCIAIS | H | 0.0309 | 15.09 | 0.46
|  |  |  | TOTAL |  | 66.38
10.15 | Composição : So000095471 | VASO SANITARIO SIFONADO, PARA PCD, SEM FURO FRONTAL, DE LOUÇA BRANCA, COM ASSENTO, COM CAIXA ACOPLADA DE LOUÇA BRANCA. H=440mm; C=610mm; L=360mm. FORNECIMENTO E INSTALAÇÃO. AF_10/2016 | UN | 1 | 1079.87 | 1079.87
| So0037329 | REJUNTE EPOXI BRANCO | KG | 0.1469 | 44.3 | 6.5
| So0036520 | BACIA SANITARIA (VASO) CONVENCIONAL PARA PCD SEM FURO FRONTAL, DE LOUCA BRANCA, SEM ASSENTO | UN | 0 | 697 | 0
| Mercado | VASO SANITARIO SIFONADO, PARA PCD, SEM FURO FRONTAL, DE LOUÇA BRANCA, COM ASSENTO, COM CAIXA ACOPLADA DE LOUÇA BRANCA. H=440mm; C=610mm; L=360mm. | UN | 1 | 1009.15 | 1009.15
| So0006138 | VEDACAO PVC, 100 MM, PARA SAIDA VASO SANITARIO | UN | 1 | 2.21 | 2.21
| So0004384 | PARAFUSO NIQUELADO COM ACABAMENTO CROMADO PARA FIXAR PECA SANITARIA, INCLUI PORCA CEGA, ARRUELA E BUCHA DE NYLON TAMANHO S-10 | UN | 2 | 15.58 | 31.16
| So00000088316 | SERVENTE COM ENCARGOS COMPLEMENTARES | H | 0.44 | 21.86 | 9.61
| So00000088267 | ENCANADOR OU BOMBEIRO HIDRÁULICO COM ENCARGOS COMPLEMENTARES | H | 0.78 | 27.24 | 21.24
|  |  |  | TOTAL |  | 1079.87
10.16 | 18.016.0106-0 | BARRA DE APOIO EM ACO INOXIDAVEL AISI 304,TUBO DE 1.1/4",INCLUSIVE FIXACAO COM PARAFUSOS INOXIDAVEIS E BUCHAS PLASTICAS, COM 80CM,PARA PESSOAS COM NECESSIDADES ESPECIFICAS.FORNECIMENTO E COLOCACAO (OBS.:3%-DESGASTE DE FERRAMENTAS E EPI). | UN | 1 | 129.32 | 129.32
| 13147 | BARRA DE APOIO, EM ACO INOXIDAVEL AISI 304, TUBO DE 1.1/4", COM 80CM | UN | 1 | 92.33 | 92.33
| 01999 | MAO-DE-OBRA DE SERVENTE DA CONSTRUCAO CIVIL, INCLUSIVE ENCARGOS SOCIAIS | H | 1.03 | 15.09 | 15.54
| 01968 | MAO-DE-OBRA DE PEDREIRO, INCLUSIVE ENCARGOS SOCIAIS | H | 1.03 | 20.83 | 21.45
|  |  |  | TOTAL |  | 129.32
10.17 | 18.016.0105-0 | BARRA DE APOIO EM ACO INOXIDAVEL AISI 304,TUBO DE 1.1/4",INCLUSIVE FIXACAO COM PARAFUSOS INOXIDAVEIS E BUCHAS PLASTICAS, COM 50CM,PARA PESSOAS COM NECESSIDADES ESPECIFICAS.FORNECIMENTO E COLOCACAO (OBS.:3%-DESGASTE DE FERRAMENTAS E EPI). | UN | 1 | 107.77 | 107.77
| 13146 | BARRA DE APOIO, EM ACO INOXIDAVEL AISI 304, TUBO DE 1.1/4", COM 50CM | UN | 1 | 70.78 | 70.78
| 01999 | MAO-DE-OBRA DE SERVENTE DA CONSTRUCAO CIVIL, INCLUSIVE ENCARGOS SOCIAIS | H | 1.03 | 15.09 | 15.54
| 01968 | MAO-DE-OBRA DE PEDREIRO, INCLUSIVE ENCARGOS SOCIAIS | H | 1.03 | 20.83 | 21.45
|  |  |  | TOTAL |  | 107.77
| 18.007.0051-0 | DUCHINHA MANUAL,COM REGISTRO DE PRESSAO 1/2" CROMADO,RABICHO CROMADO,SUPORTE BRANCO,PISTOLA BRANCA,BUCHAS E PARAFUSOS PA RA FIXACAO.FORNECIMENTO | UN | 1 | 37.28 | 37.28
| 02988 | DUCHINHA MANUAL, COM MANGUEIRA CROMADA DE 1/2" | UN | 1 | 37.28 | 37.28
|  |  |  | TOTAL |  | 37.28
| 15.004.0059-0 | INSTALACAO E ASSENTAMENTO DE DUCHINHA MANUAL PARA BANHEIRO(EXCLUSIVE FORNECIMENTO DO APARELHO),COMPREENDENDO:3,00M DE TU BO DE PVC DE 25MM E CONEXOES (OBS.:3%-DESGASTE DE FERRAMENTAS E EPI). | UN | 1 | 141.63 | 141.63
| 05780 | JOELHO 90§ DE PVC SOLDAVEL COM BUCHA DELATAO, DE 25MMX1/2" | UN | 1 | 3.59 | 3.59
| 05734 | JOELHO 90§ DE PVC SOLDAVEL, DE 025MM | UN | 1 | 0.47 | 0.47
| 05732 | TE 90§ DE PVC RIGIDO SOLDAVEL, DE 025MM | UN | 1 | 0.75 | 0.75
| 05103 | SOLVENTE (SOLUCAO LIMPADORA) P/CONEXOESDE PVC, EM FRASCOS PLASTICOS DE 1000CM3 | UN | 0.03 | 34.03 | 1.02
| 05031 | TUBO DE PVC RIGIDO SOLDAVEL, PONTA/BOLSAC/VIROLA, EM BARRAS DE 6,00M, DE 025MM | UN | 0.5 | 11.1 | 5.55
| 02385 | LIXA D'AGUA N§ 100 | UN | 0.2 | 0.72 | 0.14
| 02339 | ADESIVO PLASTICO PARA PVC RIGIDO, EM BISNAGA DE 75G | UN | 0.2 | 3.17 | 0.63
| 01999 | MAO-DE-OBRA DE SERVENTE DA CONSTRUCAO CIVIL, INCLUSIVE ENCARGOS SOCIAIS | H | 3.605 | 15.09 | 54.39
| 01993 | MAO-DE-OBRA DE BOMBEIRO HIDRAULICO DA CONSTRUCAO CIVIL, INCLUSIVE ENCARGOS SOCIAIS | H | 3.605 | 20.83 | 75.09
|  |  |  | TOTAL |  | 141.63
10.18 |  | Fornecimento + Instalação |  |  |  | 178.91
10.19 | So00000009535 | CHUVEIRO ELETRICO COMUM CORPO PLASTICO TIPO DUCHA, FORNECIMENTO E INSTALACAO | UN | 1 | 75.23 | 75.23
| So0003148 | FITA VEDA ROSCA EM ROLOS DE 18 MM X 50 M (L X C) | UN | 0.01 | 10.8 | 0.1
| So0001368 | CHUVEIRO COMUM EM PLASTICO BRANCO, COM CANO, 3 TEMPERATURAS, 5500 W (110/220 V) | UN | 1 | 56 | 56
| So00000088316 | SERVENTE COM ENCARGOS COMPLEMENTARES | H | 0.3 | 21.86 | 6.55
| So00000088264 | ELETRICISTA COM ENCARGOS COMPLEMENTARES | H | 0.45 | 27.97 | 12.58
|  |  |  | TOTAL |  | 75.23
10.20 | So00000095544 | PAPELEIRA DE PAREDE EM METAL CROMADO SEM TAMPA, INCLUSO FIXAÇÃO. AF_10/2016 | UN | 1 | 40.18 | 40.18
| So0011703 | PAPELEIRA DE PAREDE EM METAL CROMADO SEM TAMPA | UN | 1 | 35.29 | 35.29
| So00000095541 | So00000095541 FIXAÇÃO UTILIZANDO PARAFUSO E BUCHA DE NYLON, SOMENTE MÃO DE OBRA. AF_10/2016 | UN | 1 | 4.89 | 4.89
|  |  |  | TOTAL |  | 40.18
10.21 | 18.005.0012-0 | PORTA-TOALHA DE PAPEL EM PLASTICO ABS.FORNECIMENTO E COLOCACAO (OBS.:3%-DESGASTE DE FERRAMENTAS E EPI). | UN | 1 | 37.19 | 37.19
| 13108 | PORTA-TOALHA DE PAPEL,EM PLASTICO ABS | UN | 1 | 25.65 | 25.65
| 01978 | MAO-DE-OBRA DE LADRILHEIRO, INCLUSIVE ENCARGOS SOCIAIS | H | 0.515 | 22.42 | 11.54
|  |  |  | TOTAL |  | 37.19
10.22 | So00000095543 | PORTA TOALHA BANHO EM METAL CROMADO, TIPO BARRA, INCLUSO FIXAÇÃO. AF_10/2016 | UN | 1 | 51.76 | 51.76
| So0021102 | PORTA TOALHA BANHO EM METAL CROMADO, TIPO BARRA | UN | 1 | 41.98 | 41.98
| So00000095541 | So00000095541 FIXAÇÃO UTILIZANDO PARAFUSO E BUCHA DE NYLON, SOMENTE MÃO DE OBRA. AF_10/2016 | UN | 2 | 4.89 | 9.78
|  |  |  | TOTAL |  | 51.76
10.23 | So00000095547 | SABONETEIRA PLASTICA TIPO DISPENSER PARA SABONETE LIQUIDO COM RESERVATORIO 800 A 1500 ML, INCLUSO FIXAÇÃO. AF_10/2016 | UN | 1 | 47.68 | 47.68
| So0011758 | SABONETEIRA PLASTICA TIPO DISPENSER PARA SABONETE LIQUIDO COM RESERVATORIO 800 A 1500 ML | UN | 1 | 37.9 | 37.9
| So00000095541 | So00000095541 FIXAÇÃO UTILIZANDO PARAFUSO E BUCHA DE NYLON, SOMENTE MÃO DE OBRA. AF_10/2016 | UN | 2 | 4.89 | 9.78
|  |  |  | TOTAL |  | 47.68
10.24 | So0074125/002 | ESPELHO CRISTAL ESPESSURA 4MM, COM MOLDURA EM ALUMINIO E COMPENSADO 6MM PLASTIFICADO COLADO | M2 | 1 | 375.8 | 375.8
| So0011186 | ESPELHO CRISTAL E = 4 MM | M2 | 1 | 229.33 | 229.33
| So0007334 | ADITIVO ADESIVO LIQUIDO PARA ARGAMASSAS DE REVESTIMENTOS CIMENTICIOS | L | 0.18 | 8.36 | 1.5
| So0001360 | CHAPA DE MADEIRA COMPENSADA NAVAL (COM COLA FENOLICA), E = 6 MM, DE *1,60 X 2,20* M | M2 | 1.05 | 21.18 | 22.23
| So0000587 | CANTONEIRA ALUMINIO ABAS DESIGUAIS 1" X 3/4 ", E = 1/8 " | KG | 1.54 | 21.33 | 32.84
| So00000088325 | VIDRACEIRO COM ENCARGOS COMPLEMENTARES | H | 1.8 | 26.82 | 48.27
| So00000088239 | AJUDANTE DE CARPINTEIRO COM ENCARGOS COMPLEMENTARES | H | 1.8 | 23.13 | 41.63
|  |  |  | TOTAL |  | 375.8
10.25 | Mercado | Box c/ Vidro Temperado Incolor (Formato linear: 1,60mx h=1,90m=3,04m2, E=8mm) | m2 |  |  | 180
10.26 | Mercado | Box c/ Vidro Temperado Incolor (1,61mxh=1,90m=3,06m2, E=8mm) | m2 |  |  | 180
11 |  | ESQUADRIAS DE ALUMÍNIO E FERRAGENS
(Alumínio Anodizado Natural)
11.1, 11.2, 11.5 e 11.6 | So00000091341 | PORTA EM ALUMÍNIO DE ABRIR TIPO VENEZIANA COM GUARNIÇÃO, FIXAÇÃO COM PARAFUSOS - FORNECIMENTO E INSTALAÇÃO. AF_08/2015 | M2 | 1 | 468.14 | 468.14
| So0039025 | PORTA DE ABRIR EM ALUMINIO TIPO VENEZIANA, ACABAMENTO ANODIZADO NATURAL, SEM GUARNICAO/ALIZAR/VISTA, 87 X 210 CM | UN | 0.5473 | 685.43 | 375.13
| So0036888 | GUARNICAO/MOLDURA DE ACABAMENTO PARA ESQUADRIA DE ALUMINIO ANODIZADO NATURAL, PARA 1 FACE | M | 6.8504 | 6.75 | 46.24
| So0007568 | BUCHA DE NYLON SEM ABA S10, COM PARAFUSO DE 6,10 X 65 MM EM ACO ZINCADO COM ROSCA SOBERBA, CABECA CHATA E FENDA PHILLIPS | UN | 4.8166 | 0.67 | 3.22
| So0000142 | SELANTE ELASTICO MONOCOMPONENTE A BASE DE POLIURETANO PARA JUNTAS DIVERSAS | 310ML | 0.8829 | 32.48 | 28.67
| So00000088316 | SERVENTE COM ENCARGOS COMPLEMENTARES | H | 0.191 | 21.86 | 4.17
| So00000088309 | PEDREIRO COM ENCARGOS COMPLEMENTARES | H | 0.3826 | 28 | 10.71
|  |  |  | TOTAL |  | 468.14
11.3 | Composição : 14.007.0010-0 | FERRAGENS P/PORTA DE ALUMÍNIO, DE 1 FOLHA DE ABRIR, CONSTANDO DE : -FECHADURA DE CILINDRO, DE LATAO CROMADO; -MACANETA TIPO ALAVANCA, DE LATAO, ACABAMENTO CROMADO; -ESPELHO DE LATAO FUNDIDO OU LAMINADO, FORMA RETANGULAR OU SEMI-ELIPTICA, ACABAMENTO CROMADO; -3 DOBRADICAS3"X3" DE ACO LAMINADO, COM PINO E BOLAS DE FERRO | UN | 1 | 225.14 | 225.14
| 07799 | FECHADURA DE EMBUTIR EM LATAO CROM., P/PORTA EXT.,MACANETA TIPO BOLA EM ZAMAK, DIST. 55MM E PROFUND. 80MM | UN | 1 | 202.82 | 202.82
| 05499 | DOBRADICA EM ACO LAMINADO CROMADO, EIXODE FERRO, DE 3"X3" | UN | 3 | 7.44 | 22.32
|  |  |  | TOTAL |  | 225.14
11.4 | 18.016.0105-0 | BARRA DE APOIO EM ACO INOXIDAVEL AISI 304,TUBO DE 1.1/4",INCLUSIVE FIXACAO COM PARAFUSOS INOXIDAVEIS E BUCHAS PLASTICAS, COM 50CM,PARA PESSOAS COM NECESSIDADES ESPECIFICAS.FORNECIMENTO E COLOCACAO (OBS.:3%-DESGASTE DE FERRAMENTAS E EPI). | UN | 1 | 107.77 | 107.77
| 13146 | BARRA DE APOIO, EM ACO INOXIDAVEL AISI 304, TUBO DE 1.1/4", COM 50CM | UN | 1 | 70.78 | 70.78
| 01999 | MAO-DE-OBRA DE SERVENTE DA CONSTRUCAO CIVIL, INCLUSIVE ENCARGOS SOCIAIS | H | 1.03 | 15.09 | 15.54
| 01968 | MAO-DE-OBRA DE PEDREIRO, INCLUSIVE ENCARGOS SOCIAIS | H | 1.03 | 20.83 | 21.45
|  |  |  | TOTAL |  | 107.77
11.7 | Composição : 14.007.0025-0 | FERRAGENS P/PORTA DE ALUMÍNIO, DE 2 FOLHAS DE ABRIR, CONSTANDO DE : -FECHADURA CILINDRO, DE LATAO, MONOBLOCO, ACABAMENTO CROMADO,; -ENTRADA CIRCULAR, LATAO, ACABAMENTO CROMADO; -ROSETA CIRCULAR, LATAO, ACAB.CROMADO; -MACA NETA TIPO ALAVANCA, LATAO, ACABAMENTO CROMADO; -6 DOBRADICAS 3"X3" LATAO CROMADO, C/PINOS,BOLAS E ANEIS DE LATAO E 2 FECHOS | UN | 1 | 423.91 | 423.91
| 13753 | DOBRADICA 3"X3" EM LATAO CROMADO, COM PINOS, BOLAS E ANEIS DE LATAO | UN | 6 | 5.96 | 35.76
| 07800 | FECHADURA DE EMBUTIR EM LATAO CROMADO, P/PORTA EXT.,MACANETA TIPO ALAVANCA ZAMAK, DIST. 55MM E PROFUND. 80MM | UN | 1 | 318.77 | 318.77
| 07039 | FECHO DE EMBUTIR COM ALAVANCA, TIPO UNHA, DE 20CM | UN | 2 | 34.69 | 69.38
|  |  |  | TOTAL |  | 423.91
JANELAS MAXIM-AR, COM VIDRO FANTASIA DE 4MM
| So00000094569 | JANELA DE ALUMÍNIO MAXIM-AR, FIXAÇÃO COM PARAFUSO SOBRE CONTRAMARCO (EXCLUSIVE CONTRAMARCO), COM VIDROS, PADRONIZADA. AF_07/2016 | M2 | 1 | 395.83 | 395.83
| So0039961 | SILICONE ACETICO USO GERAL INCOLOR 280 G | UN | 1.2467 | 11.63 | 14.49
| So0004377 | PARAFUSO DE ACO ZINCADO COM ROSCA SOBERBA, CABECA CHATA E FENDA SIMPLES, DIAMETRO 4,2 MM, COMPRIMENTO * 32 * MM | UN | 24.4 | 0.13 | 3.17
| So0000601 | JANELA MAXIM AR EM ALUMINIO, 80 X 60 CM (A X L), BATENTE/REQUADRO DE 4 A 14 CM, COM VIDRO, SEM GUARNICAO/ALIZAR | M2 | 1.0001 | 311.71 | 311.74
| So00000088316 | SERVENTE COM ENCARGOS COMPLEMENTARES | H | 0.853 | 21.86 | 18.64
| So00000088309 | PEDREIRO COM ENCARGOS COMPLEMENTARES | H | 1.707 | 28 | 47.79
|  |  |  | TOTAL |  | 395.83
| 14.003.0165-0 | PERFIL DE ALUMINIO PARA FIXACAO DE VIDRO(BAGUETE),INCLUSIVE MANGUEIRA CRISTAL,DIAMETRO 3/8".FORNECIMENTO E COLOCACAO (OBS.:3%-DESGASTE DE FERRAMENTAS E EPI). | M | 1 | 23.1 | 23.1
| 11442 | MANGUEIRA CRISTAL DE 3/8" | M | 1 | 1.38 | 1.38
| 00022 | ALUMINIO EM PERFIL TUBULAR EXTRUDADO, LIGA COMUM | KG | 0.13 | 18.6 | 2.41
| 06913 | MAO-DE-OBRA DE SERRALHEIRO DA CONSTRUCAOCIVIL, INCLUSIVE ENCARGOS SOCIAIS | H | 0.515 | 22.42 | 11.54
| 01999 | MAO-DE-OBRA DE SERVENTE DA CONSTRUCAO CIVIL, INCLUSIVE ENCARGOS SOCIAIS | H | 0.515 | 15.09 | 7.77
|  |  |  | TOTAL |  | 23.1
11.8 |  | Janela (0,84m2 x R$ 389,07=R$326,82) + Contramarco (1,40+0,6x2=4,00mxR$22,43=R$89,72)=R$416,54 / 0,84m2= R$ 495,88/m2 |  |  |  | 505.83
| So00000094569 | JANELA DE ALUMÍNIO MAXIM-AR, FIXAÇÃO COM PARAFUSO SOBRE CONTRAMARCO (EXCLUSIVE CONTRAMARCO), COM VIDROS, PADRONIZADA. AF_07/2016 | M2 | 1 | 395.83 | 395.83
| So0039961 | SILICONE ACETICO USO GERAL INCOLOR 280 G | UN | 1.2467 | 11.63 | 14.49
| So0004377 | PARAFUSO DE ACO ZINCADO COM ROSCA SOBERBA, CABECA CHATA E FENDA SIMPLES, DIAMETRO 4,2 MM, COMPRIMENTO * 32 * MM | UN | 24.4 | 0.13 | 3.17
| So0000601 | JANELA MAXIM AR EM ALUMINIO, 80 X 60 CM (A X L), BATENTE/REQUADRO DE 4 A 14 CM, COM VIDRO, SEM GUARNICAO/ALIZAR | M2 | 1.0001 | 311.71 | 311.74
| So00000088316 | SERVENTE COM ENCARGOS COMPLEMENTARES | H | 0.853 | 21.86 | 18.64
| So00000088309 | PEDREIRO COM ENCARGOS COMPLEMENTARES | H | 1.707 | 28 | 47.79
|  |  |  | TOTAL |  | 395.83
| 14.003.0165-0 | PERFIL DE ALUMINIO PARA FIXACAO DE VIDRO(BAGUETE),INCLUSIVE MANGUEIRA CRISTAL,DIAMETRO 3/8".FORNECIMENTO E COLOCACAO (OBS.:3%-DESGASTE DE FERRAMENTAS E EPI). | M | 1 | 23.1 | 23.1
| 11442 | MANGUEIRA CRISTAL DE 3/8" | M | 1 | 1.38 | 1.38
| 00022 | ALUMINIO EM PERFIL TUBULAR EXTRUDADO, LIGA COMUM | KG | 0.13 | 18.6 | 2.41
| 06913 | MAO-DE-OBRA DE SERRALHEIRO DA CONSTRUCAOCIVIL, INCLUSIVE ENCARGOS SOCIAIS | H | 0.515 | 22.42 | 11.54
| 01999 | MAO-DE-OBRA DE SERVENTE DA CONSTRUCAO CIVIL, INCLUSIVE ENCARGOS SOCIAIS | H | 0.515 | 15.09 | 7.77
|  |  |  | TOTAL |  | 23.1
11.9 |  | Janela (0,96m2 x R$ 389,07=R$373,51) + Contramarco (1,60+0,60x2=4,40mxR$22,43=R$98,69)=R$472,20 / 0,96m2= R$ 491,88/m2 |  |  |  | 501.7
11.10 | Composição : 14.003.0076-0 | JANELA BASCULANTE (0,80x0,60m=0,48m2x2 unid) DE ALUMINIO ANODIZADO AO NATURAL, EM PERFIS SERIE 28.FORNECIMENTO E COLOCACAO (OBS.:3%-DESGASTE DE FERRAMENTAS E EPI 23%-ANODIZACAO E ACESSORIOS). | M2 | 1 | 342.39 | 342.39
| 00022 | ALUMINIO EM PERFIL TUBULAR EXTRUDADO, LIGA COMUM | KG | 12.177 | 18.6 | 226.49
| 06913 | MAO-DE-OBRA DE SERRALHEIRO DA CONSTRUCAOCIVIL, INCLUSIVE ENCARGOS SOCIAIS | H | 3.09 | 22.42 | 69.27
| 01999 | MAO-DE-OBRA DE SERVENTE DA CONSTRUCAO CIVIL, INCLUSIVE ENCARGOS SOCIAIS | H | 3.09 | 15.09 | 46.62
|  |  |  | TOTAL |  | 342.38
11.11 | Composição (01) : 14.003.0076-0 | JANELA BASCULANTE (1,20x0,60m=0,72m2x5 unid) DE ALUMINIO ANODIZADO AO NATURAL,EM PERFIS SERIE 28.FORNECIMENTO E COLOCACAO (OBS.:3%-DESGASTE DE FERRAMENTAS E EPI 23%-ANODIZACAO E ACESSORIOS). | M2 | 1 | 342.38 | 342.38
| 00022 | ALUMINIO EM PERFIL TUBULAR EXTRUDADO, LIGA COMUM | KG | 12.177 | 18.6 | 226.49
| 06913 | MAO-DE-OBRA DE SERRALHEIRO DA CONSTRUCAOCIVIL, INCLUSIVE ENCARGOS SOCIAIS | H | 3.09 | 22.42 | 69.27
| 01999 | MAO-DE-OBRA DE SERVENTE DA CONSTRUCAO CIVIL, INCLUSIVE ENCARGOS SOCIAIS | H | 3.09 | 15.09 | 46.62
|  |  |  | TOTAL |  | 342.38
11.12 | Composição (01) : 14.003.0076-0 | JANELA BASCULANTE (1,60x0,50m=0,80m2x2 unid) DE ALUMINIO ANODIZADO AO NATURAL, EM PERFIS SERIE 28.FORNECIMENTO E COLOCACAO (OBS.:3%-DESGASTE DE FERRAMENTAS E EPI 23%-ANODIZACAO E ACESSORIOS). | M2 | 1 | 342.38 | 342.38
| 00022 | ALUMINIO EM PERFIL TUBULAR EXTRUDADO, LIGA COMUM | KG | 12.177 | 18.6 | 226.49
| 06913 | MAO-DE-OBRA DE SERRALHEIRO DA CONSTRUCAOCIVIL, INCLUSIVE ENCARGOS SOCIAIS | H | 3.09 | 22.42 | 69.27
| 01999 | MAO-DE-OBRA DE SERVENTE DA CONSTRUCAO CIVIL, INCLUSIVE ENCARGOS SOCIAIS | H | 3.09 | 15.09 | 46.62
|  |  |  | TOTAL |  | 342.38
12 |  | ESQUADRIAS DE VIDRO E FERRAGENS
12.1 | 14.004.0120-0 | VIDRO TEMPERADO INCOLOR,10MM DE ESPESSURA,PARA PORTAS OU PAINEIS FIXOS,EXCLUSIVE FERRAGENS.FORNECIMENTO E COLOCACAO | M2 | 1 | 336.05 | 336.05
| 05518 | VIDRO TEMPERADO INCOLOR, COLOCADO, COM ESPESSURA DE 10MM | M2 | 1 | 336.05 | 336.05
|  |  |  | TOTAL |  | 336.05
12.2 | 14.007.0175-0 | FERRAGENS PARA PORTAS (CONJUNTO COMPLETO) DE 2 FOLHAS COM BANDEIRA DE VIDRO TEMPERADO DE 10MM, CONSTANDO DE FORNECIMENTO SEM COLOCACAO (ESTA INCLUIDA NO FORNECIMENTO E COLOCACAO DOVIDRO),EXCLUSIVE MOLA HIDRAULICA DE PISO(VIDE ITEM 14.007.01 90) | UN | 1 | 473.26 | 473.26
| 05533 | PIVO, PARA VIDRO TEMPERADO DE 10MM | UN | 2 | 9.62 | 19.24
| 05532 | CONTRA PINO DE PISO, PARA VIDRO TEMPERADO DE 10MM | UN | 1 | 9.18 | 9.18
| 05528 | PUXADOR STANDARD, DE MADEIRA, PARA VIDROTEMPERADO DE 10MM | UN | 2 | 15.65 | 31.3
| 05527 | SUPORTE COM APARADOR, PARA VIDRO TEMPERADO DE 10MM | UN | 1 | 43.09 | 43.09
| 05526 | TRINCO DE PISO, PARA VIDRO TEMPERADO DE10MM | UN | 1 | 36.38 | 36.38
| 05525 | CONTRA-FECHADURA, PARA VIDRO TEMPERADO DE 10MM | UN | 1 | 44.66 | 44.66
| 05524 | FECHADURA DE CENTRO, PARA VIDRO TEMPERADO, DE 10MM | UN | 1 | 70.78 | 70.78
| 05523 | DOBRADICA SUPERIOR, PARA VIDRO TEMPERADO, DE 10MM | UN | 2 | 35 | 70
| 05522 | SUPORTE DE BATENTE, PARA VIDRO TEMPERADODE 10MM | UN | 2 | 8.74 | 17.48
| 05521 | DOBRADICA INFERIOR, PARA VIDRO TEMPERADO, DE 10MM | UN | 2 | 35.5 | 71
| 05520 | SUPORTE SIMPLES CANTO, PARA VIDRO TEMPERADO DE 10MM | UN | 2 | 16.77 | 33.54
| 05519 | SUPORTE DUPLO HORIZONTAL, PARA VIDRO TEMPERADO DE 10MM | UN | 1 | 26.61 | 26.61
|  |  |  | TOTAL |  | 473.26
12.3 | 14.007.0190-0 | MOLA HIDRAULICA DE PISO PARA PORTAS DE VIDRO TEMPERADO DE 10MM.FORNECIMENTO | UN | 1 | 435.11 | 435.11
| 05531 | MOLA HIDRAULICA DE PISO PARA VIDRO TEMPERADO DE 10MM | UN | 1 | 415.8 | 415.8
| 01957 | MAO-DE-OBRA DE VIDRACEIRO, INCLUSIVE ENCARGOS SOCIAIS | H | 0.75 | 19.97 | 14.97
| 01999 | MAO-DE-OBRA DE SERVENTE DA CONSTRUCAO CIVIL, INCLUSIVE ENCARGOS SOCIAIS | H | 0.3 | 14.47 | 4.34
|  |  |  | TOTAL |  | 435.11
13 |  | VIDROS
13.1 | So00000072118 | VIDRO TEMPERADO INCOLOR, ESPESSURA 6MM, FORNECIMENTO E INSTALACAO, INCLUSIVE MASSA PARA VEDACAO | M2 | 1 | 222.9 | 222.9
| So0010505 | VIDRO TEMPERADO INCOLOR E = 6 MM, SEM COLOCACAO | M2 | 1 | 190.94 | 190.94
| So0010498 | MASSA PARA VIDRO | KG | 1.5 | 5.08 | 7.62
| So00000088325 | VIDRACEIRO COM ENCARGOS COMPLEMENTARES | H | 0.5 | 26.82 | 13.41
| So00000088316 | SERVENTE COM ENCARGOS COMPLEMENTARES | H | 0.5 | 21.86 | 10.93
|  |  |  | TOTAL |  | 222.9
14 |  | REVESTIMENTOS DE PAREDES
14.1 | So00000087879 | CHAPISCO APLICADO EM ALVENARIAS E ESTRUTURAS DE CONCRETO INTERNAS, COM COLHER DE PEDREIRO. ARGAMASSA TRAÇO 1:3 COM PREPARO EM BETONEIRA 400L. AF_06/2014 | M2 | 1 | 3.5 | 3.5
| So00000088316 | SERVENTE COM ENCARGOS COMPLEMENTARES | H | 0.007 | 21.86 | 0.15
| So00000088309 | PEDREIRO COM ENCARGOS COMPLEMENTARES | H | 0.07 | 28 | 1.96
| So00000087313 | So00000087313 ARGAMASSA TRAÇO 1:3 (EM VOLUME DE CIMENTO E AREIA GROSSA ÚMIDA) PARA CHAPISCO CONVENCIONAL, PREPARO MECÂNICO COM BETONEIRA 400 L. AF_08/2019 | M3 | 0.0042 | 332.76 | 1.39
|  |  |  | TOTAL |  | 3.5
14.2 | 13.003.0010-0 | REVESTIMENTO INTERNO,EMBOCO,DE UMA VEZ,COM ARGAMASSA DE CIMENTO,CAL HIDRATADA ADITIVADA E AREIA,NO TRACO 1:1:8,COM ESPES SURA DE 2CM,ACABAMENTO CAMURCADO,APLICADO SOBRE SUPERFICIE CHAPISCADA,EXCLUSIVE CHAPISCO (OBS.:3%-DESGASTE DE FERRAMENTAS E EPI). | M2 | 1 | 24.6 | 24.6
| 01999 | MAO-DE-OBRA DE SERVENTE DA CONSTRUCAO CIVIL, INCLUSIVE ENCARGOS SOCIAIS | H | 0.515 | 15.09 | 7.77
| 01968 | MAO-DE-OBRA DE PEDREIRO, INCLUSIVE ENCARGOS SOCIAIS | H | 0.515 | 20.83 | 10.72
| 15234 | 07.005.0030-1 ARGAMASSA CIM.,CAL HIDR.AREIA-EMBOC.INT.PREPARO MECANICO | M3 | 0.021 | 291.31 | 6.11
|  |  |  | TOTAL |  | 24.6
14.3 | 13.001.0036-0 | EMBOCO INTERNO COM ARGAMASSA DE CIMENTO,CAL HIDRATADA ADITIVADA E AREIA,NO TRACO 1:1:8,COM ESPESSURA DE 1,5CM,EXCLUSIVE CHAPISCO (OBS.:3%-DESGASTE DE FERRAMENTAS E EPI). | M2 | 1 | 19.37 | 19.37
| 01999 | MAO-DE-OBRA DE SERVENTE DA CONSTRUCAO CIVIL, INCLUSIVE ENCARGOS SOCIAIS | H | 0.412 | 15.09 | 6.21
| 01968 | MAO-DE-OBRA DE PEDREIRO, INCLUSIVE ENCARGOS SOCIAIS | H | 0.412 | 20.83 | 8.58
| 15234 | 07.005.0030-1 ARGAMASSA CIM.,CAL HIDR.AREIA-EMBOC.INT.PREPARO MECANICO | M3 | 0.01575 | 291.31 | 4.58
|  |  |  | TOTAL |  | 19.37
14.4 | Composição : So000087273 | REVESTIMENTO CERÂMICO PARA PAREDES INTERNAS COM PLACAS TIPO ESMALTADA EXTRA DE DIMENSÕES 45x45CM APLICADAS EM AMBIENTES DE ÁREA MAIOR QUE 5 M² NA ALTURA INTEIRA DAS PAREDES. AF_06/2014 | M2 | 1 | 50.46 | 50.46
| So0034357 | REJUNTE COLORIDO, CIMENTICIO | KG | 0.22 | 3.18 | 0.69
| So0001381 | ARGAMASSA COLANTE AC I PARA CERAMICAS | KG | 6.14 | 0.5 | 3.07
| So0000536 | REVESTIMENTO EM CERAMICA ESMALTADA EXTRA, PEI MENOR OU IGUAL A 3, FORMATO MENOR OU IGUAL A 2025 CM2 | M2 | 0 | 17.95 | 0
| So0021108 | PISO EM PORCELANATO RETIFICADO EXTRA, FORMATO MENOR OU IGUAL A 2025 CM2 | M2 | 1.08 | 48.77 | 52.67
| So00000088316 | SERVENTE COM ENCARGOS COMPLEMENTARES | H | 0.36 | 21.86 | 7.86
| So00000088256 | AZULEJISTA OU LADRILHISTA COM ENCARGOS COMPLEMENTARES | H | 0.66 | 29.46 | 19.44
|  |  |  | TOTAL |  | 83.73
15 |  | REVESTIMENTO DE PISOS
(+) | 13.380.0010-0 | PISO DE MARMORITE,COMPREENDENDO:A)LASTRO,COM 4CM DE ESPESSURA MEDIA,DE ARGAMASSA DE CIMENTO E AREIA GROSSA,NO TRACO 1:4; B)CAMADA DE MARMORITE,COM 1CM DE ESPESSURA,FEITA COM GRANA N§1 DE MARMORE BRANCO NACIONAL E CIMENTO,SUPERFICIE ESTUCADA APOS A FUNDICAO,COM 3 POLIMENTOS MECANICOS,EXCLUSIVE JUNTA (OBS.:3%-DESGASTE DE FERRAMENTAS E EPI). | M2 | 1 | 60.16 | 60.16
| 00408 | GRANA DE MARMORE BRANCO NACIONAL, N§1, P/MARMORITE | KG | 14 | 0.52 | 7.28
| 00149 | CIMENTO PORTLAND CP II 32, EM SACO DE 50KG | KG | 25.2 | 0.33 | 8.31
| 00001 | AREIA LAVADA, GROSSA, PARA REGIAO METROPOLITANA DO RIO DE JANEIRO | M3 | 0.044 | 56.5 | 2.48
| 01999 | MAO-DE-OBRA DE SERVENTE DA CONSTRUCAO CIVIL, INCLUSIVE ENCARGOS SOCIAIS | H | 0.7725 | 15.09 | 11.65
| 01980 | MAO-DE-OBRA DE MARMORISTA DE MARMORITE,INCLUSIVE ENCARGOS SOCIAIS | H | 1.1845 | 20.83 | 24.67
| 05078 | PEDRA ESMERIL, P/MAQUINA DE POLIMENTO, DE 6" DE GRANULOMETRIA 060 | UN | 0.08 | 17.52 | 1.4
| 05077 | PEDRA ESMERIL, P/MAQUINA DE POLIMENTO, DE 6" COM GRANULOMETRIA 036 | UN | 0.1 | 17.52 | 1.75
| 02030 | 19.006.0050-4 MAQUINA POLIDORA 4HP (CI) | H | 0.65 | 0.81 | 0.52
| 02029 | 19.006.0050-2 MAQUINA POLIDORA 4HP (CP) | H | 0.5 | 4.2 | 2.1
|  |  |  | TOTAL |  | 60.16
(-) | 13.301.0131-0 | CONTRAPISO,BASE OU CAMADA REGULARIZADORA,EXECUTADA COM ARGAMASSA DE CIMENTO E AREIA,NO TRACO 1:4,NA ESPESSURA DE 4CM (OBS.:3%-DESGASTE DE FERRAMENTAS E EPI). | M2 | 1 | 34.48 | 34.48
| 01999 | MAO-DE-OBRA DE SERVENTE DA CONSTRUCAO CIVIL, INCLUSIVE ENCARGOS SOCIAIS | H | 0.6695 | 15.09 | 10.1
| 01968 | MAO-DE-OBRA DE PEDREIRO, INCLUSIVE ENCARGOS SOCIAIS | H | 0.6695 | 20.83 | 13.94
| 01607 | 07.002.0030-1 ARGAMASSA CIM.,AREIA TRACO 1:4,PREPAROMECANICO | M3 | 0.04 | 261.15 | 10.44
|  |  |  | TOTAL |  | 34.48
(+) | 13.301.0125-1 | CONTRAPISO,BASE OU CAMADA REGULARIZADORA,EXECUTADA COM ARGAMASSA DE CIMENTO E AREIA,NO TRACO 1:4,NA ESPESSURA DE 3CM (OBS.:3%-DESGASTE DE FERRAMENTAS E EPI). | M2 | 1 | 25.56 | 25.56
| 01999 | MAO-DE-OBRA DE SERVENTE DA CONSTRUCAO CIVIL, INCLUSIVE ENCARGOS SOCIAIS | H | 0.5665 | 15.09 | 8.54
| 01968 | MAO-DE-OBRA DE PEDREIRO, INCLUSIVE ENCARGOS SOCIAIS | H | 0.5665 | 20.83 | 11.8
| 01607 | 07.002.0030-1 ARGAMASSA CIM.,AREIA TRACO 1:4,PREPAROMECANICO | M3 | 0.02 | 261.15 | 5.22
|  |  |  | TOTAL |  | 25.56
(+) | 13.381.0050-0 | JUNTA PLASTICA 17X3MM,PARA PISOS CONTINUOS.FORNECIMENTO E COLOCACAO (OBS.:3%-DESGASTE DE FERRAMENTAS E EPI). | M | 1 | 10.98 | 10.98
| 00316 | JUNTA PLASTICA, P/PISO, ALTURA DE 17MM,E C/ESPES. DE 3MM | M | 1.81 | 0.7 | 1.26
| 00149 | CIMENTO PORTLAND CP II 32, EM SACO DE 50KG | KG | 2.17 | 0.33 | 0.71
| 00001 | AREIA LAVADA, GROSSA, PARA REGIAO METROPOLITANA DO RIO DE JANEIRO | M3 | 0.005 | 56.5 | 0.28
| 20133 | MAO-DE-OBRA DE SERVENTE PARA SERVICOS DECONSERVACAO, INCLUSIVE ENCARGOS SOCIAISDESONERADOS | H | 0.186 | 10.78 | 2
| 20115 | MAO-DE-OBRA DE PEDREIRO, INCLUSIVE ENCARGOS SOCIAIS DESONERADOS | H | 0.373 | 18.05 | 6.73
|  |  |  | TOTAL |  | 10.98
15.1 |  | TOTAL por M2 |  |  |  | 62.22
OBS.: Quadros de 1,00m, para uma área média de 10,89m2.
15.2 | So00000087260 | REVESTIMENTO CERÂMICO PARA PISO COM PLACAS TIPO PORCELANATO DE DIMENSÕES 45X45 CM APLICADA EM AMBIENTES DE ÁREA MAIOR QUE 10 M². AF_06/2014 | M2 | 1 | 81.18 | 81.18
| So0037595 | ARGAMASSA COLANTE TIPO ACIII | KG | 8.62 | 1.52 | 13.1
| So0034357 | REJUNTE COLORIDO, CIMENTICIO | KG | 0.24 | 3.18 | 0.76
| So0021108 | PISO EM PORCELANATO RETIFICADO EXTRA, FORMATO MENOR OU IGUAL A 2025 CM2 | M2 | 1.06 | 48.77 | 51.69
| So00000088316 | SERVENTE COM ENCARGOS COMPLEMENTARES | H | 0.19 | 21.86 | 4.15
| So00000088256 | AZULEJISTA OU LADRILHISTA COM ENCARGOS COMPLEMENTARES | H | 0.39 | 29.46 | 11.48
|  |  |  | TOTAL |  | 81.18
15.3 | 13.301.0118-0 | CONTRAPISO,BASE OU CAMADA REGULARIZADORA EXECUTADA COM ARGAMASSA DE CIMENTO A AREIA,NO TRACO 1:4,NA ESPESSURA DE 1,5CM (OBS.:3%-DESGASTE DE FERRAMENTAS E EPI). | M2 | 1 | 18.7 | 18.7
| 01999 | MAO-DE-OBRA DE SERVENTE DA CONSTRUCAO CIVIL, INCLUSIVE ENCARGOS SOCIAIS | H | 0.412 | 15.09 | 6.21
| 01968 | MAO-DE-OBRA DE PEDREIRO, INCLUSIVE ENCARGOS SOCIAIS | H | 0.412 | 20.83 | 8.58
| 01607 | 07.002.0030-1 ARGAMASSA CIM.,AREIA TRACO 1:4,PREPAROMECANICO | M3 | 0.015 | 261.15 | 3.91
|  |  |  | TOTAL |  | 18.7
16 |  | RODAPÉS, SOLEIRA , PEITORIS E MOLDURA
16.1 | 13.001.0036-0 | EMBOCO INTERNO COM ARGAMASSA DE CIMENTO,CAL HIDRATADA ADITIVADA E AREIA,NO TRACO 1:1:8,COM ESPESSURA DE 1,5CM,EXCLUSIVE CHAPISCO (OBS.:3%-DESGASTE DE FERRAMENTAS E EPI). | M2 | 1 | 19.37 | 19.37
| 01999 | MAO-DE-OBRA DE SERVENTE DA CONSTRUCAO CIVIL, INCLUSIVE ENCARGOS SOCIAIS | H | 0.412 | 15.09 | 6.21
| 01968 | MAO-DE-OBRA DE PEDREIRO, INCLUSIVE ENCARGOS SOCIAIS | H | 0.412 | 20.83 | 8.58
| 15234 | 07.005.0030-1 ARGAMASSA CIM.,CAL HIDR.AREIA-EMBOC.INT.PREPARO MECANICO | M3 | 0.01575 | 291.31 | 4.58
|  |  |  | TOTAL |  | 19.37
16.2 | Composição : 13.380.0015-0 | RODAPE DE MARMORITE, FUNDIDO NO LOCAL, COM 7CM 10CM DE ALTURA, 1CM DE ESPESSURA, TERMINANDO EM CANTO RETO JUNTO AO PISO, FEITO COM CIMENTO E GRANA Nº1 DE MARMORE BRANCO NACIONAL, COM POLIMENTO MANUAL, O MARMORITE E EXECUTADO SOBRE EMBOCO PREVIO NAO INCLUIDO NESTA (OBS.:3%-DESGASTE DE FERRAMENTAS E EPI). | M | 1 | 19.11 | 19.11
| 00408 | GRANA DE MARMORE BRANCO NACIONAL, N§1, P/MARMORITE | KG | 1.5 | 0.52 | 0.78
| 00149 | CIMENTO PORTLAND CP II 32, EM SACO DE 50KG | KG | 1.5 | 0.33 | 0.49
| 20132 | MAO-DE-OBRA DE SERVENTE DA CONSTRUCAO CIVIL, INCLUSIVE ENCARGOS SOCIAIS DESONERADOS | H | 0.412 | 13.08 | 5.38
| 20092 | MAO-DE-OBRA DE MARMORISTA DE MARMORITE,INCLUSIVE ENCARGOS SOCIAIS DESONERADOS | H | 0.6695 | 18.05 | 12.08
| 05078 | PEDRA ESMERIL, P/MAQUINA DE POLIMENTO, DE 6" DE GRANULOMETRIA 060 | UN | 0.01 | 17.52 | 0.17
| 05077 | PEDRA ESMERIL, P/MAQUINA DE POLIMENTO, DE 6" COM GRANULOMETRIA 036 | UN | 0.012 | 17.52 | 0.21
|  |  |  | TOTAL |  | 19.11
16.3 | So00000098689 | SOLEIRA EM GRANITO, LARGURA 15 CM, ESPESSURA 2,0 CM. AF_06/2018 | M | 1 | 84.6 | 84.6
| So0037595 | ARGAMASSA COLANTE TIPO ACIII | KG | 1.29 | 1.52 | 1.96
| So0020232 | SOLEIRA EM GRANITO, POLIDO, TIPO ANDORINHA/ QUARTZ/ CASTELO/ CORUMBA OU OUTROS EQUIVALENTES DA REGIAO, L= *15* CM, E= *2,0* CM | M | 1 | 63.2 | 63.2
| So00000088316 | SERVENTE COM ENCARGOS COMPLEMENTARES | H | 0.273 | 21.86 | 5.96
| So00000088274 | MARMORISTA/GRANITEIRO COM ENCARGOS COMPLEMENTARES | H | 0.547 | 24.65 | 13.48
|  |  |  | TOTAL |  | 84.6
16.4 | 13.348.0050-0 | PEITORIL EM GRANITO CINZA ANDORINHA,ESPESSURA DE 2CM,LARGURA 15 A 18CM,ASSENTADO COM NATA DE CIMENTO SOBRE ARGAMASSA DE CIMENTO,SAIBRO E AREIA,NO TRACO 1:3:3 E REJUNTAMENTO COM CIMENTO BRANCO (OBS.:3%-DESGASTE DE FERRAMENTAS E EPI). | M | 1 | 41.53 | 41.53
| 11200 | PEITORIL GRANITO CINZA ANDORINHA, 18X2CM | M | 1.05 | 19.5 | 20.47
| 00150 | CIMENTO BRANCO | KG | 0.4 | 1.44 | 0.57
| 01999 | MAO-DE-OBRA DE SERVENTE DA CONSTRUCAO CIVIL, INCLUSIVE ENCARGOS SOCIAIS | H | 0.5665 | 15.09 | 8.54
| 01976 | MAO-DE-OBRA DE MARMORISTA DE MARMORE E GRANITO, INCLUSIVE ENCARGOS SOCIAIS | H | 0.4635 | 20.83 | 9.65
| 03429 | 07.001.0130-1 ARGAMASSA CIM.,SAIBRO,AREIA 1:3:3,PREPARO MANUAL | M3 | 0.006 | 337.03 | 2.02
| 03077 | 07.001.0010-1 PASTA DE CIMENTO COMUM | M3 | 0.0005 | 561.13 | 0.28
|  |  |  | TOTAL |  | 41.53
16.5 | 13.348.0050-0 | PEITORIL EM GRANITO CINZA ANDORINHA,ESPESSURA DE 2CM,LARGURA 15 A 18CM,ASSENTADO COM NATA DE CIMENTO SOBRE ARGAMASSA DE CIMENTO,SAIBRO E AREIA,NO TRACO 1:3:3 E REJUNTAMENTO COM CIMENTO BRANCO (OBS.:3%-DESGASTE DE FERRAMENTAS E EPI). | M | 1 | 41.53 | 41.53
| 11200 | PEITORIL GRANITO CINZA ANDORINHA, 18X2CM | M | 0 | 19.5 | 0
| 11200 | PEITORIL GRANITO CINZA ANDORINHA, 18X2CM 5%+ | M | 1.05 | 19.5 | 20.47
| 00150 | CIMENTO BRANCO | KG | 0.4 | 1.44 | 0.57
| 01999 | MAO-DE-OBRA DE SERVENTE DA CONSTRUCAO CIVIL, INCLUSIVE ENCARGOS SOCIAIS | H | 0.5665 | 15.09 | 8.54
| 01976 | MAO-DE-OBRA DE MARMORISTA DE MARMORE E GRANITO, INCLUSIVE ENCARGOS SOCIAIS | H | 0.4635 | 20.83 | 9.65
| 03429 | 07.001.0130-1 ARGAMASSA CIM.,SAIBRO,AREIA 1:3:3,PREPARO MANUAL | M3 | 0.006 | 337.03 | 2.02
| 03077 | 07.001.0010-1 PASTA DE CIMENTO COMUM | M3 | 0.0005 | 561.13 | 0.28
|  |  |  | TOTAL |  | 41.53
17 |  | PINTURA
TETOS
17.1 e 17.5 | 05.001.0876-0 | RASPAGEM COM ESPATULA DE ACO OU ESCOVA DE ACO PARA REMOCAO DE CRAQUELE DE PINTURA (OBS.:3%-DESGASTE DE FERRAMENTAS E EPI). | M2 | 1 | 19.37 | 19.37
| 01999 | MAO-DE-OBRA DE SERVENTE DA CONSTRUCAO CIVIL, INCLUSIVE ENCARGOS SOCIAIS | H | 0.3605 | 15.09 | 5.43
| 01966 | MAO-DE-OBRA DE PINTOR, INCLUSIVE ENCARGOS SOCIAIS | H | 0.6695 | 20.83 | 13.94
|  |  |  | TOTAL |  | 19.37
17.2 | So00000088482 | APLICAÇÃO DE FUNDO SELADOR LÁTEX PVA EM TETO, UMA DEMÃO. AF_06/2014 | M2 | 1 | 3.57 | 3.57
| So0006090 | SELADOR PVA PAREDES INTERNAS | L | 0.16 | 14.15 | 2.26
| So00000088316 | SERVENTE COM ENCARGOS COMPLEMENTARES | H | 0.013 | 21.86 | 0.28
| So00000088310 | PINTOR COM ENCARGOS COMPLEMENTARES | H | 0.036 | 28.75 | 1.03
|  |  |  | TOTAL |  | 3.57
17.3 | So00000088494 | APLICAÇÃO E LIXAMENTO DE MASSA LÁTEX EM TETO, UMA DEMÃO. AF_06/2014 | M2 | 1 | 21.09 | 21.09
| So0004051 | MASSA CORRIDA PVA PARA PAREDES INTERNAS | 18L | 0.0328 | 76.9 | 2.52
| So0003767 | LIXA EM FOLHA PARA PAREDE OU MADEIRA, NUMERO 120 (COR VERMELHA) | UN | 0.06 | 0.67 | 0.04
| So00000088316 | SERVENTE COM ENCARGOS COMPLEMENTARES | H | 0.185 | 21.86 | 4.04
| So00000088310 | PINTOR COM ENCARGOS COMPLEMENTARES | H | 0.504 | 28.75 | 14.49
|  |  |  | TOTAL |  | 21.09
17.4 | So00000088486 | APLICAÇÃO MANUAL DE PINTURA COM TINTA LÁTEX PVA EM TETO, DUAS DEMÃOS. AF_06/2014 | M2 | 1 | 12 | 12
| So0007345 | TINTA LATEX PVA PREMIUM, COR BRANCA | L | 0.33 | 17.49 | 5.77
| So00000088316 | SERVENTE COM ENCARGOS COMPLEMENTARES | H | 0.062 | 21.86 | 1.35
| So00000088310 | PINTOR COM ENCARGOS COMPLEMENTARES | H | 0.17 | 28.75 | 4.88
|  |  |  | TOTAL |  | 12
PAREDES
17.6 | 17.018.0265-0 | PINTURA COM TINTA ACRILICA ACETINADA,PARA USO HOSPITALAR,SOBRE PAREDES E TETOS,INCLUSIVE LIXAMENTO,UMA DEMAO DE SELADOR ACRILICO,DUAS DEMAOS DE MASSA ACRILICA E DUAS DEMAOS DE ACABAMENTO (OBS.:3%- DESGASTE DE FERRAMENTAS E EPI). | M2 | 1 | 36.4 | 36.4
| 14496 | LIXA PARA MASSA | UN | 2 | 0.69 | 1.38
| 14493 | TINTA ACRILICA ACETINADA, USO HOSPITALAR, PARA PAREDES E TETOS, NA COR BRANCA, EM LATA DE 18 LITROS | UN | 0.01 | 256.11 | 2.56
| 06028 | SELADOR PIGMENTADO A BASE DE RESINA ACRILICA MODIFICADA, NA COR BRANCA | GL | 0.04 | 14.51 | 0.58
| 03874 | MASSA ACRILILICA, EM BALDES DE 18 LITROS | UN | 0.046 | 89.64 | 4.12
| 01999 | MAO-DE-OBRA DE SERVENTE DA CONSTRUCAO CIVIL, INCLUSIVE ENCARGOS SOCIAIS | H | 0.48925 | 15.09 | 7.38
| 01966 | MAO-DE-OBRA DE PINTOR, INCLUSIVE ENCARGOS SOCIAIS | H | 0.9785 | 20.83 | 20.38
|  |  |  | TOTAL |  | 36.4
18 |  | SERVIÇOS COMPLEMENTARES
18.1 | 05.001.0365-0 | LIMPEZA DE PISOS CERAMICOS. (OBS.:20%-MATERIAL DE LIMPEZA). | M2 | 1 | 7.24 | 7.24
| 01999 | MAO-DE-OBRA DE SERVENTE DA CONSTRUCAO CIVIL, INCLUSIVE ENCARGOS SOCIAIS | H | 0.48 | 15.09 | 7.24
|  |  |  | TOTAL |  | 7.24
18.2 | 05.001.0385-0 | LIMPEZA DE PAREDES REVESTIDAS DE CERAMICAS OU AZULEJOS (OBS.:20%-MATERIAL DE LIMPEZA). | M2 | 1 | 6.33 | 6.33
| 01999 | MAO-DE-OBRA DE SERVENTE DA CONSTRUCAO CIVIL, INCLUSIVE ENCARGOS SOCIAIS | H | 0.42 | 15.09 | 6.33
|  |  |  | TOTAL |  | 6.33
18.3 | 05.001.0350-0 | LIMPEZA DE VIDROS,FEITA NOS DOIS LADOS,CONTADO UM LADO (OBS.:12%-MATERIAL DE LIMPEZA). | M2 | 1 | 10.98 | 10.98
| 01999 | MAO-DE-OBRA DE SERVENTE DA CONSTRUCAO CIVIL, INCLUSIVE ENCARGOS SOCIAIS | H | 0.728 | 15.09 | 10.98
|  |  |  | TOTAL |  | 10.98
18.4 | 05.001.0370-0 | LIMPEZA DE APARELHOS SANITARIOS,INCLUSIVE METAIS (OBS.:12%-MATERIAL DE LIMPEZA). | UN | 1 | 10.14 | 10.14
| 01999 | MAO-DE-OBRA DE SERVENTE DA CONSTRUCAO CIVIL, INCLUSIVE ENCARGOS SOCIAIS | H | 0.672 | 15.09 | 10.14
|  |  |  | TOTAL |  | 10.14
18.5 | 04.014.0095-0 | RETIRADA DE ENTULHO DE OBRA COM CACAMBA DE ACO TIPO CONTAINER COM 5M3 DE CAPACIDADE,INCLUSIVE CARREGAMENTO,TRANSPORTE E DESCARREGAMENTO.CUSTO POR UNIDADE DE CACAMBA E INCLUI A TAXA PARA DESCARGA EM LOCAIS AUTORIZADOS (OBS.:3%-DESGASTE DE FERRAMENTAS E EPI). | UN | 1 | 239.32 | 239.32
| 01999 | MAO-DE-OBRA DE SERVENTE DA CONSTRUCAO CIVIL, INCLUSIVE ENCARGOS SOCIAIS | H | 0.618 | 15.09 | 9.32
| 10962 | ALUGUEL CACAMBA DE ACO TIPO CONTAINER C/5M3 CAPAC.P/RETIRADA ENTULHO OBRA,INCLUSIVE CARREGAM.,TRANSP.E DESCARREGAMENTO | UN | 1 | 230 | 230
|  |  |  | TOTAL |  | 239.32

## ORÇAMENTO sem
|  | Estado do Rio de Janeiro |  |  |  | Orç. Nº | Rev. Nº | Data
[7 empty] | 2 | 10/06/2020
|  | Secretaria Municipal de Planejamento Urbano |  |  | Revisão : | Engº Patrick Suckow
|  | Obra : USF - CREMEB - ANO BOM |  |  | Projeto : | Arqª Rosália Reis
|  | Local : Av. Tenente José Eduardo, nº 200 - Ano Bom - Barra Mansa - RJ |  |  | Especif. / Quant. : | Arqª Rosália, Arqº Abimar, Arqª Lélia
|  | Fonte Oficial dos Preços : SINAPI / EMOP - RJ - SEM Desoneração - SET/2019 |  |  | Orçamento : | Engº João Vitor da Silva Ramos
|  | Encargos Sociais SEM Desoneração - SINAPI : 116,09% (HORA) - 72,55% (MÊS) |  |  | Aprovação : | Engº Eros dos Santos
PLANILHA ORCAMENTÁRIA
[7 empty] | BDI | 1.2247
SEM DESONERAÇÃO
ITEM | SINAPI / EMOP | DESCRIÇÃO | UNID | QUANT. | Preço UNIT. | P.UNIT. (c/BDI) | TOTAL | % DO TOTAL
1 |  | SERVIÇOS PRELIMINARES
1.1 | Composição : 02.020.0001-0 | PLACA DE IDENTIFICACAO DE OBRA PUBLICA, INCLUSIVE SUPORTES DE MADEIRA.FORNECIMENTO E COLOCACAO (OBS.:3% - DESGASTE DE FERRAMENTAS E EPI). | M2 | 12 | 334.59 | 409.77 | 4917.24 | 1.6484
1.2 | 02.006.0050-0 | ALUGUEL DE BANHEIRO QUIMICO, PORTATIL, MEDINDO 2,31M ALTURA X 1,56M LARGURA E 1,16M PROFUNDIDADE, INCLUSIVE INSTALACAO E RETIRADA DO EQUIPAMENTO, FORNECIMENTO DE QUIMICA DESODORIZANTE, BACTERICIDA E BACTERIOSTATICA, PAPEL HIGIENICO E VEICULO PROP RIO COM UNIDADE MOVEL DE SUCCAO PARA LIMPEZA | UNXMES | 4 | 800 | 979.76 | 3919.04 | 1.3138
1.3 | 02.001.0003-0 | TAPUME DE VEDACAO OU PROTECAO,EXECUTADO COM CHAPAS DE MADEIRA COMPENSADA, RESINADA, LISA, DE COLAGEM FENOLICA, A PROVA D'AGU A,COM 2,20X1,10M E 10MM DE ESPESSURA, PREGADAS EM PECAS DE MADEIRA DE 3ª DE 3"X3" HORIZONTAIS E VERTICAIS A CADA 1,22M, EXCLUSIVE PINTURA, COM REAPROVEITAMENTO 10 VEZES DE TODAS AS PECAS DE MADEIRA (OBS.:3% - DESGASTE DE FERRAMENTAS E EPI). | M2 | 3.99 | 33.8 | 41.39 | 165.14 | 0.055361
1.4 | 02.002.0007-0 | TAPUME DE VEDACAO OU PROTECAO EXECUTADO COM TELHAS TRAPEZOIDAIS DE ACO GALVANIZADO, ESPESSURA DE 0,5MM, ESTAS COM 4 VEZES DE UTILIZACAO, INCLUSIVE ENGRADAMENTO DE MADEIRA, UTILIZADO 2VEZES, EXCLUSIVE PINTURA (OBS.:3% - DESGASTE DE FERRAMENTAS E EPI). | M2 | 19 | 19.03 | 23.3 | 442.7 | 0.14841
|  | SUBTOTAL |  |  |  |  | 9444.12 | 3.166
2 |  | DEMOLIÇÕES
2.1 | So000097632 | DEMOLIÇÃO DE RODAPÉ CERÂMICO, DE FORMA MANUAL, SEM REAPROVEITAMENTO. AF_12/2017 | M | 103.44 | 2.66 | 3.25 | 336.18 | 0.1127
2.2 | Composição : So000097634 | DEMOLIÇÃO DE REVESTIMENTO DE PISO DE MARMORITE, DE FORMA MECANIZADA COM MARTELETE, SEM REAPROVEITAMENTO. AF_12/2017 | M2 | 257.76 | 12.83 | 15.71 | 4049.4 | 1.3575
2.3 | So000097622 | DEMOLIÇÃO DE ALVENARIA DE BLOCO FURADO, DE FORMA MANUAL, SEM REAPROVEITAMENTO. AF_12/2017 | M3 | 16.04 | 57.12 | 69.95 | 1121.99 | 0.37613
2.4 | Composição : 05.001.0009-0 | DEMOLICAO DE REVESTIMENTO EM AZULEJOS, PAREDE, EXCLUSIVE A CAMADA DE ASSENTAMENTO (OBS.:3%-DESGASTE DE FERRAMENTAS E EPI). | M2 | 107.46 | 18.65 | 22.84 | 2454.38 | 0.8228
2.5 | So000097631 | DEMOLIÇÃO DE EMBOÇO PARA COLOCAÇÂO DE RODAPÉ DE MARMORITE : DEMOLIÇÃO DE ARGAMASSAS, DE FORMA MANUAL, SEM REAPROVEITAMENTO. AF_12/2017 | M2 | 15.42 | 3.34 | 4.09 | 63.06 | 0.02114
2.6 | 04.014.0095-0 | RETIRADA DE ENTULHO DE OBRA COM CACAMBA DE ACO TIPO CONTAINER COM 5M3 DE CAPACIDADE, INCLUSIVE CARREGAMENTO, TRANSPORTE E DESCARREGAMENTO. CUSTO POR UNIDADE DE CACAMBA E INCLUI A TAXA PARA DESCARGA EM LOCAIS AUTORIZADOS (OBS.:3%-DESGASTE DE FERRAMENTAS E EPI). | UN | 9 | 239.32 | 293.09 | 2637.81 | 0.88429
|  | SUBTOTAL |  |  |  |  | 10662.82 | 3.5746
3 |  | ARRANCAMENTOS / REMOÇÕES
3.1 | Composição : So000072178 | RETIRADA DE DIVISORIAS EM CHAPAS DE EUCATEX, COM MONTANTES METALICOS | M2 | 43.36 | 34.89 | 42.72 | 1852.33 | 0.62097
3.2 | Composição : 05.001.0105-0 | REMOCAO CUIDADOSA DE DIVISORIA DE MARMORITE (OBS.:3%-DESGASTE DE FERRAMENTAS E EPI). | M2 | 31.96 | 33.77 | 41.35 | 1321.54 | 0.44303
3.3 | Composição : 05.001.0146-0 | ARRANCAMENTO DE BANCADA DE PIA / LAVATORIO OU BANCA SECA DE ATE 1,00M DE ALTURA E ATE 0,80M DE LARGURA (OBS.:3%-DESGASTE DE FERRAMENTAS E EPI). | M2 | 3.03 | 44.33 | 54.29 | 164.49 | 0.055143
3.4 | So000097644 | REMOÇÃO DE PORTAS, DE FORMA MANUAL, SEM REAPROVEITAMENTO. AF_12/2017 | M2 | 27.67 | 9.32 | 11.41 | 315.71 | 0.10584
3.5 | So000097645 | REMOÇÃO DE JANELAS, DE FORMA MANUAL, SEM REAPROVEITAMENTO. AF_12/2017 | M2 | 6.46 | 26.85 | 32.88 | 212.4 | 0.071204
3.6 | Composição : So000097645 | REMOÇÃO DE GRADES METÁLICAS, DE FORMA MANUAL, SEM REAPROVEITAMENTO. AF_12/2017 | M2 | 1.73 | 26.85 | 32.88 | 56.88 | 0.019068
3.7 | 05.001.0071-0 | REMOCAO CUIDADOSA DE PEITORIS,SOLEIRAS OU CHAPINS (OBS.:3%-DESGASTE DE FERRAMENTAS E EPI). | M | 4.59 | 53.63 | 65.68 | 301.47 | 0.10106
3.8 | So000097666 | REMOÇÃO DE METAIS SANITÁRIOS, DE FORMA MANUAL, SEM REAPROVEITAMENTO. AF_12/2017 | UN | 20 | 8.97 | 10.98 | 219.6 | 0.073618
3.9 | So000097663 | REMOÇÃO DE LOUÇAS, DE FORMA MANUAL, SEM REAPROVEITAMENTO. AF_12/2017 | UN | 15 | 12.31 | 15.07 | 226.05 | 0.07578
3.10 | So000097660 | REMOÇÃO DE INTERRUPTORES/TOMADAS ELÉTRICAS, DE FORMA MANUAL, SEM REAPROVEITAMENTO. AF_12/2017 | UN | 51 | 0.66 | 0.8 | 40.8 | 0.013678
3.11 | So000097665 | REMOÇÃO DE LUMINÁRIAS, DE FORMA MANUAL, SEM REAPROVEITAMENTO. AF_12/2017 | UN | 32 | 1.29 | 1.57 | 50.24 | 0.016842
3.12 | Composição : So000097665 | REMOÇÃO DE APARELHOS ELÉTRICOS, DE FORMA MANUAL, SEM REAPROVEITAMENTO. AF_12/2017 | UN | 8 | 24.91 | 30.5 | 244 | 0.081797
3.13 | So000072897 | CARGA MANUAL DE ENTULHO EM CAMINHAO BASCULANTE 6 M3 | M3 | 18 | 25.09 | 30.72 | 552.96 | 0.18537
3.14 | So000097914 | TRANSPORTE COM CAMINHÃO BASCULANTE DE 6 M3, EM VIA URBANA PAVIMENTADA, DMT ATÉ 30 KM (UNIDADE: M3XKM). AF_01/2018 | M3XKM | 104.4 | 1.61 | 1.97 | 205.66 | 0.068945
3.15 | So000072897 (COMPOSIÇÃO) | DESCARGA DE MATERIAL ARRANCADO / REMOVIDO | M3 | 18 | 12.545 | 15.36 | 276.48 | 0.092686
|  | SUBTOTAL |  |  |  |  | 6040.61 | 2.025
4 |  | ALVENARIAS E TAPAMENTOS
4.1 | 12.003.0180-1 | ALVENARIA DE TIJOLOS CERAMICOS FURADOS 10X20X20CM ASSENTES COM ARGAMASSA DE CIMENTO,CAL HIDRATADA ADITIVADA E AREIA,NO T RACO 1:1:8,EM PAREDES DE MEIA VEZ(0,10M),DE SUPERFICIE CORRIDA,ATE 3,00M DE ALTURA E MEDIDA PELA AREA REAL (OBS.:3%-DESGASTE DE FERRAMENTAS E EPI). | M2 | 248.39 | 50.19 | 61.46 | 15266.04 | 5.1177
4.2 | Composição : 12.035.0005-0 | PAREDE DIVISORIA PARA SANITARIO EM GRANITO CINZA CORUMBA, COM 3CM DE ESPESSURA, POLIDA NAS DUAS FACES, FIXACAO PISO OU PAREDE, INCLUSIVE FERRAGENS PARA FIXACAO. FORNECIMENTO E COLOCACAO (OBS.:3%-DESGASTE DE FERRAMENTAS E EPI). | M2 | 8.64 | 342.76 | 419.77 | 3626.81 | 1.2158
4.3 | Composição : So000093187 | VERGA MOLDADA IN LOCO EM CONCRETO PARA PORTAS E JANELAS COM MAIS DE 1,5 M DE VÃO. AF_03/2016 | M | 76.3 | 55.3 | 67.72 | 5167.03 | 1.7322
4.4 | So000093197 | CONTRAVERGA MOLDADA IN LOCO EM CONCRETO PARA VÃOS DE MAIS DE 1,5 M DE COMPRIMENTO. AF_03/2016 | M | 32.2 | 52.12 | 63.83 | 2055.32 | 0.68902
|  | SUBTOTAL |  |  |  |  | 26115.2 | 8.7547
5 |  | INSTALAÇÕES ELÉTRICAS
5.1 | Composição : So000093128 | PONTO DE ILUMINAÇÃO RESIDENCIAL INCLUINDO INTERRUPTOR SIMPLES, CAIXA ELÉTRICA, ELETRODUTO DN 25MM (3/4"), CABO 2,5MM2, RASGO, QUEBRA E CHUMBAMENTO (EXCLUINDO LUMINÁRIA E LÂMPADA). AF_01/2016 | UN | 61 | 146.76 | 179.73 | 10963.53 | 3.6754
5.2 | Composição (01) : So000093141 | PONTO DE TOMADA RESIDENCIAL INCLUINDO TOMADA 10A/250V, CAIXA ELÉTRICA, ELETRODUTO DN 25 MM (3/4"), CABO 2,5 MM2, RASGO, QUEBRA E CHUMBAMENTO. AF_01/2016 | UN | 40 | 164.88 | 201.92 | 8076.8 | 2.7076
5.3 | Composição (02) : So000093141 | PONTO DE TOMADA RESIDENCIAL INCLUINDO TOMADA 10A/250V, CAIXA ELÉTRICA, ELETRODUTO DN 25 MM (3/4"), CABO 4MM2, RASGO, QUEBRA E CHUMBAMENTO. AF_01/2016 | UN | 9 | 187.81 | 230.01 | 2070.09 | 0.69397
5.4 | Composição : So000093144 | PONTO DE FORÇA PARA CHUVEIRO : PONTO DE UTILIZAÇÃO DE EQUIPAMENTOS ELÉTRICOS, RESIDENCIAL, INCLUINDO SUPORTE E PLACA, CAIXA ELÉTRICA, ELETRODUTO DN 25MM (3/4"), CABO 4MM2, RASGO, QUEBRA E CHUMBAMENTO. AF_01/2016 | UN | 2 | 205.07 | 251.14 | 502.28 | 0.16838
5.5 | Composição : 18.027.0460-0 | PLAFONIER EM ALUMINIO.FORNECIMENTO E COLOCACAO (OBS.:3%-DESGASTE DE FERRAMENTAS E EPI). | UN | 57 | 22.99 | 28.15 | 1604.55 | 0.5379
5.6 | So000097605 | LUMINÁRIA ARANDELA TIPO MEIA-LUA, PARA 1 LÂMPADA LED - FORNECIMENTO E INSTALAÇÃO. AF_11/2017 | UN | 2 | 86.61 | 106.07 | 212.14 | 0.071117
5.7 | Composição : So000093655 e So000093657 | DISJUNTOR MONOPOLAR TIPO DIN, CORRENTE NOMINAL DE 20A a 30A - FORNECIMENTO E INSTALAÇÃO. AF_04/2016 | UN | 12 | 13.345 | 16.34 | 196.08 | 0.065733
5.8 | So000093661 | DISJUNTOR BIPOLAR TIPO DIN, CORRENTE NOMINAL DE 16A - FORNECIMENTO E INSTALAÇÃO. AF_04/2016 | UN | 7 | 67.76 | 82.98 | 580.86 | 0.19472
5.9 | So000093662 | DISJUNTOR BIPOLAR TIPO DIN, CORRENTE NOMINAL DE 20A - FORNECIMENTO E INSTALAÇÃO. AF_04/2016 | UN | 4 | 57.47 | 70.38 | 281.52 | 0.094375
5.10 | So000093664 | DISJUNTOR BIPOLAR TIPO DIN, CORRENTE NOMINAL DE 32A - FORNECIMENTO E INSTALAÇÃO. AF_04/2016 | UN | 3 | 60.2 | 73.72 | 221.16 | 0.074141
5.11 | So000093672 | DISJUNTOR TRIPOLAR TIPO DIN, CORRENTE NOMINAL DE 40A - FORNECIMENTO E INSTALAÇÃO. AF_04/2016 | UN | 1 | 83.6 | 102.38 | 102.38 | 0.034321
5.12 | Composição : So000093673 | DISJUNTOR TRIPOLAR TIPO DIN, CORRENTE NOMINAL DE 60A - FORNECIMENTO E INSTALAÇÃO. AF_04/2016 | UN | 1 | 101.442 | 124.23 | 124.23 | 0.041646
5.13 | So74131/005 | QUADRO DE DISTRIBUICAO DE ENERGIA DE EMBUTIR, EM CHAPA METALICA, PARA 24 DISJUNTORES TERMOMAGNETICOS MONOPOLARES, COM BARRAMENTO TRIFASICO E NEUTRO, FORNECIMENTO E INSTALACAO | UN | 1 | 380.74 | 466.29 | 466.29 | 0.15632
5.14 | So74131/006 | QUADRO DE DISTRIBUICAO DE ENERGIA DE EMBUTIR, EM CHAPA METALICA, PARA 32 DISJUNTORES TERMOMAGNETICOS MONOPOLARES, COM BARRAMENTO TRIFASICO E NEUTRO, FORNECIMENTO E INSTALACAO | UN | 1 | 680.69 | 833.64 | 833.64 | 0.27947
5.15 | Composição : 15.011.0021-0 | ENTRADA DE ENERGIA INDIVIDUAL, PADRAO LIGHT, MEDICAO DIRETA, REDE AEREA, DEMANDA ATE 8KVA, INCLUSIVE CAIXA POLIMÉRICA POLIFÁSICA CM3 E CAIXA POLIMÉRICA PARA DISJUNTOR TRIPOLAR CDJ3 E DEMAIS MATERIAIS NECESSARIOS, EXCLUSIVE POSTE, DISJUNTOR E FIOS DE ENTRADA E SAIDA (OBS.:3%-DESGASTE DE FERRAMENTAS E EPI). | UN | 1 | 974.33 | 1193.26 | 1193.26 | 0.40002
5.16 | Composição : So000096985 + So000072263 | HASTE DE ATERRAMENTO 5/8 PARA SPDA, COM 1 CONECTOR - FORNECIMENTO E INSTALAÇÃO. AF_12/2017 | UN | 1 | 86.54 | 105.98 | 105.98 | 0.035528
5.17 | 15.008.0110-0 | CABO DE COBRE COM ISOLAMENTO TERMOPLASTICO, COMPREENDENDO : PREPARO,CORTE E ENFIACAO EM ELETRODUTOS, NA BITOLA DE 25MM2, 450/ 750V. FORNECIMENTO E COLOCACAO (OBS.:3%-DESGASTE DE FERRAMENTAS E EPI). | M | 140 | 12.08 | 14.79 | 2070.6 | 0.69414
5.18 | 15.008.0105-0 | CABO DE COBRE COM ISOLAMENTO TERMOPLASTICO,COMPREENDENDO:PREPARO,CORTE E ENFIACAO EM ELETRODUTOS,NA BITOLA DE 16MM2,450/ 750V.FORNECIMENTO E COLOCACAO (OBS.:3%-DESGASTE DE FERRAMENTAS E EPI). | M | 20 | 8.58 | 10.5 | 210 | 0.070399
5.19 | 15.008.0100-0 | CABO DE COBRE COM ISOLAMENTO TERMOPLASTICO,COMPREENDENDO:PREPARO,CORTE E ENFIACAO EM ELETRODUTOS NA BITOLA DE 10MM2,450/ 750V.FORNECIMENTO E COLOCACAO (OBS.:3%-DESGASTE DE FERRAMENTAS E EPI). | M | 6 | 6.34 | 7.76 | 46.56 | 0.015609
5.20 | 15.008.0095-0 | CABO DE COBRE COM ISOLAMENTO TERMOPLASTICO,COMPREENDENDO:PREPARO,CORTE E ENFIACAO EM ELETRODUTOS,NA BITOLA DE 6MM2,450/7 50V.FORNECIMENTO E COLOCACAO (OBS.:3%-DESGASTE DE FERRAMENTAS E EPI). | M | 6 | 4.48 | 5.48 | 32.88 | 0.011023
5.21 | 15.036.0074-0 | ELETRODUTO DE PVC RIGIDO ROSQUEAVEL DE 2", INCLUSIVE CONEXOES E EMENDAS, EXCLUSIVE ABERTURA E FECHAMENTO DE RASGO. FORNECIM ENTO E ASSENTAMENTO (OBS.:3%-DESGASTE DE FERRAMENTAS E EPI 10%-CONEXOES E EMENDAS). | M | 30 | 13.42 | 16.43 | 492.9 | 0.16524
PONTOS DE TELEFONE (2 Pontos) :
5.22 | 15.018.0130-0 | CAIXA DE EMBUTIR,EM PVC,4"X4",INCLUSIVE BUCHAS E ARRUELAS.FORNECIMENTO E COLOCACAO (OBS.:3%-DESGASTE DE FERRAMENTAS E EPI). | UN | 1 | 7.06 | 8.64 | 8.64 | 0.0028964
5.23 | 15.018.0120-0 | CAIXA DE EMBUTIR,EM PVC,2"X4",INCLUSIVE BUCHAS E ARRUELAS.FORNECIMENTO E COLOCACAO (OBS.:3%-DESGASTE DE FERRAMENTAS E EPI). | UN | 1 | 6.4 | 7.83 | 7.83 | 0.0026249
5.24 | 15.036.0079-0 | ELETRODUTO DE PVC ESPIRAL CORRUGADO,DIAMETRO DE 3/4",INCLUSIVE CONEXOES E EMENDAS.FORNECIMENTO E INSTALACAO (OBS.:3%-DESGASTE DE FERRAMENTAS E EPI 10%-CONEXOES E EMENDAS). | M | 30 | 4.03 | 4.93 | 147.9 | 0.049581
|  | SUBTOTAL |  |  |  |  | 30552.1 | 10.2421
6 |  | INSTALAÇÕES SANITÁRIAS
ESGOTO SANITÁRIO
6.1 | 15.036.0048-0 | TUBO DE PVC RIGIDO C/PONTA E BOLSA C/VIROLA, DE 100MM, SOLDAVEL, EXCLUSIVE EMENDAS, CONEXOES, ABERTURA E FECHAMENTO DE RASGO. FORNECIMENTO E ASSENTAMEN TO (OBS.:3%-DESGASTE DE FERRAMENTAS E EPI). | M | 39 | 21.79 | 26.68 | 1040.52 | 0.34882
6.2 | 15.036.0047-0 | TUBO DE PVC RIGIDO C/PONTA E BOLSA C/VIROLA, DE 75MM, SOLDAVEL,E XCLUSIVE EMENDAS,C ONEXOES,ABERTURA E FECHAMENTO DE RASGO. FORNECIMENTO E ASSENTAMENT O (OBS.:3%-DESGASTE DE FERRAMENTAS E EPI). | M | 34 | 19.5 | 23.88 | 811.92 | 0.27218
6.3 | 15.036.0046-0 | TUBO DE PVC RIGIDO C/PONTA E BOLSA C/VIROLA, DE 50MM, SOLDAVEL, EXCLUSIVE EMENDAS, CONEXOES, ABERTURA E FECHAMENTO DE RASGO. FORNECIMENTO E ASSENTAMENT O (OBS.:3%-DESGASTE DE FERRAMENTAS E EPI). | M | 8 | 13.93 | 17.06 | 136.48 | 0.045753
6.4 | 15.036.0045-0 | TUBO DE PVC RIGIDO C/PONTA E BOLSA, DE 40MM, SOLDAVEL, EXCLUSIVE EMENDAS, CONEXOES, ABERTURA E FECHAMENTO DE RASGO .FORNECIMENTO E ASSENTAMENT O (OBS.:3%-DESGASTE DE FERRAMENTAS E EPI). | M | 30 | 10.1 | 12.36 | 370.8 | 0.12431
6.5 | Copmposição (01) : So000089708 | CAIXA SIFONADA, PVC, DN 150x150x50mm, JUNTA ELÁSTICA, FORNECIDA E INSTALADA EM RAMAL DE DESCARGA OU EM RAMAL DE ESGOTO SANITÁRIO. AF_12/2014 | UN | 6 | 54.6 | 66.86 | 401.16 | 0.13448
6.6 | Composição : So000089708 | CAIXA SIFONADA, PVC, DN 150 X 185 X 75 MM, JUNTA ELÁSTICA, FORNECIDA E INSTALADA EM RAMAL DE DESCARGA OU EM RAMAL DE ESGOTO SANITÁRIO. AF_12/2014 | UN | 1 | 66.87 | 81.89 | 81.89 | 0.027452
6.7 | Composição : So000089482 | CAIXA SECA, C/PORTA GRELHA QUADRADA, SIFONADA, PVC, DN 100X100X40CMm 100 X 100 X 50 MM, FORNECIDA E INSTALADA EM RAMAIS DE ENCAMINHAMENTO DE ÁGUA PLUVIAL. AF_12/2014 | UN | 4 | 23.82 | 29.17 | 116.68 | 0.039115
6.8 | Composição : 18.013.0165-0 | GRELHA DE ACO INOX, 15x15CM, SISTEMA ROTATIVO, COM CAIXILHO. FORNECIMENTO | UN | 7 | 17.65 | 21.61 | 151.27 | 0.050711
6.9 | 18.013.0165-0 | GRELHA DE ACO INOX, 10X10CM, SISTEMA ROTATIVO, COM CAIXILHO. FORNECIMENTO | UN | 3 | 11.75 | 14.39 | 43.17 | 0.014472
6.10 | So000098102 | CAIXA DE GORDURA SIMPLES, CIRCULAR, EM CONCRETO PRÉ-MOLDADO, DIÂMETRO INTERNO = 0,4 M, ALTURA INTERNA = 0,4 M. AF_05/2018 | UN | 1 | 67.98 | 83.25 | 83.25 | 0.027908
6.11 | Composição : So000097902 + So000098114 | CAIXA ENTERRADA / INSPEÇÃO HIDRÁULICA RETANGULAR EM ALVENARIA COM TIJOLOS CERÂMICOS MACIÇOS, DIMENSÕES INTERNAS: 0,6X0,6X0,6 M PARA REDE DE ESGOTO. AF_05/2018, INCLUSIVE TAMPA CIRCULAR PARA ESGOTO E DRENAGEM, EM FERRO FUNDIDO, DIÂMETRO INTERNO = 0,6 M. AF_05/2018 | UN | 1 | 919.06 | 1125.57 | 1125.57 | 0.37733
6.12 | Composição (02) : So000089708 | CAIXA SIFONADA COM TAMPA CEGA METÁLICA (Aprox. Ø 30CM, 388x249x100mm), COM 3 ENTRADAS E 1 SAÍDA, PARA COLETA DE EXPURGO. FORNECIDA E INSTALADA EM RAMAL DE DESCARGA OU EM RAMAL DE ESGOTO SANITÁRIO. AF_12/2014 | UN | 1 | 79.27 | 97.08 | 97.08 | 0.032545
|  | SUBTOTAL |  |  |  |  | 4459.79 | 1.4951
7 |  | INSTALAÇÕES HIDRÁULICAS - ÁGUA
7.1 | Composição : 15.036.0040-0 | TUBO DE PVC RIGIDO DE 50MM,SOLDAVEL, INCLUSIVE EMENDAS,EXCLUSIVE ABERTURA E FECHAMENTO DE RASGO.FORNECIMENTO E ASSENTAMENTO (OBS.:3%-DESGASTE DE FERRAMENTAS E EPI 10%-CONEXOES E EMENDAS). | M | 30 | 17.2 | 21.06 | 631.8 | 0.2118
7.2 | Composição : 15.036.0038-0 | TUBO DE PVC RIGIDO DE 32MM,SOLDAVEL, INCLUSIVE EMENDAS,EXCLUSIVE ABERTURA E FECHAMENTO DE RASGO.FORNECIMENTO E ASSENTAMENTO (OBS.:3%-DESGASTE DE FERRAMENTAS E EPI 10%-CONEXOES E EMENDAS). | M | 20 | 11.77 | 14.41 | 288.2 | 0.096615
7.3 | Composição : 15.036.0037-0 | TUBO DE PVC RIGIDO DE 25MM,SOLDAVEL, INCLUSIVE EMENDAS,EXCLUSIVE ABERTURA E FECHAMENTO DE RASGO.FORNECIMENTO E ASSENTAMENTO (OBS.:3%-DESGASTE DE FERRAMENTAS E EPI 10%-CONEXOES E EMENDAS). | M | 73.1 | 8.1 | 9.92 | 725.15 | 0.2431
7.4 | Composição : 15.036.0036-0 | TUBO DE PVC RIGIDO DE 20MM,SOLDAVEL, INCLUSIVE EMENDAS,EXCLUSIVE ABERTURA E FECHAMENTO DE RASGO.FORNECIMENTO E ASSENTAMENTO (OBS.:3%-DESGASTE DE FERRAMENTAS E EPI 10%-CONEXOES E EMENDAS). | M | 17.9 | 7.41 | 9.07 | 162.35 | 0.054425
7.5 | Composição : So000089367 | JOELHO 90 GRAUS, PVC, SOLDÁVEL, DN 50MM, INSTALADO EM RAMAL OU SUB-RAMAL DE ÁGUA - FORNECIMENTO E INSTALAÇÃO. AF_12/2014 | UN | 4 | 14.75 | 18.06 | 72.24 | 0.024217
7.6 | So000089367 | JOELHO 90 GRAUS, PVC, SOLDÁVEL, DN 32MM, INSTALADO EM RAMAL OU SUB-RAMAL DE ÁGUA - FORNECIMENTO E INSTALAÇÃO. AF_12/2014 | UN | 2 | 11.1 | 13.59 | 27.18 | 0.0091117
7.7 | So000089362 | JOELHO 90 GRAUS, PVC, SOLDÁVEL, DN 25MM, INSTALADO EM RAMAL OU SUB-RAMAL DE ÁGUA - FORNECIMENTO E INSTALAÇÃO. AF_12/2014 | UN | 17 | 8.52 | 10.43 | 177.31 | 0.059441
7.8 | So000089358 | JOELHO 90 GRAUS, PVC, SOLDÁVEL, DN 20MM, INSTALADO EM RAMAL OU SUB-RAMAL DE ÁGUA - FORNECIMENTO E INSTALAÇÃO. AF_12/2014 | UN | 10 | 7.22 | 8.84 | 88.4 | 0.029635
7.9 | Composição : 15.038.0455-0 | JOELHO 90§ SOLDAVEL E COM BUCHA DE LATAO,COM DIAMETRO DE 20MMX1/2 .FORNECIMENTO E INSTALAÇÃO. | UN | 15 | 8.17 | 10 | 150 | 0.050285
7.10 | So000090373 | JOELHO 90 GRAUS COM BUCHA DE LATÃO, PVC, SOLDÁVEL, DN 25MM, X 1/2 INSTALADO EM RAMAL OU SUB-RAMAL DE ÁGUA - FORNECIMENTO E INSTALAÇÃO. AF_12/2014 | UN | 2 | 11.89 | 14.56 | 29.12 | 0.0097621
7.11 | Composição : So000089617 | TE, PVC, SOLDÁVEL, DN 32 MM, INSTALADO EM RAMAL OU SUB-RAMAL DE ÁGUA - FORNECIMENTO E INSTALAÇÃO. AF_12/2014 | UN | 2 | 14.36 | 17.58 | 35.16 | 0.011787
7.12 | Composição(01) : So000089617 | TE, PVC, SOLDÁVEL, DN 25MM, INSTALADO EM RAMAL OU SUB-RAMAL DE ÁGUA - FORNECIMENTO E INSTALAÇÃO. AF_12/2014 | UN | 11 | 9.67 | 11.84 | 130.24 | 0.043661
7.13 | Composição : So000089400 | TÊ DE REDUÇÃO, PVC, SOLDÁVEL, DN 50 x 32MM, INSTALADO EM RAMAL OU SUB-RAMAL DE ÁGUA - FORNECIMENTO E INSTALAÇÃO. AF_12/2014 | UN | 1 | 29.17 | 35.72 | 35.72 | 0.011975
7.14 | So000089400 | TÊ DE REDUÇÃO, PVC, SOLDÁVEL, DN 32MM X 25MM, INSTALADO EM RAMAL OU SUB-RAMAL DE ÁGUA - FORNECIMENTO E INSTALAÇÃO. AF_12/2014 | UN | 3 | 17.01 | 20.83 | 62.49 | 0.020949
7.15 | Composição : So000089619 | TÊ DE REDUÇÃO, PVC, SOLDÁVEL, DN 25MM X 20MM, INSTALADO EM RAMAL OU SUB-RAMAL DE ÁGUA - FORNECIMENTO E INSTALAÇÃO. AF_12/2014 | UN | 7 | 10.93 | 13.38 | 93.66 | 0.031398
7.16 | Composição : 15.038.0265-0 | BUCHA DE REDUCAO SOLDAVEL LONGA,COM DIAMETRO DE 50MMX32MM. FORNECIMENTO E INSTALAÇÃO | UN | 1 | 7.87 | 9.63 | 9.63 | 0.0032283
7.17 | Composição : 15.038.0250-0 | BUCHA DE REDUCAO SOLDAVEL CURTA,COM DIAMETRO DE 32MM x 25MM. FORNECIMENTO E INSTALAÇÃO | UN | 3 | 5.7596 | 7.05 | 21.15 | 0.0070902
7.18 | Composiçao (01) : 15.038.0250-0 | BUCHA DE REDUCAO SOLDAVEL CURTA,COM DIAMETRO DE 25MMX20MM. FORNECIMENTO E INSTALAÇÃO | UN | 9 | 4.9696 | 6.08 | 54.72 | 0.018344
7.19 | Composição : So000089374 | LUVA COM BUCHA DE LATÃO, PVC, SOLDÁVEL, DN 25MM x 1/2", INSTALADO EM RAMAL OU SUB-RAMAL DE ÁGUA - FORNECIMENTO E INSTALAÇÃO. AF_12/2014 | UN | 6 | 10.71 | 13.11 | 78.66 | 0.02637
7.20 | So000089381 | LUVA COM BUCHA DE LATÃO, PVC, SOLDÁVEL, DN 25MM X 3/4, INSTALADO EM RAMAL OU SUB-RAMAL DE ÁGUA - FORNECIMENTO E INSTALAÇÃO. AF_12/2014 | UN | 2 | 9.86 | 12.07 | 24.14 | 0.0080926
7.21 | So000094711 | ADAPTADOR COM FLANGES LIVRES, PVC, SOLDÁVEL, DN 50 MM X 1 1/2 , INSTALADO EM RESERVAÇÃO DE ÁGUA DE EDIFICAÇÃO QUE POSSUA RESERVATÓRIO DE FIBRA/FIBROCIMENTO FORNECIMENTO E INSTALAÇÃO. AF_06/2016 | UN | 1 | 42.99 | 52.64 | 52.64 | 0.017647
7.22 | So000094662 | ADAPTADOR CURTO COM BOLSA E ROSCA PARA REGISTRO, PVC, SOLDÁVEL, DN 50 MM X 1 1/2 , INSTALADO EM RESERVAÇÃO DE ÁGUA DE EDIFICAÇÃO QUE POSSUA RESERVATÓRIO DE FIBRA/FIBROCIMENTO FORNECIMENTO E INSTALAÇÃO. AF_06/2016 | UN | 2 | 10.31 | 12.62 | 25.24 | 0.0084613
7.23 | So000089383 | ADAPTADOR CURTO COM BOLSA E ROSCA PARA REGISTRO, PVC, SOLDÁVEL, DN 25MM X 3/4, INSTALADO EM RAMAL OU SUB-RAMAL DE ÁGUA - FORNECIMENTO E INSTALAÇÃO. AF_12/2014 | UN | 15 | 6.2 | 7.59 | 113.85 | 0.038167
7.24 | So000094497 | REGISTRO DE GAVETA BRUTO, LATÃO, ROSCÁVEL, 1 1/2, INSTALADO EM RESERVAÇÃO DE ÁGUA DE EDIFICAÇÃO QUE POSSUA RESERVATÓRIO DE FIBRA/FIBROCIMENTO  FORNECIMENTO E INSTALAÇÃO. AF_06/2016 | UN | 1 | 103.99 | 127.35 | 127.35 | 0.042692
7.25 | So000089987 | REGISTRO DE GAVETA BRUTO, LATÃO, ROSCÁVEL, 3/4", COM ACABAMENTO E CANOPLA CROMADOS. FORNECIDO E INSTALADO EM RAMAL DE ÁGUA. AF_12/2014 | UN | 6 | 72.08 | 88.27 | 529.62 | 0.17755
7.26 | So000089985 | REGISTRO DE PRESSÃO BRUTO, LATÃO, ROSCÁVEL, 3/4", COM ACABAMENTO E CANOPLA CROMADOS. FORNECIDO E INSTALADO EM RAMAL DE ÁGUA. AF_12/2014 | UN | 2 | 68.73 | 84.17 | 168.34 | 0.056434
7.27 | 15.045.0115-0 | ABERTURA E FECHAMENTO MANUAL DE RASGO EM ALVENARIA,PARA PASSAGEM DE TUBOS E DUTOS,COM DIAMETRO DE 1.1/4" A 2" (OBS.:3%-DESGASTE DE FERRAMENTAS E EPI). | M | 141 | 19.05 | 23.33 | 3289.53 | 1.1028
|  | SUBTOTAL |  |  |  |  | 7203.89 | 2.415
8 |  | SERVIÇOS DIVERSOS PARA INSTALAÇÕES EM PISO (ELÉTR, SANITÁRIA e ÁGUA)
8.1 | So000097629 | DEMOLIÇÃO DE CONCRETO . AF_12/2017 | M3 | 0.28 | 132.8 | 162.64 | 45.53 | 0.015263
8.2 | 03.001.0001-1 | ESCAVACAO MANUAL | M3 | 0.87 | 52.84 | 64.71 | 56.29 | 0.01887
8.3 | 11.003.0005-1 | CONCRETO 25MPA, INCLUSIVE MATERIAIS, TRANSPORTE, PREPARO COM BETONEIRA, LANCAMENTO E ADENSAMENTO (OBS.:5%-PERDAS). | M3 | 0.25 | 411.39 | 503.82 | 125.95 | 0.042223
8.4 | 03.013.0001-1 | REATERRO (OBS.:3%- DESGASTE DE FERRAMENTAS E EPI). | M3 | 0.47 | 32.63 | 39.96 | 18.78 | 0.0062957
|  | SUBTOTAL |  |  |  |  | 246.55 | 0.082652
9 |  | OUTRAS INSTALAÇÕES
9.1 | 18.032.0030-0 | EXTINTOR DE INCENDIO,TIPO PO QUIMICO,DE 6KG.FORNECIMENTO E COLOCACAO (OBS.:3%-DESGASTE DE FERRAMENTAS E EPI). | UN | 4 | 133.99 | 164.09 | 656.36 | 0.22004
9.2 | 18.032.0012-0 | EXTINTOR DE INCENDIO,TIPO AGUA-PRESSURIZADA,DE 10L,INCLUSIVE SUPORTE DE PAREDE E CARGA COMPLETA.FORNECIMENTO E COLOCACAO (OBS.:3%-DESGASTE DE FERRAMENTAS E EPI). | UN | 4 | 110.89 | 135.8 | 543.2 | 0.1821
9.3 | 18.027.0045-0 | LUMINARIA DE EMERGENCIA DE SOBREPOR,EM PLASTICO,EQUIPADA COM BATERIA SELADA RECARREGAVEL COM 30 LAMPADAS EM LED. FORNECI MENTO E COLOCACAO (OBS.:3%-DESGASTE DE FERRAMENTAS E EPI). | UN | 6 | 32.65 | 39.98 | 239.88 | 0.080416
9.4 | Composição | PLACAS DE SINALIZAÇÃO DE EMERGÊNCIA | UN | 22 | 10.77 | 13.19 | 290.18 | 0.097279
|  | SUBTOTAL |  |  |  |  | 1729.62 | 0.57983
10 |  | APARELHIOS SANITÁRIOS E METAIS
10.1 | Composição : So000086889 | BANCADA DE GRANITO CINZA CORUMBÁ, POLIDO, PARA PIA DE COZINHA, DE 1,90x0,60m=1,14m2, COM 3CM DE ESPESSURA,COM ABERTURA PARA 1 CUBA (EXCLUSIVE ESTA). - FORNECIMENTO E INSTALAÇÃO. AF_12/2013 | UN | 1 | 405.11 | 496.13 | 496.13 | 0.16632
10.2 | Composição : So000086889 | BANCADA CEGA DE GRANITO CINZA CORUMBÁ, POLIDO, PARA PIA DE COZINHA, DE 2,64x0,50m=1,32m2, COM 3CM DE ESPESSURA.- FORNECIMENTO E INSTALAÇÃO. AF_12/2013 | UN | 1 | 392.53 | 480.73 | 480.73 | 0.16116
10.3 | Composição : So000086936 | CUBA DE EMBUTIR DE AÇO INOXIDÁVEL MÉDIA, DE *46 X 30 X 12* CM, INCLUSO VÁLVULA TIPO AMERICANA E SIFÃO TIPO GARRAFA EM METAL CROMADO - FORNECIMENTO E INSTALAÇÃO. AF_12/2013 | UN | 1 | 327.85 | 401.51 | 401.51 | 0.1346
10.4 | Composição : So000086912 | TORNEIRA DE PAREDE, PARA BANCADA DE PIA DE COPA, CROMADA. H=157MM; C=296MM; L=50MM. FORNECIMENTO E INSTALAÇÃO. AF_12/2013 | UN | 1 | 271.43 | 332.42 | 332.42 | 0.11144
10.5 | Composição : 18.016.0030-0 | BANCADA EM AÇO INOX AISE 304, COM UMA CUBA (APROX. 500X400X250MM), PÉS TUBULARES, GRADEADO INFERIOR, ESPELHO E RODOPIA. MEDIDAS : 1200x600MM. FORNECIMENTO E COLOCACAO (OBS.:3%-DESGASTE DE FERRAMENTAS E EPI). | UN | 1 | 2130.15 | 2608.79 | 2608.79 | 0.87456
10.6 | Composição : 18.016.0030-0 | BANCADA EM AÇO INOX AISE 304, COM UMA CUBA (APROX. 500X400X250MM), PÉS TUBULARES, GRADEADO INFERIOR, ESPELHO E RODOPIA. MEDIDAS : 1500X600MM. FORNECIMENTO E COLOCACAO (OBS.:3%-DESGASTE DE FERRAMENTAS E EPI). | UN | 1 | 2103.5 | 2576.15 | 2576.15 | 0.86362
10.7 | Composição : 18.016.0030-0 | BANCADA EM AÇO INOX AISE 304, COM UMA CUBA (APROX. 500X400X250MM), PÉS TUBULARES, GRADEADO INFERIOR, ESPELHO E RODOPIA. MEDIDAS : 2000X600MM. FORNECIMENTO E COLOCACAO (OBS.:3%-DESGASTE DE FERRAMENTAS E EPI). | UN | 2 | 2619.44 | 3208.02 | 6416.04 | 2.1509
10.8 | Composição : 18.016.0030-0 | BANCADA EM AÇO INOX AISE 304, COM UMA CUBA (APROX. 500X400X250MM) E 1 EXPURGO Ø 300 MM, PÉS TUBULARES, GRADEADO INFERIOR, ESPELHO E RODOPIA. Medidas : 2000x600MM. FORNECIMENTO E COLOCACAO (OBS.:3%-DESGASTE DE FERRAMENTAS E EPI). | UN | 1 | 3798.71 | 4652.28 | 4652.28 | 1.5596
10.9 | Composição : So000086912 | TORNEIRA DE PAREDE, PARA BANCADA DE PIA DE COPA, CROMADA. H=157MM; C=296MM; L=50MM. FORNECIMENTO E INSTALAÇÃO. AF_12/2013 | UN | 5 | 271.43 | 332.42 | 1662.1 | 0.55719
10.10 | Composição : 18.002.0012-0 | LAVATORIO DE LOUCA BRANCA, TIPO MEDIO LUXO, COM LADRAO, COM MEDIDAS EM TORNO DE 47X35CM, INCLUSIVE ACESSORIOS DE FIXACAO. FERRAGENS EM METAL CROMADO: SIFAO 1680 DE 1"X1.1/4", TORNEIRA DE MESA, PARA LAVATÓRIO, CROMADA. H=260MM; C=245MM; L=50MM | UN | 5 | 427.69 | 523.79 | 2618.95 | 0.87796
10.11 | Composição : So000086912 | TORNEIRA DE MESA, PARA LAVATÓRIO, CROMADA. H=260MM; C=245MM; L=50MM. FORNECIMENTO E INSTALAÇÃO. AF_12/2013 | UN | 5 | 228.61 | 279.97 | 1399.85 | 0.46928
10.12 | Composição : 18.016.0120-0 | BARRA DE APOIO RETRATIL (ARTICULADA) EM ACO INOXIDAVEL AISI 304, em "U' TUBO DE 1.1/4", INCLUSIVE FIXACAO COM PARAFUSOS INOXIDAVEIS E BUCHAS PLASTICAS, COM 25CM a 30CM, PARA PESSOAS COM NECESSIDADES ESPECIFICAS.FORNECIMENTO E COLOCACAO (OBS.:3%-DESGASTE DE FERRAMENTAS E EPI). | UN | 3 | 131.47 | 161.01 | 483.03 | 0.16193
10.13 | So000086932 | VASO SANITÁRIO SIFONADO COM CAIXA ACOPLADA LOUÇA BRANCA - PADRÃO MÉDIO, INCLUSO ENGATE FLEXÍVEL EM METAL CROMADO, 1/2 X 40CM - FORNECIMENTO E INSTALAÇÃO. AF_12/2013 | UN | 2 | 477.82 | 585.18 | 1170.36 | 0.39235
10.14 | 18.005.0015-0 | ASSENTO SANITARIO DE PLASTICO,TIPO MEDIO LUXO.FORNECIMENTO E COLOCACAO (OBS.:3%-DESGASTE DE FERRAMENTAS E EPI). | UN | 2 | 66.38 | 81.29 | 162.58 | 0.054503
10.15 | Composição : So000095471 | VASO SANITARIO SIFONADO, PARA PCD, SEM FURO FRONTAL, DE LOUÇA BRANCA, COM ASSENTO, COM CAIXA ACOPLADA DE LOUÇA BRANCA. H=440mm; C=610mm; L=360mm. FORNECIMENTO E INSTALAÇÃO. AF_10/2016 | UN | 3 | 1079.87 | 1322.51 | 3967.53 | 1.3301
10.16 | 18.016.0106-0 | BARRA DE APOIO EM ACO INOXIDAVEL AISI 304,TUBO DE 1.1/4",INCLUSIVE FIXACAO COM PARAFUSOS INOXIDAVEIS E BUCHAS PLASTICAS, COM 80CM,PARA PESSOAS COM NECESSIDADES ESPECIFICAS.FORNECIMENTO E COLOCACAO (OBS.:3%-DESGASTE DE FERRAMENTAS E EPI). | UN | 9 | 129.32 | 158.37 | 1425.33 | 0.47782
10.17 | 18.016.0105-0 | BARRA DE APOIO EM ACO INOXIDAVEL AISI 304,TUBO DE 1.1/4",INCLUSIVE FIXACAO COM PARAFUSOS INOXIDAVEIS E BUCHAS PLASTICAS, COM 50CM,PARA PESSOAS COM NECESSIDADES ESPECIFICAS.FORNECIMENTO E COLOCACAO (OBS.:3%-DESGASTE DE FERRAMENTAS E EPI). | UN | 6 | 107.77 | 131.98 | 791.88 | 0.26547
10.18 | 18.007.0051-0 | DUCHINHA MANUAL,COM REGISTRO DE PRESSAO 1/2" CROMADO,RABICHO CROMADO,SUPORTE BRANCO,PISTOLA BRANCA,BUCHAS E PARAFUSOS PA RA FIXACAO.FORNECIMENTO E INSTALAÇÃO | UN | 5 | 178.91 | 219.11 | 1095.55 | 0.36727
10.19 | So000009535 | CHUVEIRO ELETRICO COMUM CORPO PLASTICO TIPO DUCHA, FORNECIMENTO E INSTALACAO | UN | 2 | 75.23 | 92.13 | 184.26 | 0.06177
10.20 | So000095544 | PAPELEIRA DE PAREDE EM METAL CROMADO SEM TAMPA, INCLUSO FIXAÇÃO. AF_10/2016 | UN | 5 | 40.18 | 49.2 | 246 | 0.082468
10.21 | 18.005.0012-0 | PORTA-TOALHA DE PAPEL EM PLASTICO ABS.FORNECIMENTO E COLOCACAO (OBS.:3%-DESGASTE DE FERRAMENTAS E EPI). | UN | 5 | 37.19 | 45.54 | 227.7 | 0.076333
10.22 | So000095543 | PORTA TOALHA BANHO EM METAL CROMADO, TIPO BARRA, INCLUSO FIXAÇÃO. AF_10/2016 | UN | 5 | 51.76 | 63.39 | 316.95 | 0.10625
10.23 | So000095547 | SABONETEIRA PLASTICA TIPO DISPENSER PARA SABONETE LIQUIDO COM RESERVATORIO 800 A 1500 ML, INCLUSO FIXAÇÃO. AF_10/2016 | UN | 5 | 47.68 | 58.39 | 291.95 | 0.097872
10.24 | So74125/002 | ESPELHO CRISTAL ESPESSURA 4MM, COM MOLDURA EM ALUMINIO E COMPENSADO 6MM PLASTIFICADO COLADO | M2 | 2.4 | 375.8 | 460.24 | 1104.57 | 0.37029
10.25 | Mercado | BOX C/VIDRO TEMPERADO INCOLOR (FORMATO LINEAR : 1,60mx h=1,90m=3,04m2, E=8mm) | M2 | 3.04 | 180 | 220.44 | 670.13 | 0.22465
10.26 | Mercado | BOX C/VIDRO TEMPERADO INCOLOR (1,61mxh=1,90m=3,06m2, E=8mm) | M2 | 3.06 | 180 | 220.44 | 674.54 | 0.22613
|  | SUBTOTAL |  |  |  |  | 36457.31 | 12.2218
11 |  | ESQUADRIAS DE ALUMÍNIO E FERRAGENS
(Alumínio Anodizado Natural)
PORTAS DE 1 FOLHA DE ABRIR
11.1 | So000091341 | PORTAS (0,80x2,10m=1,68m2 x 13unid= 21,84m2) EM ALUMÍNIO DE ABRIR TIPO VENEZIANA COM GUARNIÇÃO, FIXAÇÃO COM PARAFUSOS - FORNECIMENTO E INSTALAÇÃO. AF_08/2015 | M2 | 21.84 | 468.14 | 573.33 | 12521.52 | 4.1977
11.2 | So000091341 | PORTAS (0,90x2,10m=1,89m2 x 12unid= 22,68m2) EM ALUMÍNIO DE ABRIR TIPO VENEZIANA COM GUARNIÇÃO, FIXAÇÃO COM PARAFUSOS - FORNECIMENTO E INSTALAÇÃO. AF_08/2015 | M2 | 22.68 | 468.14 | 573.33 | 13003.12 | 4.3591
11.3 | Composição : 14.007.0010-0 | FERRAGENS P/PORTA DE ALUMÍNIO, DE 1 FOLHA DE ABRIR, CONSTANDO DE : -FECHADURA DE CILINDRO, DE LATAO CROMADO; -MACANETA TIPO ALAVANCA, DE LATAO, ACABAMENTO CROMADO; -ESPELHO DE LATAO FUNDIDO OU LAMINADO, FORMA RETANGULAR OU SEMI-ELIPTICA, ACABAMENTO CROMADO; -3 DOBRADICAS3"X3" DE ACO LAMINADO, COM PINO E BOLAS DE FERRO | UN | 25 | 225.14 | 275.72 | 6893 | 2.3108
11.4 | 18.016.0105-0 | BARRA DE APOIO EM ACO INOXIDAVEL AISI 304,TUBO DE 1.1/4",INCLUSIVE FIXACAO COM PARAFUSOS INOXIDAVEIS E BUCHAS PLASTICAS, COM 50CM,PARA PESSOAS COM NECESSIDADES ESPECIFICAS.FORNECIMENTO E COLOCACAO (OBS.:3%-DESGASTE DE FERRAMENTAS E EPI). | UN | 3 | 107.77 | 131.98 | 395.94 | 0.13273
PORTAS DE 2 FOLHAS DE ABRIR
11.5 | So000091341 | PORTA (1,20x2,10=2,52m2 x 1 unid) EM ALUMÍNIO DE ABRIR TIPO VENEZIANA COM GUARNIÇÃO, FIXAÇÃO COM PARAFUSOS - FORNECIMENTO E INSTALAÇÃO. AF_08/2015 | M2 | 2.52 | 468.14 | 573.33 | 1444.79 | 0.48434
11.6 | So000091341 | PORTA (1,60x2,10m=3,36m2 x 1unid) EM ALUMÍNIO DE ABRIR TIPO VENEZIANA COM GUARNIÇÃO, FIXAÇÃO COM PARAFUSOS - FORNECIMENTO E INSTALAÇÃO. AF_08/2015 | M2 | 3.36 | 468.14 | 573.33 | 1926.38 | 0.64579
11.7 | Composição : 14.007.0025-0 | FERRAGENS P/PORTA DE ALUMÍNIO, DE 2 FOLHAS DE ABRIR, CONSTANDO DE : -FECHADURA CILINDRO, DE LATAO, MONOBLOCO, ACABAMENTO CROMADO,; -ENTRADA CIRCULAR, LATAO, ACABAMENTO CROMADO; -ROSETA CIRCULAR, LATAO, ACAB.CROMADO; -MACA NETA TIPO ALAVANCA, LATAO, ACABAMENTO CROMADO; -6 DOBRADICAS 3"X3" LATAO CROMADO, C/PINOS,BOLAS E ANEIS DE LATAO E 2 FECHOS | UN | 2 | 423.91 | 519.16 | 1038.32 | 0.34808
JANELAS MAXIM-AR
11.8 | Composição : So000094569 | JANELA (1,40x0,60m=0,84m2x2unid) DE ALUMÍNIO MAXIM-AR, 2 FOLHAS, FIXAÇÃO COM PARAFUSO SOBRE CONTRAMARCO, COM VIDROS FANTASIA DE 4MM, PADRONIZADA. AF_07/2016 | M2 | 1.68 | 505.83 | 619.49 | 1040.74 | 0.34889
11.9 | Composição (01) : So000094569 | JANELA (1,60x0,60m=0,96m2x7unid) DE ALUMÍNIO MAXIM-AR, 2 FOLHAS, FIXAÇÃO COM PARAFUSO SOBRE CONTRAMARCO, COM VIDROS FANTASIA DE 4MM, PADRONIZADA. AF_07/2016 | M2 | 6.72 | 501.7 | 614.43 | 4128.96 | 1.3842
BASCULANTES
11.10 | Composição : 14.003.0076-0 | JANELA BASCULANTE (0,80x0,60m=0,48m2x2 unid) DE ALUMINIO ANODIZADO AO NATURAL, EM PERFIS SERIE 28.FORNECIMENTO E COLOCACAO (OBS.:3%-DESGASTE DE FERRAMENTAS E EPI 23%-ANODIZACAO E ACESSORIOS). | M2 | 0.96 | 342.39 | 419.32 | 402.54 | 0.13495
11.11 | Composição (01) : 14.003.0076-0 | JANELA BASCULANTE (1,20x0,60m=0,72m2x5 unid) DE ALUMINIO ANODIZADO AO NATURAL,EM PERFIS SERIE 28.FORNECIMENTO E COLOCACAO (OBS.:3%-DESGASTE DE FERRAMENTAS E EPI 23%-ANODIZACAO E ACESSORIOS). | M2 | 3.6 | 342.38 | 419.31 | 1509.51 | 0.50604
11.12 | Composição (01) : 14.003.0076-0 | JANELA BASCULANTE (1,60x0,50m=0,80m2x2 unid) DE ALUMINIO ANODIZADO AO NATURAL, EM PERFIS SERIE 28.FORNECIMENTO E COLOCACAO (OBS.:3%-DESGASTE DE FERRAMENTAS E EPI 23%-ANODIZACAO E ACESSORIOS). | M2 | 1.6 | 342.38 | 419.31 | 670.89 | 0.22491
|  | SUBTOTAL |  |  |  |  | 44975.71 | 15.0775
12 |  | ESQUADRIAS DE VIDRO E FERRAGENS
12.1 | 14.004.0120-0 | PORTA (1,60x2,10m=3,36m2x1 unid) DE VIDRO TEMPERADO INCOLOR, 10MM DE ESPESSURA, 2 FOLHAS DE ABRIR, PARA PORTAS OU PAINEIS FIXOS,E XCLUSIVE FERRAGENS. FORNECIMENTO E COLOCACAO | M2 | 3.36 | 336.05 | 411.56 | 1382.84 | 0.46358
12.2 | 14.007.0175-0 | FERRAGENS PARA PORTAS (CONJUNTO COMPLETO) DE 2 FOLHAS COM BANDEIRA DE VIDRO TEMPERADO DE 10MM, CONSTANDO DE FORNECIMENTO SEM COLOCACAO (ESTA INCLUIDA NO FORNECIMENTO E COLOCACAO DOVIDRO), EXCLUSIVE MOLA HIDRAULICA DE PISO(VIDE ITEM 14.007.01 90) | UN | 1 | 473.26 | 579.6 | 579.6 | 0.1943
12.3 | 14.007.0190-0 | MOLA HIDRAULICA DE PISO PARA PORTAS DE VIDRO TEMPERADO DE 10MM. FORNECIMENTO E INSTALAçÂO | UN | 2 | 435.11 | 532.87 | 1065.74 | 0.35727
|  | SUBTOTAL |  |  |  |  | 3028.18 | 1.0152
13 |  | VIDROS
13.1 | So000072118 | VIDRO TEMPERADO INCOLOR, ESPESSURA 6MM, FORNECIMENTO E INSTALACAO, INCLUSIVE MASSA PARA VEDACAO | M2 | 6.16 | 222.9 | 272.98 | 1681.55 | 0.56372
|  | SUBTOTAL |  |  |  |  | 1681.55 | 0.56372
14 |  | REVESTIMENTOS DE PAREDES
14.1 | So000087879 | CHAPISCO APLICADO EM ALVENARIAS E ESTRUTURAS DE CONCRETO INTERNAS, COM COLHER DE PEDREIRO. ARGAMASSA TRAÇO 1:3 COM PREPARO EM BETONEIRA 400L. AF_06/2014 | M2 | 496.78 | 3.5 | 4.28 | 2126.21 | 0.71278
14.2 | 13.003.0010-0 | REVESTIMENTO INTERNO,EMBOCO,DE UMA VEZ,COM ARGAMASSA DE CIMENTO,CAL HIDRATADA ADITIVADA E AREIA,NO TRACO 1:1:8,COM ESPES SURA DE 2CM,ACABAMENTO CAMURCADO,APLICADO SOBRE SUPERFICIE CHAPISCADA,EXCLUSIVE CHAPISCO (OBS.:3%-DESGASTE DE FERRAMENTAS E EPI). | M2 | 496.78 | 24.6 | 30.12 | 14963.01 | 5.0161
14.3 | 13.001.0036-0 | REGULARIZAÇÃO DE SUPERFÍCIES COM EMBOÇO : EMBOCO INTERNO COM ARGAMASSA DE CIMENTO,CAL HIDRATADA ADITIVADA E AREIA,NO TRACO 1:1:8,COM ESPESSURA DE 1,5CM,EXCLUSIVE CHAPISCO (OBS.:3%-DESGASTE DE FERRAMENTAS E EPI). | M2 | 107.46 | 19.37 | 23.72 | 2548.95 | 0.8545
14.4 | Composição : So000087273 | REVESTIMENTO CERÂMICO PARA PAREDES INTERNAS COM PLACAS TIPO ESMALTADA EXTRA DE DIMENSÕES 45x45CM APLICADAS EM AMBIENTES DE ÁREA MAIOR QUE 5 M² NA ALTURA INTEIRA DAS PAREDES. AF_06/2014 | M2 | 140.75 | 50.46 | 61.79 | 8696.94 | 2.9155
|  | SUBTOTAL |  |  |  |  | 28335.11 | 9.4989
15 |  | REVESTIMENTO DE PISOS
15.1 | 13.380.0010-0 | PISO DE MARMORITE, COMPREENDENDO: A) LASTRO DE REGULARIZAÇÃO COM 2CM DE ESPESSURA MEDIA, DE ARGAMASSA DE CIMENTO E AREIA GROSSA, NO TRACO 1:4; B) CAMADA DE MARMORITE, COM 1CM DE ESPESSURA, FEITA COM GRANA Nº1 DE MARMORE BRANCO NACIONAL E CIMENTO, SUPERFICIE ESTUCADA APOS A FUNDICAO, COM 3 POLIMENTOS MECANICOS, INCLUSIVE JUNTA (OBS.:3%-DESGASTE DE FERRAMENTAS E EPI). | M2 | 239.45 | 62.22 | 76.2 | 18246.09 | 6.1167
15.2 | So000087260 | REVESTIMENTO CERÂMICO PARA PISO COM PLACAS TIPO PORCELANATO DE DIMENSÕES 45X45 CM APLICADA EM AMBIENTES DE ÁREA MAIOR QUE 10 M². AF_06/2014 | M2 | 20.23 | 81.18 | 99.42 | 2011.26 | 0.67425
15.3 | 13.301.0118-0 | REGULARIZAÇÃO DE CONTRAPISO : CONTRAPISO, BASE OU CAMADA REGULARIZADORA EXECUTADA COM ARGAMASSA DE CIMENTO A AREIA,NO TRACO 1:4, NA ESPESSURA DE 1,5CM (OBS.:3%-DESGASTE DE FERRAMENTAS E EPI). | M2 | 20.23 | 18.7 | 22.9 | 463.26
|  | SUBTOTAL |  |  |  |  | 20720.61 | 6.9463
16 |  | RODAPÉS, SOLEIRA , PEITORIS
16.1 | 13.001.0036-0 | REGULARIZAÇÃO DE EMBOÇO PARA COLOCAÇÃO DE RODAPÉ DE MARMORITE : EMBOCO INTERNO COM ARGAMASSA DE CIMENTO,CAL HIDRATADA ADITIVADA E AREIA,NO TRACO 1:1:8,COM ESPESSURA DE 1,5CM,EXCLUSIVE CHAPISCO (OBS.:3%-DESGASTE DE FERRAMENTAS E EPI). | M2 | 15.42 | 19.37 | 23.72 | 365.76 | 0.12262
16.2 | Composição : 13.380.0015-0 | RODAPE DE MARMORITE, FUNDIDO NO LOCAL, COM 7CM 10CM DE ALTURA, 1CM DE ESPESSURA, TERMINANDO EM CANTO RETO JUNTO AO PISO, FEITO COM CIMENTO E GRANA Nº1 DE MARMORE BRANCO NACIONAL, COM POLIMENTO MANUAL, O MARMORITE E EXECUTADO SOBRE EMBOCO PREVIO NAO INCLUIDO NESTA (OBS.:3%-DESGASTE DE FERRAMENTAS E EPI). | M | 220.26 | 19.11 | 23.4 | 5154.08 | 1.7278
16.3 | So000098689 | SOLEIRA EM GRANITO, LARGURA 15 CM, ESPESSURA 2,0 CM. AF_06/2018 | M | 26.4 | 84.6 | 103.6 | 2735.04 | 0.91688
16.4 | 13.348.0050-0 | PEITORIL INTERNO : PEITORIL EM GRANITO CINZA ANDORINHA,ESPESSURA DE 2CM,LARGURA 15 A 18CM,ASSENTADO COM NATA DE CIMENTO SOBRE ARGAMASSA DE CIMENTO,SAIBRO E AREIA,NO TRACO 1:3:3 E REJUNTAMENTO COM CIMENTO BRANCO (OBS.:3%-DESGASTE DE FERRAMENTAS E EPI). | M | 16.6 | 41.53 | 50.86 | 844.27 | 0.28303
16.5 | Composição : 13.348.0050-0 | PEITORIL EXTERNO (COM REBAIXAMENTO) : PEITORIL EM GRANITO CINZA ANDORINHA,ESPESSURA DE 2CM,LARGURA 15 A 18CM,ASSENTADO COM NATA DE CIMENTO SOBRE ARGAMASSA DE CIMENTO,SAIBRO E AREIA,NO TRACO 1:3:3 E REJUNTAMENTO COM CIMENTO BRANCO (OBS.:3%-DESGASTE DE FERRAMENTAS E EPI). | M | 6.25 | 41.53 | 50.86 | 317.87 | 0.10656
|  | SUBTOTAL |  |  |  |  | 9417.02 | 3.1569
17 |  | PINTURA
TETOS
17.1 | 05.001.0876-0 | RASPAGEM COM ESPATULA DE ACO OU ESCOVA DE ACO PARA REMOCAO DE CRAQUELE DE PINTURA (OBS.:3%-DESGASTE DE FERRAMENTAS E EPI). | M2 | 259.97 | 19.37 | 23.72 | 6166.48 | 2.0672
17.2 | So000088482 | APLICAÇÃO DE FUNDO SELADOR LÁTEX PVA EM TETO, UMA DEMÃO. AF_06/2014 | M2 | 259.97 | 3.57 | 4.37 | 1136.06 | 0.38085
17.3 | So000088494 | APLICAÇÃO E LIXAMENTO DE MASSA LÁTEX EM TETO, UMA DEMÃO. AF_06/2014 | M2 | 259.97 | 21.09 | 25.82 | 6712.42 | 2.2502
17.4 | So000088486 | APLICAÇÃO MANUAL DE PINTURA COM TINTA LÁTEX PVA EM TETO, DUAS DEMÃOS. AF_06/2014 | M2 | 259.97 | 12 | 14.69 | 3818.95 | 1.2802
PAREDES
17.5 | 05.001.0876-0 | RASPAGEM COM ESPATULA DE ACO OU ESCOVA DE ACO PARA REMOCAO DE CRAQUELE DE PINTURA (OBS.:3%-DESGASTE DE FERRAMENTAS E EPI). | M2 | 147.35 | 19.37 | 23.72 | 3495.14 | 1.1717
17.6 | 17.018.0265-0 | PINTURA COM TINTA ACRILICA ACETINADA,PARA USO HOSPITALAR,SOBRE PAREDES E TETOS,INCLUSIVE LIXAMENTO,UMA DEMAO DE SELADOR ACRILICO,DUAS DEMAOS DE MASSA ACRILICA E DUAS DEMAOS DE ACABAMENTO (OBS.:3%- DESGASTE DE FERRAMENTAS E EPI). | M2 | 644.13 | 36.4 | 44.57 | 28708.87 | 9.6242
|  | SUBTOTAL |  |  |  |  | 50037.92 | 16.7745
18 |  | SERVIÇOS COMPLEMENTARES
18.1 | 05.001.0365-0 | LIMPEZA DE PISOS CERAMICOS e MARMORITE. (OBS.:20%-MATERIAL DE LIMPEZA). | M2 | 259.68 | 7.24 | 8.86 | 2300.76 | 0.7713
18.2 | 05.001.0385-0 | LIMPEZA DE PAREDES REVESTIDAS DE CERAMICAS OU AZULEJOS (OBS.:20%-MATERIAL DE LIMPEZA). | M2 | 140.75 | 6.33 | 7.75 | 1090.81 | 0.36568
18.3 | 05.001.0350-0 | LIMPEZA DE VIDROS,FEITA NOS DOIS LADOS,CONTADO UM LADO (OBS.:12%-MATERIAL DE LIMPEZA). | M2 | 27.02 | 10.98 | 13.44 | 363.14 | 0.12174
18.4 | 05.001.0370-0 | LIMPEZA DE APARELHOS SANITARIOS,INCLUSIVE METAIS (OBS.:12%-MATERIAL DE LIMPEZA). | UN | 17 | 10.14 | 12.41 | 210.97 | 0.070725
18.5 | 04.014.0095-0 | RETIRADA DE ENTULHO DE OBRA COM CACAMBA DE ACO TIPO CONTAINER COM 5M3 DE CAPACIDADE, INCLUSIVE CARREGAMENTO, TRANSPORTE E DESCARREGAMENTO. CUSTO POR UNIDADE DE CACAMBA E INCLUI A TAXA PARA DESCARGA EM LOCAIS AUTORIZADOS (OBS.:3%-DESGASTE DE FERRAMENTAS E EPI). | UN | 11 | 239.32 | 293.09 | 3223.99 | 1.0808
|  | SUBTOTAL |  |  |  |  | 7189.67 | 2.4102
|  | TOTAL GERAL, INCLUSIVE BDI |  |  |  |  | 298297.78 | 100

## CRONOGRAMA
|  | Estado do Rio de Janeiro | [6 empty] | Orç. Nº | Rev. Nº | Data
|  | Prefeitura Municipal de Barra Mansa | [7 empty] | 2 | 10/06/20
|  | Secretaria Municipal de Planejamento Urbano | [6 empty] | Revisão : | Engº Patrick Suckow
|  | Obra : USF - CREMEB - ANO BOM | [6 empty] | Projeto : | Arqª Rosália Reis (CAU : A92800-3)
|  | Local : Av. Tenente José Eduardo, nº 200 - Ano Bom - Barra Mansa - RJ | [6 empty] | Especif. / Quant. : | Arqª Rosália, Arqº Abimar, Arqª Lélia
|  | Fonte Oficial dos Preços : SINAPI / EMOP - RJ - SEM Desoneração - SET/2019 | [6 empty] | Orçamento : | Engº João Vitor da Silva Ramos (CREA 2018106463)
|  | Encargos Sociais SEM Desoneração - SINAPI : 116,09% (HORA) - 72,55% (MÊS) | [6 empty] | Aprovação : | Engº Eros dos Santos
CRONOGRAMA FÍSICO-FINANCEIRO
ITEM | SERVIÇO | Desembolso | Físico | 1º Mês |  | 2º Mês |  | 3º Mês |  | 4º Mês |  | TOTAL
|  | Financeiro | Financ. | % | R$ | % | R$ | % | R$ | % | R$ | R$
1 | SERVIÇOS PRELIMINARES | 3.166% | Físico | [8 empty] | 9444.12
|  |  | Financ. | 75% | 7083.09 | 9% | 849.9708 | 8% | 755.5296 | 8% | 755.5296 |  | 9444.12
2 | DEMOLIÇÕES | 3.575% | Físico | [8 empty] | 10662.82 | 0
|  |  | Financ. | 100% | 10662.82 | [7 empty] | 10662.82
3 | ARRANCAMENTOS / REMOÇÕES | 2.025% | Físico | [8 empty] | 6040.61 | 0
|  |  | Financ. | 100% | 6040.61 | [7 empty] | 6040.61
4 | ALVENARIAS E TAPAMENTOS | 8.755% | Físico | [8 empty] | 26115.2 | 0
|  |  | Financ. | 30% | 7834.56 | 50% | 13057.6 | 10% | 2611.52 | 10% | 2611.52 |  | 26115.2
5 | INSTALAÇÕES ELÉTRICAS | 10.24% | Físico | [8 empty] | 30552.1 | 0
|  |  | Financ. | 30% | 9165.63 | 50% | 15276.05 | 10% | 3055.21 | 10% | 3055.21 |  | 30552.1
6 | ESGOTO SANITÁRIO | 1.495% | Físico | [8 empty] | 4459.79 | 0
|  |  | Financ. | 30% | 1337.937 | 50% | 2229.895 | 20% | 891.958 |  |  |  | 4459.79
7 | INSTALAÇÕES HIDRÁULICAS - ÁGUA | 2.415% | Físico | [8 empty] | 7203.89 | 0
|  |  | Financ. | 30% | 2161.167 | 50% | 3601.945 | 10% | 720.389 | 10% | 720.389 |  | 7203.89
8 | SERVIÇOS DIVERSOS PARA INSTALAÇÕES EM PISO (ELÉTR, SANITÁRIA e ÁGUA) | 0.08265% | Físico | [8 empty] | 246.55 | 0
|  |  | Financ. |  |  | 40% | 98.62 | 60% | 147.93 |  |  |  | 246.55
9 | OUTRAS INSTALAÇÕES | 0.5798% | Físico | [8 empty] | 1729.62 | 0
|  |  | Financ. | [6 empty] | 100% | 1729.62 |  | 1729.62
10 | APARELHIOS SANITÁRIOS E METAIS | 12.22% | Físico | [8 empty] | 36457.31 | 0
|  |  | Financ. |  |  |  |  | 60% | 21874.386 | 40% | 14582.924 |  | 36457.31
11 | ESQUADRIAS DE ALUMÍNIO E FERRAGENS | 15.08% | Físico | [8 empty] | 44975.71 | 0
|  |  | Financ. |  |  |  |  | 60% | 26985.426 | 40% | 17990.284 |  | 44975.71
12 | ESQUADRIAS DE VIDRO E FERRAGENS | 1.015% | Físico | [8 empty] | 3028.18 | 0
|  |  | Financ. |  |  |  |  | 60% | 1816.908 | 40% | 1211.272 |  | 3028.18
13 | VIDROS | 0.5637% | Físico | [8 empty] | 1681.55 | 0
|  |  | Financ. |  |  |  |  | 50% | 840.775 | 50% | 840.775 |  | 1681.55
14 | REVESTIMENTOS DE PAREDES | 9.499% | Físico | [8 empty] | 28335.11 | 0
|  |  | Financ. |  |  | 60% | 17001.066 | 40% | 11334.044 |  |  |  | 28335.11
15 | REVESTIMENTO DE PISOS | 6.946% | Físico | [8 empty] | 20720.61 | 0
|  |  | Financ. |  |  | 50% | 10360.305 | 50% | 10360.305 |  |  |  | 20720.61
16 | RODAPÉS, SOLEIRA , PEITORIS | 3.157% | Físico | [8 empty] | 9417.02 | 0
|  |  | Financ. |  |  |  |  | 70% | 6591.914 | 30% | 2825.106 |  | 9417.02
17 | PINTURA | 16.77% | Físico | [8 empty] | 50037.92 | 0
|  |  | Financ. |  |  |  |  | 60% | 30022.752 | 40% | 20015.168 |  | 50037.92
18 | SERVIÇOS COMPLEMENTARES | 2.41% | Físico | [8 empty] | 7189.67 | 0
|  |  | Financ. | [6 empty] | 100% | 7189.67 |  | 7189.67
| TOTAL | 100% | Financ. | 14.85% | 44285.814 | 20.94% | 62475.4518 | 39.56% | 118009.0466 | 24.65% | 73527.4676 | 298297.78 | 298297.78
TOTAL POR MÊS |  |  | % | 14.85% |  | 20.94% |  | 39.56% |  | 24.65%
|  |  | R$ | 44285.814 |  | 62475.4518 |  | 118009.0466 |  | 73527.4676
TOTAL ACUMULADO |  |  | % | 14.85% |  | 35.79% |  | 75.35% |  | 100%
|  |  | R$ | 44285.814 |  | 106761.2658 |  | 224770.3124 |  | 298297.78