## DESONERADO
Estado do Rio de Janeiro
Prefeitura Municipal de Barra Mansa
Secretaria Municipal de Planejamento Urbano
|  | Serviço : Reforma do muro da frente da USF Santa Rita de Fátima | DATA:03-05-2021
|  | Local: Rua Jarbas Cançado Trindade, s/nº - Bairro Santa Rita de Fátima - Barra Mansa - RJ | ORÇAMENTO: Patrick Suckow
|  | Data-Base: EMOP - RJ / SINAPI - Desonerado - Base fev-21 | LEVANTAMENTO: Lélia M. Costa Nogueira
PROJETO: Lélia M. Costa Nogueira
PLANILHA ORÇAMENTÁRIA - BDI 28,82
ITEM | CODIGO EMOP/ SINAPI | DISCRIMINAÇÃO | UN | QUANT. | PREÇOS (R$)
[5 empty] | UNITS/ BDI | UNIT C/ BDI | TOTAL S/ BDI | TOTAL C/ BDI
1.0 |  | SERVIÇOS PRELIMINARES
1.1 | 02.020.0001-A | PLACA DE IDENTIFICACAO DE OBRA PUBLICA,INCLUSIVE PINTURA E SUPORTES DE MADEIRA.FORNECIMENTO E COLOCACAO (OBS.:3% - DESGASTE DE FERRAMENTAS E EPI). | M2 | 6 | 341.34 | 439.71 | 2048.04 | 2638.26
| 00453 | PREGO COM OU SEM CABECA, EM CAIXAS DE 50KG, OU QUANTIDADES EQUIVALENTES, N§12X12A 18X30 | KG | 0.3 | 11.33 | 3.39
| 00368 | PINUS, EM PECAS DE 7,50X7,50CM (3"X3") | M | 9.2 | 3.62 | 33.3
| 00294 | TINTA A OLEO BRILHANTE, P/USO GERAL, EMINTERIORES E EXTERIORES | GL | 0.2 | 54.27 | 10.85
| 00160 | CHAPA DE ACO CARBONO, GALVANIZADA, PARAUSOS GERAIS, TAMANHO PADRAO, PRECO DE REVENDEDOR, COM ESPESSURA DE 0,5MM | KG | 5 | 8.69 | 43.45
| 20132 | MAO-DE-OBRA DE SERVENTE DA CONSTRUCAO CIVIL, INCLUSIVE ENCARGOS SOCIAIS DESONERADOS | H | 2.06 | 13.6 | 28.01
| 20118 | MAO-DE-OBRA DE PINTOR, INCLUSIVE ENCARGOS SOCIAIS DESONERADOS | H | 4.12 | 18.77 | 77.33
| 20045 | MAO-DE-OBRA DE CARPINTEIRO DE ESQUADRIASDE MADEIRA, INCLUSIVE ENCARGOS SOCIAISDESONERADOS | H | 2.06 | 20.21 | 41.63
| 30411 | 19.004.0001-C CAMINHAO CARROC. FIXA, 3,5T (CP) | H | 1 | 103.38 | 103.38
|  |  |  | TOTAL |  | 341.34
1.2 | 05.001.0147-A | ARRANCAMENTO DE GRADES,GRADIS,ALAMBRADOS,CERCAS E PORTOES (OBS.:3%-DESGASTE DE FERRAMENTAS E EPI). | M2 | 2.42 | 14 | 18.03 | 33.88 | 43.63
| 20132 | MAO-DE-OBRA DE SERVENTE DA CONSTRUCAO CIVIL, INCLUSIVE ENCARGOS SOCIAIS DESONERADOS | H | 1.03 | 13.6 | 14
|  |  |  | TOTAL |  | 14
1.3 | 05.001.0023-A | DEMOLICAO MANUAL DE ALVENARIA DE TIJOLOS FURADOS,INCLUSIVE EMPILHAMENTO LATERAL DENTRO DO CANTEIRO DE SERVICO (OBS.:3%- DESGASTE DE FERRAMENTAS E EPI). | M3 | 6 | 71.72 | 92.38 | 430.32 | 554.28
| 20132 | MAO-DE-OBRA DE SERVENTE DA CONSTRUCAO CIVIL, INCLUSIVE ENCARGOS SOCIAIS DESONERADOS | H | 4.635 | 13.6 | 63.03
| 20115 | MAO-DE-OBRA DE PEDREIRO, INCLUSIVE ENCARGOS SOCIAIS DESONERADOS | H | 0.4635 | 18.77 | 8.69
|  |  |  | TOTAL |  | 71.72
1.4 | 05.001.0002-B | DEMOLICAO MANUAL DE CONCRETO ARMADO COMPREENDENDO PILARES,VIGAS E LAJES,EM ESTRUTURA APRESENTANDO POSICAO ESPECIAL,INCLU SIVE EMPILHAMENTO LATERAL DENTRO DO CANTEIRO DE SERVICO (OBS.:3%- DESGASTE DE FERRAMENTAS E EPI). | M3 | 1.7 | 264.86 | 341.19 | 450.26 | 580.02
| 20132 | MAO-DE-OBRA DE SERVENTE DA CONSTRUCAO CIVIL, INCLUSIVE ENCARGOS SOCIAIS DESONERADOS | H | 17.201 | 13.6 | 233.93
| 20115 | MAO-DE-OBRA DE PEDREIRO, INCLUSIVE ENCARGOS SOCIAIS DESONERADOS | H | 1.648 | 18.77 | 30.93
|  |  |  | TOTAL |  | 264.86
1.5 | 05.001.0018-A | DEMOLICAO MANUAL DE PISO CIMENTADO E DA RESPECTIVA BASE DE CONCRETO,OU PASSEIO DE CONCRETO,INCLUSIVE EMPILHAMENTO LATERA L DENTRO DO CANTEIRO DE SERVICO (OBS.:3%-DESGASTE DE FERRAMENTAS E EPI). | M2 | 12 | 9.8 | 12.62 | 117.6 | 151.44
| 20132 | MAO-DE-OBRA DE SERVENTE DA CONSTRUCAO CIVIL, INCLUSIVE ENCARGOS SOCIAIS DESONERADOS | H | 0.721 | 13.6 | 9.8
|  |  |  | TOTAL |  | 9.8
1.6 | 01.001.0076-A | PERFURACAO MANUAL DE SOLO,A TRADO ATE 8" (OBS.:3% - DESGASTE DE FERRAMENTAS E EPI). | M | 7 | 13.3 | 17.13 | 93.1 | 119.91
| 20132 | MAO-DE-OBRA DE SERVENTE DA CONSTRUCAO CIVIL, INCLUSIVE ENCARGOS SOCIAIS DESONERADOS | H | 0.9785 | 13.6 | 13.3
|  |  |  | TOTAL |  | 13.3
1.7 | 01.001.0077-A | PERFURACAO MANUAL DE SOLO,A TRADO ATE 10" (OBS.:3% - DESGASTE DE FERRAMENTAS E EPI). | M | 2 | 16.1 | 20.74 | 32.2 | 41.48
| 20132 | MAO-DE-OBRA DE SERVENTE DA CONSTRUCAO CIVIL, INCLUSIVE ENCARGOS SOCIAIS DESONERADOS | H | 1.1845 | 13.6 | 16.1
|  |  |  | TOTAL |  | 16.1
X |  |  |  |  | SUB-TOTAL= |  | 3205.4 | 4129.02
2.0 |  | Estrutura de concreto armado
2.1 | 11.013.0075-A (COMPOSIÇÃO) | CONCRETO ARMADO,FCK=25MPA,INCLUINDO MATERIAIS PARA 1,00M3 DE CONCRETO(IMPORTADO DE USINA)ADENSADO E COLOCADO,14,00M2 DE AREA MOLDADA,FORMAS E ESCORAMENTO CONFORME ITENS 11.004.0022E 11.004.0035,60KG DE ACO CA-50,INCLUSIVE MAO-DE-OBRA PARA CORTE,DOBRAGEM,MONTAGEM E COLOCACAO NAS FORMAS (OBS.:3%-DESGASTE DE FERRAMENTAS E EPI). | M3 | 1.1 | 2117.3 | 2727.5 | 2329.03 | 3000.25
| SI00000094965 | CONCRETO FCK = 25MPA, TRAÇO 1:2,3:2,7 (CIMENTO/ AREIA MÉDIA/ BRITA 1) - PREPARO MECÂNICO COM BETONEIRA 400 L. AF_07/2016 | M3 | 1 | 377.53 | 377.53
| 05845 | ACO CA-50, ESTIRADO, PRECO DE REVENDEDOR, NO DIAMETRO DE 08,0MM | KG | 12 | 6.56 | 78.72
| 05844 | ACO CA-50, ESTIRADO, PRECO DE REVENDEDOR, NO DIAMETRO DE 06,3MM | KG | 10 | 6.7 | 67
| 00021 | ACO CA-50, ESTIRADO, PRECO DE REVENDEDOR, NO DIAMETRO, DE 25,0MM | KG | 10 | 6.13 | 61.3
| 00019 | ACO CA-50, ESTIRADO, PRECO DE REVENDEDOR, NO DIAMETRO DE 16,0MM | KG | 4 | 6.18 | 24.72
| 00018 | ACO CA-50, ESTIRADO, PRECO DE REVENDEDOR, NO DIAMETRO DE 12,5MM | KG | 12 | 6.18 | 74.16
| 00017 | ACO CA-50, ESTIRADO, PRECO DE REVENDEDOR, NO DIAMETRO DE 10,0MM | KG | 12 | 6.28 | 75.36
| 00004 | ARAME RECOZIDO N§ 18 | KG | 1.8 | 7.35 | 13.23
| 20132 | MAO-DE-OBRA DE SERVENTE DA CONSTRUCAO CIVIL, INCLUSIVE ENCARGOS SOCIAIS DESONERADOS | H | 9.4245 | 13.6 | 128.17
| 20115 | MAO-DE-OBRA DE PEDREIRO, INCLUSIVE ENCARGOS SOCIAIS DESONERADOS | H | 0.515 | 18.77 | 9.66
| 20046 | MAO-DE-OBRA DE CARPINTEIRO DE FORMA DE CONCRETO, INCLUSIVE ENCARGOS SOCIAIS DESONERADOS | H | 0.515 | 18.77 | 9.66
| 20015 | MAO-DE-OBRA DE ARMADOR DE CONCRETO ARMADO, INCLUSIVE ENCARGOS SOCIAIS DESONERADOS | H | 6.3345 | 18.77 | 118.89
| 30885 | 54.001.0100-B FORMAS MADEIRA P/MOLDAGEM, INCL. ESCOR. | M2 | 14 | 77.02 | 1078.28
| 30731 | 19.007.0013-E VIBRADOR IMERSAO ELETR. 2CV (CI) | H | 0.805 | 0.26 | 0.2
| 30730 | 19.007.0013-C VIBRADOR IMERSAO ELETR. 2CV (CP) | H | 0.345 | 1.22 | 0.42
|  |  |  | TOTAL |  | 2117.3
X |  |  |  |  | SUB-TOTAL= |  | 2329.03 | 3000.25
3.0 |  | Alvenaria e revestimentos
3.1 | 12.003.0230-A | ALVENARIA DE TIJOLOS CERAMICOS FURADOS 10X20X30CM,COMPLEMENTADA COM 6% DE TIJOLOS DE 10X20X20CM,ASSENTES COM ARGAMASSA D E CIMENTO,CAL HIDRATADA ADITIVADA E AREIA,NO TRACO 1:1:8,EMPAREDES DE MEIA VEZ(0,10M),DE SUPERFICIE CORRIDA,ATE 3,00M D E ALTURA E MEDIDA PELA AREA REAL (OBS.:3%-DESGASTE DE FERRAMENTAS E EPI). | M2 | 7.5 | 43.26 | 55.72 | 324.45 | 417.9
| 00560 | TIJOLO CERAMICO, FURADO, DE (10X20X30)CM | UN | 17 | 1.05 | 17.85
| 00559 | TIJOLO CERAMICO, FURADO, DE (10X20X20)CM | UN | 1 | 0.63 | 0.63
| 20132 | MAO-DE-OBRA DE SERVENTE DA CONSTRUCAO CIVIL, INCLUSIVE ENCARGOS SOCIAIS DESONERADOS | H | 0.412 | 13.6 | 5.6
| 20115 | MAO-DE-OBRA DE PEDREIRO, INCLUSIVE ENCARGOS SOCIAIS DESONERADOS | H | 0.8343 | 18.77 | 15.65
| 30174 | 07.005.0030-B ARGAMASSA CIM.,CAL HIDR.AREIA-EMBOC.INT.PREPARO MECANICO | M3 | 0.01 | 353.91 | 3.53
|  |  |  | TOTAL |  | 43.26
3.2 | 13.002.0011-B | REVESTIMENTO EXTERNO,DE UMA VEZ,COM ARGAMASSA DE CIMENTO,SAIBRO MACIO E AREIA FINA,NO TRACO 1:3:3,COM ESPESSURA DE 2,5CM ,INCLUSIVE CHAPISCO DE CIMENTO E AREIA,NO TRACO 1:3 (OBS.:3%-DESGASTE DE FERRAMENTAS E EPI). | M2 | 34 | 27.41 | 35.3 | 931.94 | 1200.2
| 20132 | MAO-DE-OBRA DE SERVENTE DA CONSTRUCAO CIVIL, INCLUSIVE ENCARGOS SOCIAIS DESONERADOS | H | 0.412 | 13.6 | 5.6
| 20115 | MAO-DE-OBRA DE PEDREIRO, INCLUSIVE ENCARGOS SOCIAIS DESONERADOS | H | 0.412 | 18.77 | 7.73
| 30350 | 13.001.0010-B CHAPISCO SUPERF. CONCR./ALVEN.,COM ARGAMASSA DE CIMENTO E AREIA NO TRACO 1:3 | M2 | 1 | 5.13 | 5.13
| 30182 | 07.007.0020-B ARGAMASSA CIM.,SAIBRO,AREIA 1:3:3,PREPARO MECANICO | M3 | 0.03 | 298.62 | 8.95
|  |  |  | TOTAL |  | 27.41
X |  |  |  |  | SUB-TOTAL= |  | 1256.39 | 1618.1
4.0 |  | Gradil eletrofundido
4.1 | 14.002.0199-A (COMPOSIÇÃO) | FORNECIMENTO E MONTAGEM DE GRADIL ELETROFUNDIDO, COMPOSTO DE PAINEIS CONFECCIONADOS EM ARAMES GALVANIZADOS, MALHA 50X200MM, FIO 5 COM REVESTIMENTO, MUNIDOS DE CURVATURA V PARA ENRIJECIMENTO MECCANICO, FIXADOS ATRAVES DE FIXADORES EM POLIAMIDA NOS MONTANTES EM POSTES RETANGULARES, 40X60MM, ESPESSURA DA CHAPA 1,24MM, SENDO 5 POSTES APAREFUSADOS E 4 CHUMBADOS EM CONCRETO ARMADO FORMANDO 2 CONJUNTOS, UNIDOS 2 A 2 PARA RECEBER O GRADIL E O PORTÃO. POSTES COM FECHAMENTO SUPERIOR EM TAMPA PLASTICA COM PROTECAO ANTI-UV E PINTURA ELETROSTATICA NAS CORES VERDE OU CINZA EM TODO O CONJUNTO. AS DIMENSÕES PRESCRITAS NO PROJETO FORAM OBTIDAS A PARTIR DAS INFORMAÇÕES TECNICAS DOS FRABICANTES DE TODO O CONJUNTO, QUE DEVERÁ OBEDECER AS NORMAS TECNICAS PERTINENTES E POSSUIR AS DEVIDAS CERTIFICAÇÕES. | M2 | 25.58 | 362.72 | 467.25 | 9278.37 | 11952.25
| 11293 | GRADIL ELETROFUNDIDO, MALHA (65X132)MM,PINTURA ELETROSTATICA VERDE OU CINZA | M2 | 0 | 136.2 | 0
| 20132 | MAO-DE-OBRA DE SERVENTE DA CONSTRUCAO CIVIL, INCLUSIVE ENCARGOS SOCIAIS DESONERADOS | H | 3.4505 | 13.6 | 46.92
| 20131 | MAO-DE-OBRA DE SERRALHEIRO DA CONSTRUCAOCIVIL, INCLUSIVE ENCARGOS SOCIAIS DESONERADOS | H | 3.4505 | 20.21 | 69.73
|  |  |  | TOTAL |  | 116.65
| TELAS GUARÁ | GRADIL MALHA 200 X 50MM FIO 4,30MM com postes de sustentação fixados por parafusos conforme projeto,PINT URA ELETROSTATICA NAS CORES VERDE OU CINZA,INCLUSIVE MONTAGEM | un | 6584
| TELAS VITÓRIA | GRADIL MALHA 200 X 50MM FIO 4,30MM com postes de sustentação fixados por parafusos conforme projeto,PINT URA ELETROSTATICA NAS CORES VERDE OU CINZA,INCLUSIVE MONTAGEM | un | 6591.2
| BELGO CERCAS E CIA | GRADIL MALHA 200 X 50MM FIO 4,30MM com postes de sustentação fixados por parafusos conforme projeto,PINT URA ELETROSTATICA NAS CORES VERDE OU CINZA,INCLUSIVE MONTAGEM | un | 5708.5
|  |  | TOTAL MEDIO | 6294.5667 | VALOR M2 | 246.0738
4.2 | 14.002.0199-A (COMPOSIÇÃO) | FORNECIMENTO E MONTAGEM DE PORTÃO DE ABRIR, DUAS FOLHAS (1,86X2,75M), CONFORME PROJETO, EM GRADIL ELETROFUNDIDO, COMPOSTO DE PAINEIS CONFECCIONADOS EM ARAMES GALVANIZADO, MALHA 50X200MM, FIO 5 COM REVESTIMENTO, MUNIDOS DE CURVATURA V PARA ENRIJECIMENTO MECCANICO, FIXADOS ATRAVES DE FIXADORES EM POLIAMIDA NOS MONTANTES EM POSTES RETANGULARES, 40X60MM, UNIDOS ATRAVES DE 4 PARES DE DOBRADIÇAS TIPO PALMELA, COM ABERTURAS DE 180° EM MONTANTES DESCRITOS NO ITEM 4.1 DESTA PLANILHA. FAZEM PARTE DO PORTÃO OS BATENTES, TRINCOS E FECHADURA, FINALIZANSO COM A PINTURA ELETROSTATICA NAS CORES VERDE OU CINZA. AS DIMENSÕES PRESCRITAS NO PROJETO FORAM OBTIDAS A PARTIR DAS INFORMAÇÕES TECNICAS DOS FRABICANTES DE TODO O CONJUNTO, QUE DEVERÁ OBEDECER AS NORMAS TECNICAS PERTINENTES E POSSUIR AS DEVIDAS CERTIFICAÇÕES. | M2 | 5.12 | 990.02 | 1275.34 | 5068.9 | 6529.74
| 11293 | GRADIL ELETROFUNDIDO, MALHA (65X132)MM,PINTURA ELETROSTATICA VERDE OU CINZA | M2 | 0 | 136.2 | 0
| 20132 | MAO-DE-OBRA DE SERVENTE DA CONSTRUCAO CIVIL, INCLUSIVE ENCARGOS SOCIAIS DESONERADOS | H | 3.4505 | 13.6 | 46.92
| 20131 | MAO-DE-OBRA DE SERRALHEIRO DA CONSTRUCAOCIVIL, INCLUSIVE ENCARGOS SOCIAIS DESONERADOS | H | 3.4505 | 20.21 | 69.73
|  |  |  | TOTAL |  | 116.65
| TELAS GUARÁ | PORTÃO DE GRADIL PIVOTANTE, DUAS FOLHAS (LARGURA 1860MM /ALTURA 2750MM). | UN | 4092
| TELAS VITÓRIA | PORTÃO DE GRADIL PIVOTANTE, DUAS FOLHAS (LARGURA 1860MM /ALTURA 2750MM). | UN | 7482.64
| BELGO CERCAS E CIA | PORTÃO DE GRADIL PIVOTANTE, DUAS FOLHAS (LARGURA 1860MM /ALTURA 2750MM). | UN | 4200
|  |  | TOTAL MEDIO | 5258.2133 | VALOR M2 | 873.379
x |  |  | SUB-TOTAL= |  |  |  | 14347.27 | 18481.99
5.0 |  | Pintura
5.1 | 17.018.0110-A | PINTURA COM TINTA LATEX SEMIBRILHANTE,FOSCA OU ACETINADA,CLASSIFICACAO PREMIUM OU STANDARD (NBR 15079),PARA INTERIOR E E XTERIOR,BRANCA OU COLORIDA,SOBRE TIJOLO,CONCRETO LISO,CIMENTO SEM AMIANTO,E REVESTIMENTO,INCLUSIVE LIXAMENTO,UMA DEMAO D E SELADOR ACRILICO E DUAS DEMAOS DE ACABAMENTO (OBS.:3%-DESGASTE DE FERRAMENTAS E EPI). | M2 | 34 | 14.82 | 19.09 | 503.88 | 649.06
| 14496 | LIXA PARA MASSA | UN | 0.5 | 0.81 | 0.4
| 06028 | SELADOR PIGMENTADO A BASE DE RESINA ACRILICA MODIFICADA, NA COR BRANCA | GL | 0.04 | 14.51 | 0.58
| 03876 | TINTA LATEX STANDARD PARA EXTERIOR/INTERIOR SEMIBRILHANTE BRANCA OU COLORIDA, EMBALDES DE 18 LITROS | UN | 0.012 | 386.15 | 4.63
| 20132 | MAO-DE-OBRA DE SERVENTE DA CONSTRUCAO CIVIL, INCLUSIVE ENCARGOS SOCIAIS DESONERADOS | H | 0.18025 | 13.6 | 2.45
| 20118 | MAO-DE-OBRA DE PINTOR, INCLUSIVE ENCARGOS SOCIAIS DESONERADOS | H | 0.3605 | 18.77 | 6.76
|  |  |  | TOTAL |  | 14.82
x |  |  | SUB-TOTAL= |  |  |  | 503.88 | 649.06
6.0 |  | Calçada de concreto (interna e externa)
6.1 | 05.001.0018-A | DEMOLICAO MANUAL DE PISO CIMENTADO E DA RESPECTIVA BASE DE CONCRETO,OU PASSEIO DE CONCRETO,INCLUSIVE EMPILHAMENTO LATERA L DENTRO DO CANTEIRO DE SERVICO (OBS.:3%-DESGASTE DE FERRAMENTAS E EPI). | M2 | 72 | 9.8 | 12.62 | 705.6 | 908.64
| 20132 | MAO-DE-OBRA DE SERVENTE DA CONSTRUCAO CIVIL, INCLUSIVE ENCARGOS SOCIAIS DESONERADOS | H | 0.721 | 13.6 | 9.8
|  |  |  | TOTAL |  | 9.8
6.2 | 05.001.0142-A | ARRANCAMENTO DE MEIOS-FIOS,DE GRANITO OU CONCRETO,RETOS OU CURVOS,INCLUSIVE EMPILHAMENTO LATERAL DENTRO DO CANTEIRO DE S ERVICO (OBS.:3%-DESGASTE DE FERRAMENTAS E EPI). | M | 21 | 15.4 | 19.83 | 323.4 | 416.43
| 20132 | MAO-DE-OBRA DE SERVENTE DA CONSTRUCAO CIVIL, INCLUSIVE ENCARGOS SOCIAIS DESONERADOS | H | 1.133 | 13.6 | 15.4
|  |  |  | TOTAL |  | 15.4
6.3 | 08.027.0042-A | MEIO-FIO RETO DE CONCRETO SIMPLES FCK=15MPA,PRE-MOLDADO,TIPO DER-RJ,MEDINDO 0,15M NA BASE E COM ALTURA DE 0,30M,REJUNTAM ENTO COM ARGAMASSA DE CIMENTO E AREIA NO TRACO 1:3,5,COM FORNECIMENTO DE TODOS OS MATERIAIS,ESCAVACAO E REATERRO (OBS.:3%- DESGASTE DE FERRAMENTAS E EPI). | M | 21 | 55.48 | 71.46 | 1165.08 | 1500.66
| 20132 | MAO-DE-OBRA DE SERVENTE DA CONSTRUCAO CIVIL, INCLUSIVE ENCARGOS SOCIAIS DESONERADOS | H | 1.373 | 13.6 | 18.67
| 20042 | MAO-DE-OBRA DE CALCETEIRO, INCLUSIVE ENCARGOS SOCIAS DESONERADOS | H | 0.17201 | 18.77 | 3.22
| 30280 | 11.004.0001-B FORMAS MADEIRA, PINUS, 20 VEZES | M2 | 0.62 | 26.76 | 16.59
| 30269 | 11.002.0034-B LANCAMENTO CONC.S/ARM.3,5M3/H, HORIZ. | M3 | 0.042 | 61.35 | 2.57
| 30253 | 11.002.0012-B PREPARO CONCR. BETON. 600L; 3,5 M3/H | M3 | 0.042 | 52.63 | 2.21
| 30246 | 11.001.0005-B CONCRETO FCK 15MPA | M3 | 0.042 | 270.97 | 11.38
| 30164 | 07.002.0030-B ARGAMASSA CIM.,AREIA TRACO 1:4,PREPAROMECANICO | M3 | 0.0025 | 338.72 | 0.84
|  |  |  | TOTAL |  | 55.48
6.4 | SI00000094996 (COMPOSIÇÃO) | EXECUÇÃO DE PASSEIO (CALÇADA) OU PISO DE CONCRETO COM CONCRETO MOLDADO IN LOCO, FEITO EM OBRA, ACABAMENTO CONVENCIONAL, ESPESSURA 8 CM, ARMADO COM TELA EM AÇO CA-60, 3,4MM. AF_07/2016 (INTERNA E EXTERNA) | M2 | 125.5 | 71.28 | 91.82 | 8945.64 | 11523.41
| 0010917 | TELA DE ACO SOLDADA NERVURADA, CA-60, Q-61, (0,97 KG/M2), DIAMETRO DO FIO = 3,4 MM, LARGURA = 2,45 M, ESPACAMENTO DA MALHA = 15 X 15 CM | M2 | 1.1224 | 6.64 | 7.45
| 0004517 | SARRAFO *2,5 X 7,5* CM EM PINUS, MISTA OU EQUIVALENTE DA REGIAO - BRUTA | M | 0.2 | 2.03 | 0.4
| 0004460 | SARRAFO NAO APARELHADO *2,5 X 10* CM, EM MACARANDUBA, ANGELIM OU EQUIVALENTE DA REGIAO - BRUTA | M | 0.25 | 5.57 | 1.39
| 0003777 | LONA PLASTICA PESADA PRETA, E = 150 MICRA | M2 | 1.128 | 1 | 1.12
| SI00000088316 | SERVENTE COM ENCARGOS COMPLEMENTARES | H | 0.5573 | 20.38 | 11.35
| SI00000088309 | PEDREIRO COM ENCARGOS COMPLEMENTARES | H | 0.3317 | 25.63 | 8.5
| SI00000088262 | CARPINTEIRO DE FORMAS COM ENCARGOS COMPLEMENTARES | H | 0.2256 | 25.52 | 5.75
| SI00000094964 | SI00000094964 CONCRETO FCK = 20MPA, TRAÇO 1:2,7:3 (CIMENTO/ AREIA MÉDIA/ BRITA 1) - PREPARO MECÂNICO COM BETONEIRA 400 L. AF_07/2016 | M3 | 0.097 | 364.15 | 35.32
|  |  |  | TOTAL |  | 71.28
6.5 | 13.333.0010-A | REVESTIMENTO DE PISO COM CERAMICA TATIL DIRECIONAL,(LADRILHO HIDRAULICO),PARA PESSOAS COM NECESSIDADES ESPECIFICAS,ASSEN TES SOBRE SUPERFICIE EM OSSO,CONFORME ITEM 13.330.0010 (OBS.:3%-DESGASTE DE FERRAMENTAS E EPI). | M2 | 4.8 | 121.9 | 157.03 | 585.12 | 753.74
| 11227 | PISO CERAMICO TATIL DIRECIONAL, AMARELO,PARA PORTADORES DE NECESSIDADES ESPECIFICAS | M2 | 1.05 | 61.8 | 64.89
| 05350 | OXIDO DE FERRO | KG | 0.1 | 38 | 3.8
| 00150 | CIMENTO BRANCO | KG | 0.1 | 1.4 | 0.14
| 20132 | MAO-DE-OBRA DE SERVENTE DA CONSTRUCAO CIVIL, INCLUSIVE ENCARGOS SOCIAIS DESONERADOS | H | 1.133 | 13.6 | 15.4
| 20087 | MAO-DE-OBRA DE LADRILHEIRO, INCLUSIVE ENCARGOS SOCIAIS DESONERADOS | H | 1.133 | 20.21 | 22.89
| 30153 | 07.001.0130-B ARGAMASSA CIM.,SAIBRO,AREIA 1:3:3,PREPARO MANUAL | M3 | 0.035 | 380.24 | 13.3
| 30129 | 07.001.0010-B PASTA DE CIMENTO COMUM | M3 | 0.002 | 741.82 | 1.48
|  |  |  | TOTAL |  | 121.9
X |  |  |  |  | SUB-TOTAL= |  | 11724.84 | 15102.88
7.0 |  | Transporte e bota-fora
7.1 | 05.001.0172-A | TRANSPORTE HORIZONTAL DE MATERIAL DE 1¦CATEGORIA OU ENTULHO,EM CARRINHOS,A 30,00M DE DISTANCIA,INCLUSIVE CARGA A PA (OBS.:3%- DESGASTE DE FERRAMENTAS E EPI). | M3 | 25 | 23.11 | 29.77 | 577.75 | 744.25
| 20132 | MAO-DE-OBRA DE SERVENTE DA CONSTRUCAO CIVIL, INCLUSIVE ENCARGOS SOCIAIS DESONERADOS | H | 1.6995 | 13.6 | 23.11
|  |  |  | TOTAL |  | 23.11
7.2 | 04.014.0095-A | RETIRADA DE ENTULHO DE OBRA COM CACAMBA DE ACO TIPO CONTAINER COM 5M3 DE CAPACIDADE,INCLUSIVE CARREGAMENTO,TRANSPORTE E DESCARREGAMENTO.CUSTO POR UNIDADE DE CACAMBA E INCLUI A TAXA PARA DESCARGA EM LOCAIS AUTORIZADOS (OBS.:3%-DESGASTE DE FERRAMENTAS E EPI). | UN | 5 | 248.4 | 319.98 | 1242 | 1599.9
| 20132 | MAO-DE-OBRA DE SERVENTE DA CONSTRUCAO CIVIL, INCLUSIVE ENCARGOS SOCIAIS DESONERADOS | H | 0.618 | 13.6 | 8.4
| 10962 | ALUGUEL CACAMBA DE ACO TIPO CONTAINER C/5M3 CAPAC.P/RETIRADA ENTULHO OBRA,INCL.CARREGA.,TRANSP.E DESCAR.LOCAIS AUTORIZ. | UN | 1 | 240 | 240
|  |  |  | TOTAL |  | 248.4
x |  |  | SUB-TOTAL= |  |  |  | 1819.75 | 2344.15
x |  |  | TOTAL GERAL = |  |  |  | 35186.56 | 45325.45
| 05.001.0001-A | DEMOLICAO MANUAL DE CONCRETO SIMPLES COM EMPILHAMENTO LATERAL DENTRO DO CANTEIRO DE SERVICO (OBS.:3%-DESGASTE DE FERRAMENTAS E EPI). | M3 | 6 | 191.29 | 246.41 | 1147.74 | 1478.46
| 20132 | MAO-DE-OBRA DE SERVENTE DA CONSTRUCAO CIVIL, INCLUSIVE ENCARGOS SOCIAIS DESONERADOS | H | 12.36 | 13.6 | 168.09
| 20115 | MAO-DE-OBRA DE PEDREIRO, INCLUSIVE ENCARGOS SOCIAIS DESONERADOS | H | 1.236 | 18.77 | 23.19
|  |  |  | TOTAL |  | 191.28
| 05.001.0002-B | DEMOLICAO MANUAL DE CONCRETO ARMADO COMPREENDENDO PILARES,VIGAS E LAJES,EM ESTRUTURA APRESENTANDO POSICAO ESPECIAL,INCLU SIVE EMPILHAMENTO LATERAL DENTRO DO CANTEIRO DE SERVICO (OBS.:3%- DESGASTE DE FERRAMENTAS E EPI). | M3 | 6 | 264.86 | 341.19 | 1589.16 | 2047.14
| 20132 | MAO-DE-OBRA DE SERVENTE DA CONSTRUCAO CIVIL, INCLUSIVE ENCARGOS SOCIAIS DESONERADOS | H | 17.201 | 13.6 | 233.93
| 20115 | MAO-DE-OBRA DE PEDREIRO, INCLUSIVE ENCARGOS SOCIAIS DESONERADOS | H | 1.648 | 18.77 | 30.93
|  |  |  | TOTAL |  | 264.86

## DESONERADO RESUMIDA
Estado do Rio de Janeiro
Prefeitura Municipal de Barra Mansa
Secretaria Municipal de Planejamento Urbano
|  | Serviço : Reforma do muro da frente da USF Santa Rita de Fátima | DATA:03-05-2021
|  | Local: Rua Jarbas Cançado Trindade, s/nº - Bairro Santa Rita de Fátima - Barra Mansa - RJ | ORÇAMENTO: Patrick Suckow
|  | Data-Base: EMOP - RJ / SINAPI - Desonerado - Base fev-21 | LEVANTAMENTO: Lélia M. Costa Nogueira
PROJETO: Lélia M. Costa Nogueira
MEMÓRIA DE CALCULO
ITEM | CODIGO EMOP/ SINAPI | DISCRIMINAÇÃO | UN | QUANT. | PREÇOS (R$)
[5 empty] | UNITS/ BDI | UNIT C/ BDI | TOTAL S/ BDI | TOTAL C/ BDI
1.0 |  | SERVIÇOS PRELIMINARES
1.1 | 02.020.0001-A | PLACA DE IDENTIFICACAO DE OBRA PUBLICA,INCLUSIVE PINTURA E SUPORTES DE MADEIRA.FORNECIMENTO E COLOCACAO (OBS.:3% - DESGASTE DE FERRAMENTAS E EPI). | M2 | 6 | 341.34 | 439.71 | 2048.04 | 2638.26
1.2 | 05.001.0147-A | ARRANCAMENTO DE GRADES,GRADIS,ALAMBRADOS,CERCAS E PORTOES (OBS.:3%-DESGASTE DE FERRAMENTAS E EPI). | M2 | 2.42 | 14 | 18.03 | 33.88 | 43.63
1.3 | 05.001.0023-A | DEMOLICAO MANUAL DE ALVENARIA DE TIJOLOS FURADOS,INCLUSIVE EMPILHAMENTO LATERAL DENTRO DO CANTEIRO DE SERVICO (OBS.:3%- DESGASTE DE FERRAMENTAS E EPI). | M3 | 6 | 71.72 | 92.38 | 430.32 | 554.28
1.4 | 05.001.0002-B | DEMOLICAO MANUAL DE CONCRETO ARMADO COMPREENDENDO PILARES,VIGAS E LAJES,EM ESTRUTURA APRESENTANDO POSICAO ESPECIAL,INCLU SIVE EMPILHAMENTO LATERAL DENTRO DO CANTEIRO DE SERVICO (OBS.:3%- DESGASTE DE FERRAMENTAS E EPI). | M3 | 1.7 | 264.86 | 341.19 | 450.26 | 580.02
1.5 | 05.001.0018-A | DEMOLICAO MANUAL DE PISO CIMENTADO E DA RESPECTIVA BASE DE CONCRETO,OU PASSEIO DE CONCRETO,INCLUSIVE EMPILHAMENTO LATERA L DENTRO DO CANTEIRO DE SERVICO (OBS.:3%-DESGASTE DE FERRAMENTAS E EPI). | M2 | 12 | 9.8 | 12.62 | 117.6 | 151.44
1.6 | 01.001.0076-A | PERFURACAO MANUAL DE SOLO,A TRADO ATE 8" (OBS.:3% - DESGASTE DE FERRAMENTAS E EPI). | M | 7 | 13.3 | 17.13 | 93.1 | 119.91
1.7 | 01.001.0077-A | PERFURACAO MANUAL DE SOLO,A TRADO ATE 10" (OBS.:3% - DESGASTE DE FERRAMENTAS E EPI). | M | 2 | 16.1 | 20.74 | 32.2 | 41.48
X |  |  |  |  | SUB-TOTAL= |  | 3205.4 | 4129.02
2.0 |  | Estrutura de concreto armado
2.1 | 11.013.0075-A (COMPOSIÇÃO) | CONCRETO ARMADO,FCK=25MPA,INCLUINDO MATERIAIS PARA 1,00M3 DE CONCRETO(IMPORTADO DE USINA)ADENSADO E COLOCADO,14,00M2 DE AREA MOLDADA,FORMAS E ESCORAMENTO CONFORME ITENS 11.004.0022E 11.004.0035,60KG DE ACO CA-50,INCLUSIVE MAO-DE-OBRA PARA CORTE,DOBRAGEM,MONTAGEM E COLOCACAO NAS FORMAS (OBS.:3%-DESGASTE DE FERRAMENTAS E EPI). | M3 | 1.1 | 2117.3 | 2727.5 | 2329.03 | 3000.25
X |  |  |  |  | SUB-TOTAL= |  | 2329.03 | 3000.25
3.0 |  | Alvenaria e revestimentos
3.1 | 12.003.0230-A | ALVENARIA DE TIJOLOS CERAMICOS FURADOS 10X20X30CM,COMPLEMENTADA COM 6% DE TIJOLOS DE 10X20X20CM,ASSENTES COM ARGAMASSA D E CIMENTO,CAL HIDRATADA ADITIVADA E AREIA,NO TRACO 1:1:8,EMPAREDES DE MEIA VEZ(0,10M),DE SUPERFICIE CORRIDA,ATE 3,00M D E ALTURA E MEDIDA PELA AREA REAL (OBS.:3%-DESGASTE DE FERRAMENTAS E EPI). | M2 | 7.5 | 43.26 | 55.72 | 324.45 | 417.9
3.2 | 13.002.0011-B | REVESTIMENTO EXTERNO,DE UMA VEZ,COM ARGAMASSA DE CIMENTO,SAIBRO MACIO E AREIA FINA,NO TRACO 1:3:3,COM ESPESSURA DE 2,5CM ,INCLUSIVE CHAPISCO DE CIMENTO E AREIA,NO TRACO 1:3 (OBS.:3%-DESGASTE DE FERRAMENTAS E EPI). | M2 | 34 | 27.41 | 35.3 | 931.94 | 1200.2
X |  |  |  |  | SUB-TOTAL= |  | 1256.39 | 1618.1
4.0 |  | Gradil eletrofundido
4.1 | 14.002.0199-A (COMPOSIÇÃO) | FORNECIMENTO E MONTAGEM DE GRADIL ELETROFUNDIDO, COMPOSTO DE PAINEIS CONFECCIONADOS EM ARAMES GALVANIZADOS, MALHA 50X200MM, FIO 5 COM REVESTIMENTO, MUNIDOS DE CURVATURA V PARA ENRIJECIMENTO MECCANICO, FIXADOS ATRAVES DE FIXADORES EM POLIAMIDA NOS MONTANTES EM POSTES RETANGULARES, 40X60MM, ESPESSURA DA CHAPA 1,24MM, SENDO 5 POSTES APAREFUSADOS E 4 CHUMBADOS EM CONCRETO ARMADO FORMANDO 2 CONJUNTOS, UNIDOS 2 A 2 PARA RECEBER O GRADIL E O PORTÃO. POSTES COM FECHAMENTO SUPERIOR EM TAMPA PLASTICA COM PROTECAO ANTI-UV E PINTURA ELETROSTATICA NAS CORES VERDE OU CINZA EM TODO O CONJUNTO. AS DIMENSÕES PRESCRITAS NO PROJETO FORAM OBTIDAS A PARTIR DAS INFORMAÇÕES TECNICAS DOS FRABICANTES DE TODO O CONJUNTO, QUE DEVERÁ OBEDECER AS NORMAS TECNICAS PERTINENTES E POSSUIR AS DEVIDAS CERTIFICAÇÕES. | M2 | 25.58 | 362.72 | 467.25 | 9278.37 | 11952.25
4.2 | 14.002.0199-A (COMPOSIÇÃO) | FORNECIMENTO E MONTAGEM DE PORTÃO DE ABRIR, DUAS FOLHAS (1,86X2,75M), CONFORME PROJETO, EM GRADIL ELETROFUNDIDO, COMPOSTO DE PAINEIS CONFECCIONADOS EM ARAMES GALVANIZADO, MALHA 50X200MM, FIO 5 COM REVESTIMENTO, MUNIDOS DE CURVATURA V PARA ENRIJECIMENTO MECCANICO, FIXADOS ATRAVES DE FIXADORES EM POLIAMIDA NOS MONTANTES EM POSTES RETANGULARES, 40X60MM, UNIDOS ATRAVES DE 4 PARES DE DOBRADIÇAS TIPO PALMELA, COM ABERTURAS DE 180° EM MONTANTES DESCRITOS NO ITEM 4.1 DESTA PLANILHA. FAZEM PARTE DO PORTÃO OS BATENTES, TRINCOS E FECHADURA, FINALIZANSO COM A PINTURA ELETROSTATICA NAS CORES VERDE OU CINZA. AS DIMENSÕES PRESCRITAS NO PROJETO FORAM OBTIDAS A PARTIR DAS INFORMAÇÕES TECNICAS DOS FRABICANTES DE TODO O CONJUNTO, QUE DEVERÁ OBEDECER AS NORMAS TECNICAS PERTINENTES E POSSUIR AS DEVIDAS CERTIFICAÇÕES. | M2 | 5.12 | 990.02 | 1275.34 | 5068.9 | 6529.74
x |  |  | SUB-TOTAL= |  |  |  | 14347.27 | 18481.99
5.0 |  | Pintura
5.1 | 17.018.0110-A | PINTURA COM TINTA LATEX SEMIBRILHANTE,FOSCA OU ACETINADA,CLASSIFICACAO PREMIUM OU STANDARD (NBR 15079),PARA INTERIOR E E XTERIOR,BRANCA OU COLORIDA,SOBRE TIJOLO,CONCRETO LISO,CIMENTO SEM AMIANTO,E REVESTIMENTO,INCLUSIVE LIXAMENTO,UMA DEMAO D E SELADOR ACRILICO E DUAS DEMAOS DE ACABAMENTO (OBS.:3%-DESGASTE DE FERRAMENTAS E EPI). | M2 | 34 | 14.82 | 19.09 | 503.88 | 649.06
x |  |  | SUB-TOTAL= |  |  |  | 503.88 | 649.06
6.0 |  | Calçada de concreto (interna e externa)
6.1 | 05.001.0018-A | DEMOLICAO MANUAL DE PISO CIMENTADO E DA RESPECTIVA BASE DE CONCRETO,OU PASSEIO DE CONCRETO,INCLUSIVE EMPILHAMENTO LATERA L DENTRO DO CANTEIRO DE SERVICO (OBS.:3%-DESGASTE DE FERRAMENTAS E EPI). | M2 | 72 | 9.8 | 12.62 | 705.6 | 908.64
6.2 | 05.001.0142-A | ARRANCAMENTO DE MEIOS-FIOS,DE GRANITO OU CONCRETO,RETOS OU CURVOS,INCLUSIVE EMPILHAMENTO LATERAL DENTRO DO CANTEIRO DE S ERVICO (OBS.:3%-DESGASTE DE FERRAMENTAS E EPI). | M | 21 | 15.4 | 19.83 | 323.4 | 416.43
6.3 | 08.027.0042-A | MEIO-FIO RETO DE CONCRETO SIMPLES FCK=15MPA,PRE-MOLDADO,TIPO DER-RJ,MEDINDO 0,15M NA BASE E COM ALTURA DE 0,30M,REJUNTAM ENTO COM ARGAMASSA DE CIMENTO E AREIA NO TRACO 1:3,5,COM FORNECIMENTO DE TODOS OS MATERIAIS,ESCAVACAO E REATERRO (OBS.:3%- DESGASTE DE FERRAMENTAS E EPI). | M | 21 | 55.48 | 71.46 | 1165.08 | 1500.66
6.4 | SI00000094996 | EXECUÇÃO DE PASSEIO (CALÇADA) OU PISO DE CONCRETO COM CONCRETO MOLDADO IN LOCO, FEITO EM OBRA, ACABAMENTO CONVENCIONAL, ESPESSURA 8 CM, ARMADO COM TELA EM AÇO CA-60, 3,4MM. AF_07/2016 (INTERNA E EXTERNA) | M2 | 125.5 | 71.28 | 91.82 | 8945.64 | 11523.41
6.5 | 13.333.0010-A | REVESTIMENTO DE PISO COM CERAMICA TATIL DIRECIONAL,(LADRILHO HIDRAULICO),PARA PESSOAS COM NECESSIDADES ESPECIFICAS,ASSEN TES SOBRE SUPERFICIE EM OSSO,CONFORME ITEM 13.330.0010 (OBS.:3%-DESGASTE DE FERRAMENTAS E EPI). | M2 | 4.8 | 121.9 | 157.03 | 585.12 | 753.74
X |  |  |  |  | SUB-TOTAL= |  | 11724.84 | 15102.88
7.0 |  | Transporte e bota-fora
7.1 | 05.001.0172-A | TRANSPORTE HORIZONTAL DE MATERIAL DE 1¦CATEGORIA OU ENTULHO,EM CARRINHOS,A 30,00M DE DISTANCIA,INCLUSIVE CARGA A PA (OBS.:3%- DESGASTE DE FERRAMENTAS E EPI). | M3 | 25 | 23.11 | 29.77 | 577.75 | 744.25
7.2 | 04.014.0095-A | RETIRADA DE ENTULHO DE OBRA COM CACAMBA DE ACO TIPO CONTAINER COM 5M3 DE CAPACIDADE,INCLUSIVE CARREGAMENTO,TRANSPORTE E DESCARREGAMENTO.CUSTO POR UNIDADE DE CACAMBA E INCLUI A TAXA PARA DESCARGA EM LOCAIS AUTORIZADOS (OBS.:3%-DESGASTE DE FERRAMENTAS E EPI). | UN | 5 | 248.4 | 319.98 | 1242 | 1599.9
x |  |  | SUB-TOTAL= |  |  |  | 1819.75 | 2344.15
x |  |  | TOTAL GERAL = |  |  |  | 35186.56 | 45325.45

## Cronograma
Estado do Rio de Janeiro
Prefeitura Municipal de Barra Mansa
Secretaria Municipal de Planejamento Urbano
Serviço : Reforma do muro da frente da USF Santa Rita de Fátima
Local: Rua Jarbas Cançado Trindade, s/nº - Bairro Santa Rita de Fátima - Barra Mansa - RJ
Orçamentista: Eng. Patrick Suckow
Data-Base: EMOP - RJ / SINAPI e SCO-RJ- Desonerado - Base Fev-2021
CRONOGRAMA FÍSICO-FINANCEIRO
ITEM | DESCRIÇÃO | PERÍODO |  | PERÍODO
|  | 30 DIAS |  | 60 DIAS |  | TOTAL DOS
|  | FÍSICO | FINANCEIRO | FÍSICO | FINANCEIRO | SERVIÇOS
1.0 | SERVIÇOS PRELIMINARES | 100% | 4129.02 |  | 0 | 4129.02 | 4129.02 | 0 | 0%
2.0 | Estrutura de concreto armado | 100% | 3000.25 |  | 0 | 3000.25 | 3000.25 | 0
3.0 | Alvenaria e revestimentos | 50% | 809.05 | 50% | 809.05 | 1618.1 | 809.05 | 809.05
4.0 | Gradil eletrofundido | 0% | 0 | 100% | 18481.99 | 18481.99 | 0 | 18481.99
5.0 | Pintura |  | 0 | 100% | 649.06 | 649.06 | 0 | 649.06
6.0 | Calçada de concreto (interna e externa) | 50% | 7551.44 | 50% | 7551.44 | 15102.88 | 7551.44 | 7551.44
7.0 | Transporte e bota-fora | 50% | 1172.075 | 50% | 1172.075 | 2344.15 | 1172.075 | 1172.075
45325.45
TOTAL DA OBRA POR MEDIÇÃO |  | 16661.835 |  | 28663.615
TOTAL ACUMULADO DA OBRA |  | 16661.835 |  | 45325.45
Desembolso parcial por medição % |  | 36.76% |  | 63.24%
Desembolso máximo acumulado % |  | 36.76% |  | 100%

## ONERADO
Estado do Rio de Janeiro
Prefeitura Municipal de Barra Mansa
|  | Secretaria Municipal de Planejamento Urbano | ORÇAMENTO Nº 004-2021
|  | Serviço : Reforma do muro da frente da USF Santa Rita de Fátima | DATA:10/02/2021 - Revisão 19-04-2021
Local: Rua Jarbas Cançado Trindade, s/nº - Bairro Santa Rita de Fátima - Barra Mansa - RJ
Data-Base: EMOP - RJ / SINAPI - Onerado - Base fev-21
PLANILHA ORÇAMENTÁRIA COM BDI DE 22,47%
ITEM | CODIGO EMOP/ SINAPI | DISCRIMINAÇÃO | UN | QUANT. | PREÇOS (R$)
[5 empty] | UNITS/ BDI | UNIT C/ BDI | TOTAL S/ BDI | TOTAL C/ BDI
1.0 |  | SERVIÇOS PRELIMINARES
1.1 | 02.020.0001-0 | PLACA DE IDENTIFICACAO DE OBRA PUBLICA,INCLUSIVE PINTURA E SUPORTES DE MADEIRA.FORNECIMENTO E COLOCACAO (OBS.:3% - DESGASTE DE FERRAMENTAS E EPI). | M2 | 6 | 366.9 | 449.34 | 2201.4 | 2696.04
| 00453 | PREGO COM OU SEM CABECA, EM CAIXAS DE 50KG, OU QUANTIDADES EQUIVALENTES, N§12X12A 18X30 | KG | 0.3 | 11.33 | 3.39
| 00368 | PINUS, EM PECAS DE 7,50X7,50CM (3"X3") | M | 9.2 | 3.62 | 33.3
| 00294 | TINTA A OLEO BRILHANTE, P/USO GERAL, EMINTERIORES E EXTERIORES | GL | 0.2 | 54.27 | 10.85
| 00160 | CHAPA DE ACO CARBONO, GALVANIZADA, PARAUSOS GERAIS, TAMANHO PADRAO, PRECO DE REVENDEDOR, COM ESPESSURA DE 0,5MM | KG | 5 | 8.69 | 43.45
| 01999 | MAO-DE-OBRA DE SERVENTE DA CONSTRUCAO CIVIL, INCLUSIVE ENCARGOS SOCIAIS | H | 2.06 | 15.69 | 32.32
| 01967 | MAO-DE-OBRA DE CARPINTEIRO DE ESQUADRIASDE MADEIRA INCLUSIVE ENCARGOS SOCIAIS | H | 2.06 | 23.32 | 48.03
| 01966 | MAO-DE-OBRA DE PINTOR, INCLUSIVE ENCARGOS SOCIAIS | H | 4.12 | 21.67 | 89.28
| 01001 | 19.004.0001-2 CAMINHAO CARROC. FIXA, 3,5T (CP) | H | 1 | 106.28 | 106.28
|  |  |  | TOTAL |  | 366.9
1.2 | 05.001.0147-0 | ARRANCAMENTO DE GRADES,GRADIS,ALAMBRADOS,CERCAS E PORTOES (OBS.:3%-DESGASTE DE FERRAMENTAS E EPI). | M2 | 2.42 | 16.16 | 19.79 | 39.1 | 47.89
| 01999 | MAO-DE-OBRA DE SERVENTE DA CONSTRUCAO CIVIL, INCLUSIVE ENCARGOS SOCIAIS | H | 1.03 | 15.69 | 16.16
|  |  |  | TOTAL |  | 16.16
1.3 | 05.001.0023-0 | DEMOLICAO MANUAL DE ALVENARIA DE TIJOLOS FURADOS,INCLUSIVE EMPILHAMENTO LATERAL DENTRO DO CANTEIRO DE SERVICO (OBS.:3%- DESGASTE DE FERRAMENTAS E EPI). | M3 | 6 | 82.76 | 101.35 | 496.56 | 608.1
| 01999 | MAO-DE-OBRA DE SERVENTE DA CONSTRUCAO CIVIL, INCLUSIVE ENCARGOS SOCIAIS | H | 4.635 | 15.69 | 72.72
| 01968 | MAO-DE-OBRA DE PEDREIRO, INCLUSIVE ENCARGOS SOCIAIS | H | 0.4635 | 21.67 | 10.04
|  |  |  | TOTAL |  | 82.76
1.4 | 05.001.0002-1 | DEMOLICAO MANUAL DE CONCRETO ARMADO COMPREENDENDO PILARES,VIGAS E LAJES,EM ESTRUTURA APRESENTANDO POSICAO ESPECIAL,INCLU SIVE EMPILHAMENTO LATERAL DENTRO DO CANTEIRO DE SERVICO (OBS.:3%- DESGASTE DE FERRAMENTAS E EPI). | M3 | 1.7 | 305.59 | 374.25 | 519.5 | 636.22
| 01999 | MAO-DE-OBRA DE SERVENTE DA CONSTRUCAO CIVIL, INCLUSIVE ENCARGOS SOCIAIS | H | 17.201 | 15.69 | 269.88
| 01968 | MAO-DE-OBRA DE PEDREIRO, INCLUSIVE ENCARGOS SOCIAIS | H | 1.648 | 21.67 | 35.71
|  |  |  | TOTAL |  | 305.59
1.5 | 05.001.0018-0 | DEMOLICAO MANUAL DE PISO CIMENTADO E DA RESPECTIVA BASE DE CONCRETO,OU PASSEIO DE CONCRETO,INCLUSIVE EMPILHAMENTO LATERA L DENTRO DO CANTEIRO DE SERVICO (OBS.:3%-DESGASTE DE FERRAMENTAS E EPI). | M2 | 12 | 11.31 | 13.85 | 135.72 | 166.2
| 01999 | MAO-DE-OBRA DE SERVENTE DA CONSTRUCAO CIVIL, INCLUSIVE ENCARGOS SOCIAIS | H | 0.721 | 15.69 | 11.31
|  |  |  | TOTAL |  | 11.31
1.6 | 01.001.0076-0 | PERFURACAO MANUAL DE SOLO,A TRADO ATE 8" (OBS.:3% - DESGASTE DE FERRAMENTAS E EPI). | M | 7 | 15.35 | 18.79 | 107.45 | 131.53
| 01999 | MAO-DE-OBRA DE SERVENTE DA CONSTRUCAO CIVIL, INCLUSIVE ENCARGOS SOCIAIS | H | 0.9785 | 15.69 | 15.35
|  |  |  | TOTAL |  | 15.35
1.7 | 01.001.0077-0 | PERFURACAO MANUAL DE SOLO,A TRADO ATE 10" (OBS.:3% - DESGASTE DE FERRAMENTAS E EPI). | M | 2 | 18.58 | 22.75 | 37.16 | 45.5
| 01999 | MAO-DE-OBRA DE SERVENTE DA CONSTRUCAO CIVIL, INCLUSIVE ENCARGOS SOCIAIS | H | 1.1845 | 15.69 | 18.58
|  |  |  | TOTAL |  | 18.58
X |  |  |  |  | SUB-TOTAL= |  | 3536.89 | 4331.48
2.0 |  | Estrutura de concreto armado
2.1 | 11.013.0075-0 (COMPOSIÇÃO) | CONCRETO ARMADO,FCK=25MPA,INCLUINDO MATERIAIS PARA 1,00M3 DE CONCRETO(IMPORTADO DE USINA)ADENSADO E COLOCADO,14,00M2 DE AREA MOLDADA,FORMAS E ESCORAMENTO CONFORME ITENS 11.004.0022E 11.004.0035,60KG DE ACO CA-50,INCLUSIVE MAO-DE-OBRA PARA CORTE,DOBRAGEM,MONTAGEM E COLOCACAO NAS FORMAS (OBS.:3%-DESGASTE DE FERRAMENTAS E EPI). | M3 | 1.1 | 2269.7 | 2779.7 | 2496.67 | 3057.67
| So00000094965 | CONCRETO FCK = 25MPA, TRAÇO 1:2,3:2,7 (CIMENTO/ AREIA MÉDIA/ BRITA 1) - PREPARO MECÂNICO COM BETONEIRA 400 L. AF_07/2016 | M3 | 1 | 386.8 | 386.8
| 05845 | ACO CA-50, ESTIRADO, PRECO DE REVENDEDOR, NO DIAMETRO DE 08,0MM | KG | 12 | 6.56 | 78.72
| 05844 | ACO CA-50, ESTIRADO, PRECO DE REVENDEDOR, NO DIAMETRO DE 06,3MM | KG | 10 | 6.7 | 67
| 00021 | ACO CA-50, ESTIRADO, PRECO DE REVENDEDOR, NO DIAMETRO, DE 25,0MM | KG | 10 | 6.13 | 61.3
| 00019 | ACO CA-50, ESTIRADO, PRECO DE REVENDEDOR, NO DIAMETRO DE 16,0MM | KG | 4 | 6.18 | 24.72
| 00018 | ACO CA-50, ESTIRADO, PRECO DE REVENDEDOR, NO DIAMETRO DE 12,5MM | KG | 12 | 6.18 | 74.16
| 00017 | ACO CA-50, ESTIRADO, PRECO DE REVENDEDOR, NO DIAMETRO DE 10,0MM | KG | 12 | 6.28 | 75.36
| 00004 | ARAME RECOZIDO N§ 18 | KG | 1.8 | 7.35 | 13.23
| 01999 | MAO-DE-OBRA DE SERVENTE DA CONSTRUCAO CIVIL, INCLUSIVE ENCARGOS SOCIAIS | H | 9.4245 | 15.69 | 147.87
| 01998 | MAO-DE-OBRA DE ARMADOR DE CONCRETO ARMADO, INCLUSIVE ENCARGOS SOCIAIS | H | 6.3345 | 21.67 | 137.26
| 01990 | MAO-DE-OBRA DE CARPINTEIRO DE FORMA DE CONCRETO, INCLUSIVE ENCARGOS SOCIAIS | H | 0.515 | 21.67 | 11.16
| 01968 | MAO-DE-OBRA DE PEDREIRO, INCLUSIVE ENCARGOS SOCIAIS | H | 0.515 | 21.67 | 11.16
| 03000 | 54.001.0100-1 FORMAS MADEIRA P/MOLDAGEM, INCL. ESCOR. | M2 | 14 | 84.31 | 1180.34
| 01158 | 19.007.0013-4 VIBRADOR IMERSAO ELETR. 2CV (CI) | H | 0.805 | 0.26 | 0.2
| 01157 | 19.007.0013-2 VIBRADOR IMERSAO ELETR. 2CV (CP) | H | 0.345 | 1.22 | 0.42
|  |  |  | TOTAL |  | 2269.7
X |  |  |  |  | SUB-TOTAL= |  | 2496.67 | 3057.67
3.0 |  | Alvenaria e revestimentos
3.1 | 12.003.0230-0 | ALVENARIA DE TIJOLOS CERAMICOS FURADOS 10X20X30CM,COMPLEMENTADA COM 6% DE TIJOLOS DE 10X20X20CM,ASSENTES COM ARGAMASSA D E CIMENTO,CAL HIDRATADA ADITIVADA E AREIA,NO TRACO 1:1:8,EMPAREDES DE MEIA VEZ(0,10M),DE SUPERFICIE CORRIDA,ATE 3,00M D E ALTURA E MEDIDA PELA AREA REAL (OBS.:3%-DESGASTE DE FERRAMENTAS E EPI). | M2 | 7.5 | 46.64 | 57.12 | 349.8 | 428.4
| 00560 | TIJOLO CERAMICO, FURADO, DE (10X20X30)CM | UN | 17 | 1.05 | 17.85
| 00559 | TIJOLO CERAMICO, FURADO, DE (10X20X20)CM | UN | 1 | 0.63 | 0.63
| 01999 | MAO-DE-OBRA DE SERVENTE DA CONSTRUCAO CIVIL, INCLUSIVE ENCARGOS SOCIAIS | H | 0.412 | 15.69 | 6.46
| 01968 | MAO-DE-OBRA DE PEDREIRO, INCLUSIVE ENCARGOS SOCIAIS | H | 0.8343 | 21.67 | 18.07
| 15234 | 07.005.0030-1 ARGAMASSA CIM.,CAL HIDR.AREIA-EMBOC.INT.PREPARO MECANICO | M3 | 0.01 | 363.39 | 3.63
|  |  |  | TOTAL |  | 46.64
3.2 | 13.002.0011-1 | REVESTIMENTO EXTERNO,DE UMA VEZ,COM ARGAMASSA DE CIMENTO,SAIBRO MACIO E AREIA FINA,NO TRACO 1:3:3,COM ESPESSURA DE 2,5CM ,INCLUSIVE CHAPISCO DE CIMENTO E AREIA,NO TRACO 1:3 (OBS.:3%-DESGASTE DE FERRAMENTAS E EPI). | M2 | 34 | 30.32 | 37.13 | 1030.88 | 1262.42
| 01999 | MAO-DE-OBRA DE SERVENTE DA CONSTRUCAO CIVIL, INCLUSIVE ENCARGOS SOCIAIS | H | 0.412 | 15.69 | 6.46
| 01968 | MAO-DE-OBRA DE PEDREIRO, INCLUSIVE ENCARGOS SOCIAIS | H | 0.412 | 21.67 | 8.92
| 03084 | 13.001.0010-1 CHAPISCO SUPERF. CONCR./ALVEN.,COM ARGAMASSA DE CIMENTO E AREIA NO TRACO 1:3 | M2 | 1 | 5.68 | 5.68
| 03081 | 07.007.0020-1 ARGAMASSA CIM.,SAIBRO,AREIA 1:3:3,PREPARO MECANICO | M3 | 0.03 | 308.74 | 9.26
|  |  |  | TOTAL |  | 30.32
X |  |  |  |  | SUB-TOTAL= |  | 1380.68 | 1690.82
4.0 |  | Gradil eletrofundido
4.1 | 14.002.0199-0 | FORNECIMENTO E MONTAGEM DE GRADIL ELETROFUNDIDO, COMPOSTO DE PAINEIS CONFECCIONADOS EM ARAMES GALVANIZADOS, MALHA 50X200MM, FIO 5 COM REVESTIMENTO, MUNIDOS DE CURVATURA V PARA ENRIJECIMENTO MECCANICO, FIXADOS ATRAVES DE FIXADORES EM POLIAMIDA NOS MONTANTES EM POSTES RETANGULARES, 40X60MM, ESPESSURA DA CHAPA 1,24MM, SENDO 5 POSTES APAREFUSADOS E 4 CHUMBADOS EM CONCRETO ARMADO FORMANDO 2 CONJUNTOS, UNIDOS 2 A 2 PARA RECEBER O GRADIL E O PORTÃO. POSTES COM FECHAMENTO SUPERIOR EM TAMPA PLASTICA COM PROTECAO ANTI-UV E PINTURA ELETROSTATICA NAS CORES VERDE OU CINZA EM TODO O CONJUNTO. AS DIMENSÕES PRESCRITAS NO PROJETO FORAM OBTIDAS A PARTIR DAS INFORMAÇÕES TECNICAS DOS FRABICANTES DE TODO O CONJUNTO, QUE DEVERÁ OBEDECER AS NORMAS TECNICAS PERTINENTES E POSSUIR AS DEVIDAS CERTIFICAÇÕES. | M2 | 25.58 | 380.66 | 466.19 | 9737.28 | 11925.14
| 11293 | GRADIL ELETROFUNDIDO, MALHA (65X132)MM,PINTURA ELETROSTATICA VERDE OU CINZA | M2 | 0 | 136.2 | 0
| 06913 | MAO-DE-OBRA DE SERRALHEIRO DA CONSTRUCAOCIVIL, INCLUSIVE ENCARGOS SOCIAIS | H | 3.4505 | 23.32 | 80.46
| 01999 | MAO-DE-OBRA DE SERVENTE DA CONSTRUCAO CIVIL, INCLUSIVE ENCARGOS SOCIAIS | H | 3.4505 | 15.69 | 54.13
|  |  |  | TOTAL |  | 134.59
| TELAS GUARÁ | GRADIL MALHA 200 X 50MM FIO 4,30MM com postes de sustentação fixados por parafusos conforme projeto,PINT URA ELETROSTATICA NAS CORES VERDE OU CINZA,INCLUSIVE MONTAGEM | un | 6584
| TELAS VITÓRIA | GRADIL MALHA 200 X 50MM FIO 4,30MM com postes de sustentação fixados por parafusos conforme projeto,PINT URA ELETROSTATICA NAS CORES VERDE OU CINZA,INCLUSIVE MONTAGEM | un | 6591.2
| BELGO CERCAS E CIA | GRADIL MALHA 200 X 50MM FIO 4,30MM com postes de sustentação fixados por parafusos conforme projeto,PINT URA ELETROSTATICA NAS CORES VERDE OU CINZA,INCLUSIVE MONTAGEM | un | 5708.5
|  |  | TOTAL MEDIO | 6294.5667 | VALOR M2 | 246.0738
4.2 | 14.002.0199-0 | FORNECIMENTO E MONTAGEM DE PORTÃO DE ABRIR, DUAS FOLHAS (1,86X2,75M), CONFORME PROJETO, EM GRADIL ELETROFUNDIDO, COMPOSTO DE PAINEIS CONFECCIONADOS EM ARAMES GALVANIZADO, MALHA 50X200MM, FIO 5 COM REVESTIMENTO, MUNIDOS DE CURVATURA V PARA ENRIJECIMENTO MECCANICO, FIXADOS ATRAVES DE FIXADORES EM POLIAMIDA NOS MONTANTES EM POSTES RETANGULARES, 40X60MM, UNIDOS ATRAVES DE 4 PARES DE DOBRADIÇAS TIPO PALMELA, COM ABERTURAS DE 180° EM MONTANTES DESCRITOS NO ITEM 4.1 DESTA PLANILHA. FAZEM PARTE DO PORTÃO OS BATENTES, TRINCOS E FECHADURA, FINALIZANSO COM A PINTURA ELETROSTATICA NAS CORES VERDE OU CINZA. AS DIMENSÕES PRESCRITAS NO PROJETO FORAM OBTIDAS A PARTIR DAS INFORMAÇÕES TECNICAS DOS FRABICANTES DE TODO O CONJUNTO, QUE DEVERÁ OBEDECER AS NORMAS TECNICAS PERTINENTES E POSSUIR AS DEVIDAS CERTIFICAÇÕES. | M2 | 5.12 | 1007.96 | 1234.44 | 5160.75 | 6320.33
| 11293 | GRADIL ELETROFUNDIDO, MALHA (65X132)MM,PINTURA ELETROSTATICA VERDE OU CINZA | M2 | 0 | 136.2 | 0
| 06913 | MAO-DE-OBRA DE SERRALHEIRO DA CONSTRUCAOCIVIL, INCLUSIVE ENCARGOS SOCIAIS | H | 3.4505 | 23.32 | 80.46
| 01999 | MAO-DE-OBRA DE SERVENTE DA CONSTRUCAO CIVIL, INCLUSIVE ENCARGOS SOCIAIS | H | 3.4505 | 15.69 | 54.13
|  |  |  | TOTAL |  | 134.59
| TELAS GUARÁ | PORTÃO DE GRADIL PIVOTANTE, DUAS FOLHAS (LARGURA 1860MM /ALTURA 2750MM). | UN | 4092
| TELAS VITÓRIA | PORTÃO DE GRADIL PIVOTANTE, DUAS FOLHAS (LARGURA 1860MM /ALTURA 2750MM). | UN | 7482.64
| BELGO CERCAS E CIA | PORTÃO DE GRADIL PIVOTANTE, DUAS FOLHAS (LARGURA 1860MM /ALTURA 2750MM). | UN | 4200
|  |  | TOTAL MEDIO | 5258.2133 | VALOR M2 | 873.379
x |  |  | SUB-TOTAL= |  |  |  | 14898.03 | 18245.47
5.0 |  | Pintura
5.1 | 17.018.0110-0 | PINTURA COM TINTA LATEX SEMIBRILHANTE,FOSCA OU ACETINADA,CLASSIFICACAO PREMIUM OU STANDARD (NBR 15079),PARA INTERIOR E E XTERIOR,BRANCA OU COLORIDA,SOBRE TIJOLO,CONCRETO LISO,CIMENTO SEM AMIANTO,E REVESTIMENTO,INCLUSIVE LIXAMENTO,UMA DEMAO D E SELADOR ACRILICO E DUAS DEMAOS DE ACABAMENTO (OBS.:3%-DESGASTE DE FERRAMENTAS E EPI). | M2 | 34 | 16.24 | 19.88 | 552.16 | 675.92
| 14496 | LIXA PARA MASSA | UN | 0.5 | 0.81 | 0.4
| 06028 | SELADOR PIGMENTADO A BASE DE RESINA ACRILICA MODIFICADA, NA COR BRANCA | GL | 0.04 | 14.51 | 0.58
| 03876 | TINTA LATEX STANDARD PARA EXTERIOR/INTERIOR SEMIBRILHANTE BRANCA OU COLORIDA, EMBALDES DE 18 LITROS | UN | 0.012 | 386.15 | 4.63
| 01999 | MAO-DE-OBRA DE SERVENTE DA CONSTRUCAO CIVIL, INCLUSIVE ENCARGOS SOCIAIS | H | 0.18025 | 15.69 | 2.82
| 01966 | MAO-DE-OBRA DE PINTOR, INCLUSIVE ENCARGOS SOCIAIS | H | 0.3605 | 21.67 | 7.81
|  |  |  | TOTAL |  | 16.24
x |  |  | SUB-TOTAL= |  |  |  | 552.16 | 675.92
6.0 |  | Calçada de concreto (interna e externa)
6.1 | 05.001.0018-0 | DEMOLICAO MANUAL DE PISO CIMENTADO E DA RESPECTIVA BASE DE CONCRETO,OU PASSEIO DE CONCRETO,INCLUSIVE EMPILHAMENTO LATERA L DENTRO DO CANTEIRO DE SERVICO (OBS.:3%-DESGASTE DE FERRAMENTAS E EPI). | M2 | 72 | 11.31 | 13.85 | 814.32 | 997.2
| 01999 | MAO-DE-OBRA DE SERVENTE DA CONSTRUCAO CIVIL, INCLUSIVE ENCARGOS SOCIAIS | H | 0.721 | 15.69 | 11.31
|  |  |  | TOTAL |  | 11.31
6.2 | 05.001.0142-0 | ARRANCAMENTO DE MEIOS-FIOS,DE GRANITO OU CONCRETO,RETOS OU CURVOS,INCLUSIVE EMPILHAMENTO LATERAL DENTRO DO CANTEIRO DE S ERVICO (OBS.:3%-DESGASTE DE FERRAMENTAS E EPI). | M | 21 | 17.77 | 21.76 | 373.17 | 456.96
| 01999 | MAO-DE-OBRA DE SERVENTE DA CONSTRUCAO CIVIL, INCLUSIVE ENCARGOS SOCIAIS | H | 1.133 | 15.69 | 17.77
|  |  |  | TOTAL |  | 17.77
6.3 | 08.027.0042-0 | MEIO-FIO RETO DE CONCRETO SIMPLES FCK=15MPA,PRE-MOLDADO,TIPO DER-RJ,MEDINDO 0,15M NA BASE E COM ALTURA DE 0,30M,REJUNTAM ENTO COM ARGAMASSA DE CIMENTO E AREIA NO TRACO 1:3,5,COM FORNECIMENTO DE TODOS OS MATERIAIS,ESCAVACAO E REATERRO (OBS.:3%- DESGASTE DE FERRAMENTAS E EPI). | M | 21 | 61.55 | 75.38 | 1292.55 | 1582.98
| 01999 | MAO-DE-OBRA DE SERVENTE DA CONSTRUCAO CIVIL, INCLUSIVE ENCARGOS SOCIAIS | H | 1.373 | 15.69 | 21.54
| 01991 | MAO-DE-OBRA DE CALCETEIRO, INCLUSIVE ENCARGOS SOCIAIS | H | 0.17201 | 21.67 | 3.72
| 01763 | 11.002.0034-1 LANCAMENTO CONC.S/ARM.3,5M3/H, HORIZ. | M3 | 0.042 | 70.69 | 2.96
| 01744 | 11.002.0012-1 PREPARO CONCR. BETON. 600L; 3,5 M3/H | M3 | 0.042 | 59.95 | 2.51
| 01639 | 11.004.0001-1 FORMAS MADEIRA, PINUS, 20 VEZES | M2 | 0.62 | 29.98 | 18.58
| 01635 | 11.001.0005-1 CONCRETO FCK 15MPA | M3 | 0.042 | 270.97 | 11.38
| 01607 | 07.002.0030-1 ARGAMASSA CIM.,AREIA TRACO 1:4,PREPAROMECANICO | M3 | 0.0025 | 346.58 | 0.86
|  |  |  | TOTAL |  | 61.55
6.4 | So00000094996 (COMPOSIÇÃO) | EXECUÇÃO DE PASSEIO (CALÇADA) OU PISO DE CONCRETO COM CONCRETO MOLDADO IN LOCO, FEITO EM OBRA, ACABAMENTO CONVENCIONAL, ESPESSURA 8 CM, ARMADO COM TELA EM AÇO CA-60, 3,4MM. AF_07/2016 | M2 | 125.5 | 75.15 | 92.03 | 9431.32 | 11549.76
| So0010917 | TELA DE ACO SOLDADA NERVURADA, CA-60, Q-61, (0,97 KG/M2), DIAMETRO DO FIO = 3,4 MM, LARGURA = 2,45 M, ESPACAMENTO DA MALHA = 15 X 15 CM | M2 | 1.1224 | 6.64 | 7.45
| So0004517 | SARRAFO *2,5 X 7,5* CM EM PINUS, MISTA OU EQUIVALENTE DA REGIAO - BRUTA | M | 0.2 | 2.03 | 0.4
| So0004460 | SARRAFO NAO APARELHADO *2,5 X 10* CM, EM MACARANDUBA, ANGELIM OU EQUIVALENTE DA REGIAO - BRUTA | M | 0.25 | 5.57 | 1.39
| So0003777 | LONA PLASTICA PESADA PRETA, E = 150 MICRA | M2 | 1.128 | 1 | 1.12
| So00000088316 | SERVENTE COM ENCARGOS COMPLEMENTARES | H | 0.5573 | 22.56 | 12.57
| So00000088309 | PEDREIRO COM ENCARGOS COMPLEMENTARES | H | 0.3317 | 28.64 | 9.49
| So00000088262 | CARPINTEIRO DE FORMAS COM ENCARGOS COMPLEMENTARES | H | 0.2256 | 28.52 | 6.43
| So00000094964 | So00000094964 CONCRETO FCK = 20MPA, TRAÇO 1:2,7:3 (CIMENTO/ AREIA MÉDIA/ BRITA 1) - PREPARO MECÂNICO COM BETONEIRA 400 L. AF_07/2016 | M3 | 0.097 | 374.3 | 36.3 |  |  | 0.097 | 100
|  |  |  | TOTAL |  | 75.15 |  |  | 0.0776 | 80
6.5 | 13.333.0010-0 | EXECUÇÃO DE PASSEIO (CALÇADA) OU PISO DE CONCRETO COM CONCRETO MOLDADO IN LOCO, FEITO EM OBRA, ACABAMENTO CONVENCIONAL, ESPESSURA 8 CM, ARMADO COM TELA EM AÇO CA-60, 3,4MM. AF_07/2016 (INTERNA E EXTERNA) | M2 | 4.8 | 128.67 | 157.58 | 617.61 | 756.38
| 11227 | PISO CERAMICO TATIL DIRECIONAL, AMARELO,PARA PORTADORES DE NECESSIDADES ESPECIFICAS | M2 | 1.05 | 61.8 | 64.89
| 05350 | OXIDO DE FERRO | KG | 0.1 | 38 | 3.8
| 00150 | CIMENTO BRANCO | KG | 0.1 | 1.4 | 0.14
| 01999 | MAO-DE-OBRA DE SERVENTE DA CONSTRUCAO CIVIL, INCLUSIVE ENCARGOS SOCIAIS | H | 1.133 | 15.69 | 17.77
| 01978 | MAO-DE-OBRA DE LADRILHEIRO, INCLUSIVE ENCARGOS SOCIAIS | H | 1.133 | 23.32 | 26.42
| 03429 | 07.001.0130-1 ARGAMASSA CIM.,SAIBRO,AREIA 1:3:3,PREPARO MANUAL | M3 | 0.035 | 403.92 | 14.13
| 03077 | 07.001.0010-1 PASTA DE CIMENTO COMUM | M3 | 0.002 | 761.19 | 1.52
|  |  |  | TOTAL |  | 128.67
X |  |  |  |  | SUB-TOTAL= |  | 12528.97 | 15343.28
7.0 |  | Transporte e bota-fora
7.1 | 05.001.0172-0 | TRANSPORTE HORIZONTAL DE MATERIAL DE 1¦CATEGORIA OU ENTULHO,EM CARRINHOS,A 30,00M DE DISTANCIA,INCLUSIVE CARGA A PA (OBS.:3%- DESGASTE DE FERRAMENTAS E EPI). | M3 | 25 | 26.66 | 32.65 | 666.5 | 816.25
| 01999 | MAO-DE-OBRA DE SERVENTE DA CONSTRUCAO CIVIL, INCLUSIVE ENCARGOS SOCIAIS | H | 1.6995 | 15.69 | 26.66
|  |  |  | TOTAL |  | 26.66
7.2 | 04.014.0095-0 | RETIRADA DE ENTULHO DE OBRA COM CACAMBA DE ACO TIPO CONTAINER COM 5M3 DE CAPACIDADE,INCLUSIVE CARREGAMENTO,TRANSPORTE E DESCARREGAMENTO.CUSTO POR UNIDADE DE CACAMBA E INCLUI A TAXA PARA DESCARGA EM LOCAIS AUTORIZADOS (OBS.:3%-DESGASTE DE FERRAMENTAS E EPI). | UN | 5 | 249.69 | 305.79 | 1248.45 | 1528.95
| 01999 | MAO-DE-OBRA DE SERVENTE DA CONSTRUCAO CIVIL, INCLUSIVE ENCARGOS SOCIAIS | H | 0.618 | 15.69 | 9.69
| 10962 | ALUGUEL CACAMBA DE ACO TIPO CONTAINER C/5M3 CAPAC.P/RETIRADA ENTULHO OBRA,INCL.CARREGA.,TRANSP.E DESCAR.LOCAIS AUTORIZ. | UN | 1 | 240 | 240
|  |  |  | TOTAL |  | 249.69
x |  |  | SUB-TOTAL= |  |  |  | 1914.95 | 2345.2
x |  |  | TOTAL GERAL = |  |  |  | 37308.35 | 45689.84