## MEMÓRIA ONERADA
Estado do Rio de Janeiro
Prefeitura Municipal de Barra Mansa
|  | Secretaria Municipal de Planejamento Urbano | ORÇAMENTO Nº 019-2021
|  | Serviço : CONSTRUÇÃO DE RADIER PARA RECEBIMENTO DE GERADOR ELÉTRICO | DATA: 13/07/2021
|  | Local: Av. Tenente José Eduardo, 200 - Ano Bom, Barra Mansa - RJ | LEVANTAMENTO: Artqº Abimar Cavalcante de Cunha
|  | Data-Base: EMOP - RJ / SINAPI e SCO-RJ- Onerado - Base MAIO- 2021 | ORÇAMENTO: Engª Fernanda Aparecida Cunha de Souza
APROVAÇÃO: Eng. Eros dos Santos
|  | Memória de cálculo Consideraado BDI DE 22,47% (ONERADO) |  |  | PREÇOS (R$)
ITEM | CODIGO EMOP/ SINAPI | Discriminação | UN | QUANT.
[5 empty] | UNIT | UNIT C/ BDI | TOTAL | TOTAL C/ BDI
X |  | CONSTRUÇÃO DE RADIER PARA RECEBIMENTO DE GERADOR ELÉTRICO
1.0 |  | SERVIÇOS PRELIMINARES
1.1 | 05.001.0134-0 | ARRANCAMENTO DE PORTAS,JANELAS E CAIXILHOS DE AR CONDICIONADO OU OUTROS (OBS.:3%-DESGASTE DE FERRAMENTAS E EPI). | UN | 1 | 24.11 | 29.52 | 24.11 | 29.52
| 05.001.0134-0 | ARRANCAMENTO DE PORTAS,JANELAS E CAIXILHOS DE AR CONDICIONADO OU OUTROS (OBS.:3%-DESGASTE DE FERRAMENTAS E EPI). | UN | 1 | 24.11 | 24.11
| 01999 | MAO-DE-OBRA DE SERVENTE DA CONSTRUCAO CIVIL, INCLUSIVE ENCARGOS SOCIAIS | H | 1.03 | 16.55 | 17.04
| 01968 | MAO-DE-OBRA DE PEDREIRO, INCLUSIVE ENCARGOS SOCIAIS | H | 0.309 | 22.86 | 7.06
|  |  |  | TOTAL |  | 24.1
1.2 | 05.001.0023-0 | DEMOLICAO MANUAL DE ALVENARIA DE TIJOLOS FURADOS,INCLUSIVE EMPILHAMENTO LATERAL DENTRO DO CANTEIRO DE SERVICO (OBS.:3%- DESGASTE DE FERRAMENTAS E EPI). | M3 | 4.5 | 87.29 | 106.9 | 392.8 | 481.05
| 05.001.0023-0 | DEMOLICAO MANUAL DE ALVENARIA DE TIJOLOS FURADOS,INCLUSIVE EMPILHAMENTO LATERAL DENTRO DO CANTEIRO DE SERVICO (OBS.:3%- DESGASTE DE FERRAMENTAS E EPI). | M3 | 1 | 87.29 | 87.29
| 01999 | MAO-DE-OBRA DE SERVENTE DA CONSTRUCAO CIVIL, INCLUSIVE ENCARGOS SOCIAIS | H | 4.635 | 16.55 | 76.7
| 01968 | MAO-DE-OBRA DE PEDREIRO, INCLUSIVE ENCARGOS SOCIAIS | H | 0.4635 | 22.86 | 10.59
|  |  |  | TOTAL |  | 87.29
X |  |  |  |  | TOTAL 1.0 |  | 416.91 | 510.57
2.0 |  | CONSTRUÇÃO DE ALVENARIA
2.1 | 12.003.0055-0 | ALVENARIA DE TIJOLOS CERAMICOS FURADOS 10X20X20CM,ASSENTES COM ARGAMASSA DE CIMENTO E SAIBRO,NO TRACO 1:8,EM PAREDES DE UMA VEZ(0,20M),DE SUPERFICIE CORRIDA,ATE 3,00M DE ALTURA E MEDIDA PELA AREA REAL (OBS.:3%-DESGASTE DE FERRAMENTAS E EPI). (Suportes de eletrocalha e Cobertura da antiga porta do deposito) | M2 | 2.5 | 115.11 | 140.97 | 287.77 | 352.42
| 12.003.0055-0 | ALVENARIA DE TIJOLOS CERAMICOS FURADOS 10X20X20CM,ASSENTES COM ARGAMASSA DE CIMENTO E SAIBRO,NO TRACO 1:8,EM PAREDES DE UMA VEZ(0,20M),DE SUPERFICIE CORRIDA,ATE 3,00M DE ALTURA E MEDIDA PELA AREA REAL (OBS.:3%-DESGASTE DE FERRAMENTAS E EPI). | M2 | 1 | 115.11 | 115.11
| 00559 | TIJOLO CERAMICO, FURADO, DE (10X20X20)CM | UN | 51 | 0.7 | 35.7
| 01999 | MAO-DE-OBRA DE SERVENTE DA CONSTRUCAO CIVIL, INCLUSIVE ENCARGOS SOCIAIS | H | 1.0506 | 16.55 | 17.38
| 01968 | MAO-DE-OBRA DE PEDREIRO, INCLUSIVE ENCARGOS SOCIAIS | H | 2.1115 | 22.86 | 48.26
| 01613 | 07.006.0025-1 ARGAMASSA CIM.,SAIBRO TRACO 1:8,PREPAROMECANICO | M3 | 0.052 | 264.88 | 13.77
|  |  |  | TOTAL |  | 115.11
2.2 | 13.001.0065-1 | REVESTIMENTO EXTERNO,EMBOCO,DE UMA VEZ,COM ARGAMASSA DE CIMENTO,CAL HIDRATADA ADITIVADA E AREIA,NO TRACO 1:1:12,COM ESPE SSURA DE 2,5CM,INCLUSIVE CHAPISCO DE CIMENTO E AREIA,NO TRACO 1:3 (OBS.:3%-DESGASTE DE FERRAMENTAS E EPI). | M2 | 5.16 | 29.91 | 36.63 | 154.33 | 189.01
| 13.001.0065-1 | REVESTIMENTO EXTERNO,EMBOCO,DE UMA VEZ,COM ARGAMASSA DE CIMENTO,CAL HIDRATADA ADITIVADA E AREIA,NO TRACO 1:1:12,COM ESPE SSURA DE 2,5CM,INCLUSIVE CHAPISCO DE CIMENTO E AREIA,NO TRACO 1:3 (OBS.:3%-DESGASTE DE FERRAMENTAS E EPI). | M2 | 1 | 29.91 | 29.91
| 01999 | MAO-DE-OBRA DE SERVENTE DA CONSTRUCAO CIVIL, INCLUSIVE ENCARGOS SOCIAIS | H | 0.412 | 16.55 | 6.81
| 01968 | MAO-DE-OBRA DE PEDREIRO, INCLUSIVE ENCARGOS SOCIAIS | H | 0.412 | 22.86 | 9.41
| 15235 | 07.005.0035-1 ARGAMASSA CIM.,CAL HIDR.AREIA-EMBOC.EXT.PREPARO MECANICO | M3 | 0.02625 | 299.24 | 7.85
| 03084 | 13.001.0010-1 CHAPISCO SUPERF. CONCR./ALVEN.,COM ARGAMASSA DE CIMENTO E AREIA NO TRACO 1:3 | M2 | 1 | 5.84 | 5.84
|  |  |  | TOTAL |  | 29.91
X |  |  |  |  | TOTAL 2.0 |  | 442.1 | 541.43
3.0 |  | INSTALAÇÃO ELÉTRICA
3.1 | 15.018.0555-0 | ELETROCALHA LISA,COM TAMPA,TIPO "U",400X50MM,TRATAMENTO SUPERFICIAL PRE-ZINCADO A QUENTE,INCLUSIVE CONEXOES,ACESSORIOS E FIXACAO SUPERIOR.FORNECIMENTO E COLOCACAO (OBS.:3%-DESGASTE DE FERRAMENTAS E EPI 20%-CONEXOES). | M | 4 | 182.15 | 223.07 | 728.6 | 892.28
| 15.018.0555-0 | ELETROCALHA LISA,COM TAMPA,TIPO "U",400X50MM,TRATAMENTO SUPERFICIAL PRE-ZINCADO A QUENTE,INCLUSIVE CONEXOES,ACESSORIOS E FIXACAO SUPERIOR.FORNECIMENTO E COLOCACAO (OBS.:3%-DESGASTE DE FERRAMENTAS E EPI 20%-CONEXOES). | M | 1 | 182.15 | 182.15
| 13889 | TAMPA DE ENCAIXE PARA ELETROCALHA PERFURADA OU LISA, 400X3000MM | UN | 0.396 | 118.71 | 47
| 13878 | SUPORTE SUSPENSAO OMEGA P/ELETROCALHA PERFURADA OU LISA 400X50MM (LARGURA X ABA) | UN | 0.7992 | 4.66 | 3.72
| 11967 | ELETROCALHA LISA, SEM VIROLA, MED. (400X50X3000), PRE-ZINCADA, SEM TAMPA | UN | 0.396 | 194.67 | 77.08
| 07641 | ARRUELA LISA DE DIAMETRO INTERNO, DE 1/4" | UN | 3.192 | 0.08 | 0.25
| 07639 | PROLONGADOR PARA TIRANTE ROSQUEADO, DE 1/4" | UN | 1.596 | 1.55 | 2.47
| 07637 | TIRANTE ROSQUEADO, DE 1/4"X3000MM | UN | 0.7992 | 12.76 | 10.19
| 05568 | PORCA ALTA, DE 1/4" | UN | 3.192 | 0.08 | 0.25
| 05565 | PINO COM ROSCA, EM CAIXAS COM 100 PECAS,NO DIAMETRO DE 1/4", DE (30X20)MM | UN | 0.01596 | 38.8 | 0.61
| 01999 | MAO-DE-OBRA DE SERVENTE DA CONSTRUCAO CIVIL, INCLUSIVE ENCARGOS SOCIAIS | H | 1.03 | 16.55 | 17.04
| 01983 | MAO-DE-OBRA DE ELETRICISTA DE CONSTRUCAOCIVIL, INCLUSIVE ENCARGOS SOCIAIS | H | 1.03 | 22.86 | 23.54
|  |  |  | TOTAL |  | 182.15
3.2 | 15.018.0615-0 | CURVA HORIZONTAL,90§,PARA ELETROCALHA PERFURADA OU LISA,400X50MM.FORNECIMENTO E COLOCACAO (OBS.:3%-DESGASTE DE FERRAMENTAS E EPI). | UN | 6 | 66.64 | 81.61 | 399.84 | 489.66
| 15.018.0615-0 | CURVA HORIZONTAL,90§,PARA ELETROCALHA PERFURADA OU LISA,400X50MM.FORNECIMENTO E COLOCACAO (OBS.:3%-DESGASTE DE FERRAMENTAS E EPI). | UN | 1 | 66.64 | 66.64
| 12003 | CURVA HORIZONTAL, 90§, PARA ELETROCALHAPERFURADA OU LISA, 400X50MM, PRE-ZINCADA | UN | 1 | 46.35 | 46.35
| 01999 | MAO-DE-OBRA DE SERVENTE DA CONSTRUCAO CIVIL, INCLUSIVE ENCARGOS SOCIAIS | H | 0.515 | 16.55 | 8.52
| 01983 | MAO-DE-OBRA DE ELETRICISTA DE CONSTRUCAOCIVIL, INCLUSIVE ENCARGOS SOCIAIS | H | 0.515 | 22.86 | 11.77
|  |  |  | TOTAL |  | 66.64
3.3 | So00000095730 | ELETRODUTO RÍGIDO SOLDÁVEL, PVC, DN 25 MM (3/4), APARENTE, INSTALADO EM PAREDE - FORNECIMENTO E INSTALAÇÃO. AF_11/2016_P | M | 15 | 9.24 | 11.31 | 138.6 | 169.65
| So00000095730 | ELETRODUTO RÍGIDO SOLDÁVEL, PVC, DN 25 MM (3/4), APARENTE, INSTALADO EM PAREDE - FORNECIMENTO E INSTALAÇÃO. AF_11/2016_P | M | 1 | 9.24 | 9.24
| So0002678 | ELETRODUTO DE PVC RIGIDO SOLDAVEL, CLASSE B, DE 25 MM | M | 1.0481 | 1.98 | 2.07
| So00000088264 | ELETRICISTA COM ENCARGOS COMPLEMENTARES | H | 0.0811 | 30.08 | 2.43
| So00000088247 | AUXILIAR DE ELETRICISTA COM ENCARGOS COMPLEMENTARES | H | 0.0811 | 23.24 | 1.88
| So00000091173 | FIXAÇÃO DE TUBOS VERTICAIS DE PPR DIÂMETROS MENORES OU IGUAIS A 40 MM COM ABRAÇADEIRA METÁLICA RÍGIDA TIPO D 1/2", FIXADA EM PERFILADO EM ALVENARIA. AF_05/2015 | M | 2 | 1.43 | 2.86
|  |  |  | TOTAL |  | 9.24
3.4 | 15.008.0120-0 | CABO DE COBRE FLEXIVEL COM ISOLAMENTO TERMOPLASTICO,COMPREENDENDO:PREPARO,CORTE E ENFIACAO EM ELETRODUTOS,NA BITOLA DE 7 0MM2, 450/750V.FORNECIMENTO E COLOCACAO (OBS.:3%-DESGASTE DE FERRAMENTAS E EPI). | M | 18 | 59.24 | 72.55 | 1066.32 | 1305.9
| 15.008.0120-0 | CABO DE COBRE FLEXIVEL COM ISOLAMENTO TERMOPLASTICO,COMPREENDENDO:PREPARO,CORTE E ENFIACAO EM ELETRODUTOS,NA BITOLA DE 7 0MM2, 450/750V.FORNECIMENTO E COLOCACAO (OBS.:3%-DESGASTE DE FERRAMENTAS E EPI). | M | 1 | 59.24 | 59.24
| 02364 | CABO DE COBRE FLEXIVEL COM ISOLAMENTO TERMOPLASTICO, DE 450/750V, DE 70MM2 | M | 1 | 49.1022 | 49.1
| 02317 | FITA ISOLANTE, ROLO DE 19MMX20M | UN | 0.0014 | 4.22 | 0
| 01999 | MAO-DE-OBRA DE SERVENTE DA CONSTRUCAO CIVIL, INCLUSIVE ENCARGOS SOCIAIS | H | 0.2575 | 16.55 | 4.26
| 01983 | MAO-DE-OBRA DE ELETRICISTA DE CONSTRUCAOCIVIL, INCLUSIVE ENCARGOS SOCIAIS | H | 0.2575 | 22.86 | 5.88
|  |  |  | TOTAL |  | 59.24
3.5 | 15.008.0140-0 | CABO DE COBRE FLEXIVEL COM ISOLAMENTO TERMOPLASTICO,COMPREENDENDO:PREPARO,CORTE E ENFIACAO EM ELETRODUTOS,NA BITOLA DE 1 85MM2, 450/750V.FORNECIMENTO E COLOCACAO (OBS.:3%-DESGASTE DE FERRAMENTAS E EPI). | M | 280 | 139.91 | 171.34 | 39174.8 | 47975.2
| 15.008.0140-0 | CABO DE COBRE FLEXIVEL COM ISOLAMENTO TERMOPLASTICO,COMPREENDENDO:PREPARO,CORTE E ENFIACAO EM ELETRODUTOS,NA BITOLA DE 1 85MM2, 450/750V.FORNECIMENTO E COLOCACAO (OBS.:3%-DESGASTE DE FERRAMENTAS E EPI). | M | 1 | 139.91 | 139.91
| 04276 | CABO DE COBRE FLEXIVEL COM ISOLAMENTO TERMOPLASTICO, DE 450/750V, DE 185MM2 | M | 1 | 121.6586 | 121.65
| 02317 | FITA ISOLANTE, ROLO DE 19MMX20M | UN | 0.0014 | 4.22 | 0
| 01999 | MAO-DE-OBRA DE SERVENTE DA CONSTRUCAO CIVIL, INCLUSIVE ENCARGOS SOCIAIS | H | 0.4635 | 16.55 | 7.67
| 01983 | MAO-DE-OBRA DE ELETRICISTA DE CONSTRUCAOCIVIL, INCLUSIVE ENCARGOS SOCIAIS | H | 0.4635 | 22.86 | 10.59
|  |  |  | TOTAL |  | 139.91
3.6 | 15.008.0145-0 | CABO DE COBRE FLEXIVEL COM ISOLAMENTO TERMOPLASTICO,COMPREENDENDO:PREPARO,CORTE E ENFIACAO EM ELETRODUTOS,NA BITOLA DE 2 40MM2, 450/750V.FORNECIMENTO E COLOCACAO (OBS.:3%-DESGASTE DE FERRAMENTAS E EPI). | M | 22 | 180.79 | 221.41 | 3977.38 | 4871.02
| 15.008.0145-0 | CABO DE COBRE FLEXIVEL COM ISOLAMENTO TERMOPLASTICO,COMPREENDENDO:PREPARO,CORTE E ENFIACAO EM ELETRODUTOS,NA BITOLA DE 2 40MM2, 450/750V.FORNECIMENTO E COLOCACAO (OBS.:3%-DESGASTE DE FERRAMENTAS E EPI). | M | 1 | 180.79 | 180.79
| 02488 | CABO DE COBRE FLEXIVEL COM ISOLAMENTO TERMOPLASTICO, DE 450V/750V, DE 240MM2 | M | 1 | 160.5 | 160.5
| 02317 | FITA ISOLANTE, ROLO DE 19MMX20M | UN | 0.0014 | 4.22 | 0
| 01999 | MAO-DE-OBRA DE SERVENTE DA CONSTRUCAO CIVIL, INCLUSIVE ENCARGOS SOCIAIS | H | 0.515 | 16.55 | 8.52
| 01983 | MAO-DE-OBRA DE ELETRICISTA DE CONSTRUCAOCIVIL, INCLUSIVE ENCARGOS SOCIAIS | H | 0.515 | 22.86 | 11.77
|  |  |  | TOTAL |  | 180.79
3.7 | 15.007.0617-0 | DISJUNTOR TERMOMAGNETICO,TRIPOLAR,DE 800A,85KA,MODELO CAIXA MOLDADA,TIPO C.FORNECIMENTO E COLOCACAO (OBS.:3%-DESGASTE DE FERRAMENTAS E EPI). | UN | 1 | 1973.41 | 2416.83 | 1973.41 | 2416.83
| 15.007.0617-0 | DISJUNTOR TERMOMAGNETICO,TRIPOLAR,DE 800A,85KA,MODELO CAIXA MOLDADA,TIPO C.FORNECIMENTO E COLOCACAO (OBS.:3%-DESGASTE DE FERRAMENTAS E EPI). | UN | 1 | 1973.41 | 1973.41
| 14722 | DISJUNTOR, TRIPOLAR, 800A, 85KA, MODELOCAIXA MOLDADA, TIPO C | UN | 1 | 1967.33 | 1967.33
| 01999 | MAO-DE-OBRA DE SERVENTE DA CONSTRUCAO CIVIL, INCLUSIVE ENCARGOS SOCIAIS | H | 0.1545 | 16.55 | 2.55
| 01983 | MAO-DE-OBRA DE ELETRICISTA DE CONSTRUCAOCIVIL, INCLUSIVE ENCARGOS SOCIAIS | H | 0.1545 | 22.86 | 3.53
|  |  |  | TOTAL |  | 1973.41
X |  |  |  |  | TOTAL 3.0 |  | 47458.95 | 58120.54
4.0 |  | IÇAMENTO DE EQUIPAMENTO
4.1 | 19.004.0054-3 | GUINDASTE SOBRE RODAS,CAPACIDADE DE 15T,RAIO DE CURVA DE 4,65M,LANCA TELESCOPICA DE ACIONAMENTO HIDRAULICO COM 7,60M RET RAIDA E 18,30M ESTENDIDA,INCLUSIVE OPERADOR E AUXILIAR (OBS.:50%-FILTRO). | H | 8 | 254.2 | 311.31 | 2033.6 | 2490.48
| 19.004.0054-3 | GUINDASTE SOBRE RODAS,CAPACIDADE DE 15T,RAIO DE CURVA DE 4,65M,LANCA TELESCOPICA DE ACIONAMENTO HIDRAULICO COM 7,60M RET RAIDA E 18,30M ESTENDIDA,INCLUSIVE OPERADOR E AUXILIAR (OBS.:50%-FILTRO). | H | 1 | 254.2 | 254.2
| 00222 | GRAXA COMUM P/LUBRIFICACAO DE CHASSIS, EM TAMBORES DE 170KG | KG | 0.006 | 9.85 | 0.05
| 00220 | OLEO LUBRIFICANTE MINERAL MULTIVISCOSO,CLASSIFICACAO API CG-4, GRAU SAE 20W-40 | L | 0.018 | 9.72 | 0.17
| 00218 | OLEO DIESEL COMBUSTIVEL COMUM, NA BOMBA | L | 1.2 | 4.43 | 5.31
| 01999 | MAO-DE-OBRA DE SERVENTE DA CONSTRUCAO CIVIL, INCLUSIVE ENCARGOS SOCIAIS | H | 1 | 16.55 | 16.55
| 01970 | MAO-DE-OBRA DE OPERADOR DE MAQUINA (TRATOR, ETC), INCLUSIVE ENCARGOS SOCIAIS | H | 1 | 25.68 | 25.68
| 01476 | GUINDASTE SOBRE RODAS, PRECO SEM PNEUS,COM CAPACIDADE DE 15T | UN | 0.000115 | 1795187.68 | 206.44
|  |  |  | TOTAL |  | 254.2
X |  |  |  |  | TOTAL 4.0 |  | 2033.6 | 2490.48
5.0 |  | BERÇO PARA GERADOR
5.1 | 10.014.0001-0 | PERFIL SIMPLES "I" OU "H" ATE 8",INCLUSIVE PERDAS.FORNECIMENTO | KG | 180.88 | 9.77 | 11.96 | 1767.19 | 2163.32
| 10.014.0001-0 | PERFIL SIMPLES "I" OU "H" ATE 8",INCLUSIVE PERDAS.FORNECIMENTO | KG | 1 | 9.77 | 9.77
| 01576 | PERFIL "I" DE ACO CARBONO, PADRAO AMERICANO, PRECO DE REVENDEDOR, DE 6"X3.3/8" | KG | 1.05 | 9.3098 | 9.77
|  |  |  | TOTAL |  | 9.77
5.2 | 14.003.0225-0 | PORTA DE ALUMINIO ANODIZADO AO NATURAL,PERFIL SERIE 25,EM VENEZIANA INCLUSIVE FECHADURA.FORNECIMENTO E COLOCACAO. | M2 | 6.25 | 1152.29 | 1411.2 | 7201.81 | 8820
| 14.003.0225-0 | PORTA DE ALUMINIO ANODIZADO AO NATURAL,PERFIL SERIE 25,EM VENEZIANA,INCLUSIVE FECHADURA.FORNECIMENTO E COLOCACAO (OBS.:3%-DESGASTE DE FERRAMENTAS E EPI 39%-ANODIZACAO E ACESSORIOS). | M2 | 1 | 1152.29 | 1152.29
| 00022 | ALUMINIO EM PERFIL TUBULAR EXTRUDADO, LIGA COMUM | KG | 34.75 | 29.5 | 1025.12
| 06913 | MAO-DE-OBRA DE SERRALHEIRO DA CONSTRUCAOCIVIL, INCLUSIVE ENCARGOS SOCIAIS | H | 3.09 | 24.61 | 76.04
| 01999 | MAO-DE-OBRA DE SERVENTE DA CONSTRUCAO CIVIL, INCLUSIVE ENCARGOS SOCIAIS | H | 3.09 | 16.55 | 51.13
|  |  |  | TOTAL |  | 1152.29
X |  |  |  |  | TOTAL 5.0 |  | 8969 | 10983.32
6.0 |  | TRANSPORTE E BOTA-FORA
6.1 | 04.014.0095-0 | RETIRADA DE ENTULHO DE OBRA COM CACAMBA DE ACO TIPO CONTAINER COM 5M3 DE CAPACIDADE,INCLUSIVE CARREGAMENTO,TRANSPORTE E DESCARREGAMENTO.CUSTO POR UNIDADE DE CACAMBA E INCLUI A TAXA PARA DESCARGA EM LOCAIS AUTORIZADOS (OBS.:3%-DESGASTE DE FERRAMENTAS E EPI). | UN | 2 | 260.22 | 318.69 | 520.44 | 637.38
| 04.014.0095-0 | RETIRADA DE ENTULHO DE OBRA COM CACAMBA DE ACO TIPO CONTAINER COM 5M3 DE CAPACIDADE,INCLUSIVE CARREGAMENTO,TRANSPORTE E DESCARREGAMENTO.CUSTO POR UNIDADE DE CACAMBA E INCLUI A TAXA PARA DESCARGA EM LOCAIS AUTORIZADOS (OBS.:3%-DESGASTE DE FERRAMENTAS E EPI). | UN | 1 | 260.22 | 260.22
| 01999 | MAO-DE-OBRA DE SERVENTE DA CONSTRUCAO CIVIL, INCLUSIVE ENCARGOS SOCIAIS | H | 0.618 | 16.55 | 10.22
| 10962 | ALUGUEL CACAMBA DE ACO TIPO CONTAINER C/5M3 CAPAC.P/RETIRADA ENTULHO OBRA,INCL.CARREGA.,TRANSP.E DESCAR.LOCAIS AUTORIZ. | UN | 1 | 250 | 250
|  |  |  | TOTAL |  | 260.22
X |  |  |  |  | TOTAL6.0 |  | 520.44 | 637.38
X |  |  |  |  | TOTAL GERAL= |  | 59841 | 73283.72

## PLANILHA FINAL
Estado do Rio de Janeiro
Prefeitura Municipal de Barra Mansa
|  | Secretaria Municipal de Planejamento Urbano | ORÇAMENTO Nº 019-2021
|  | Serviço : CONSTRUÇÃO DE RADIER PARA RECEBIMENTO DE GERADOR ELÉTRICO | DATA: 13/07/2021
|  | Local: Av. Tenente José Eduardo, 200 - Ano Bom, Barra Mansa - RJ | LEVANTAMENTO: Artqº Abimar Cavalcante de Cunha
|  | Data-Base: EMOP - RJ / SINAPI e SCO-RJ- Onerado - Base MAIO- 2021 | ORÇAMENTO: Engª Fernanda Aparecida Cunha de Souza
APROVAÇÃO: Eng. Eros dos Santos
|  | Planilha Orçamentária - Consideraado BDI DE 22,47% (ONERADO) |  |  | PREÇOS (R$)
ITEM | CODIGO EMOP/ SINAPI | Discriminação | UN | QUANT. | UNIT. | UNIT. COM BDI | TOTAL | TOTAL COM BDI
X |  | CONSTRUÇÃO DE RADIER PARA RECEBIMENTO DE GERADOR ELÉTRICO
1.0 |  | SERVIÇOS PRELIMINARES
1.1 | 05.001.0134-0 | ARRANCAMENTO DE PORTAS,JANELAS E CAIXILHOS DE AR CONDICIONADO OU OUTROS (OBS.:3%-DESGASTE DE FERRAMENTAS E EPI). | UN | 1 | 24.11 | 29.52 | 24.11 | 29.52
1.2 | 05.001.0023-0 | DEMOLICAO MANUAL DE ALVENARIA DE TIJOLOS FURADOS,INCLUSIVE EMPILHAMENTO LATERAL DENTRO DO CANTEIRO DE SERVICO (OBS.:3%- DESGASTE DE FERRAMENTAS E EPI). | M3 | 4.5 | 87.29 | 106.9 | 392.8 | 481.05
X |  |  |  |  | TOTAL 1.0 |  | 416.91 | 510.57
2.0 |  | ALVENARIA E REVESTIMENTO
2.1 | 12.003.0055-0 | ALVENARIA DE TIJOLOS CERAMICOS FURADOS 10X20X20CM,ASSENTES COM ARGAMASSA DE CIMENTO E SAIBRO,NO TRACO 1:8,EM PAREDES DE UMA VEZ(0,20M),DE SUPERFICIE CORRIDA,ATE 3,00M DE ALTURA E MEDIDA PELA AREA REAL (OBS.:3%-DESGASTE DE FERRAMENTAS E EPI). (Suportes de eletrocalha e Cobertura da antiga porta do deposito) | M2 | 2.5 | 115.11 | 140.97 | 287.77 | 352.42
2.2 | 13.001.0065-1 | REVESTIMENTO EXTERNO,EMBOCO,DE UMA VEZ,COM ARGAMASSA DE CIMENTO,CAL HIDRATADA ADITIVADA E AREIA,NO TRACO 1:1:12,COM ESPE SSURA DE 2,5CM,INCLUSIVE CHAPISCO DE CIMENTO E AREIA,NO TRACO 1:3 (OBS.:3%-DESGASTE DE FERRAMENTAS E EPI). | M2 | 5.16 | 29.91 | 36.63 | 154.33 | 189.01
X |  |  |  |  | TOTAL 2.0 |  | 442.1 | 541.43
3.0 |  | INSTALAÇÃO ELÉTRICA
3.1 | 15.018.0555-0 | ELETROCALHA LISA,COM TAMPA,TIPO "U",400X50MM,TRATAMENTO SUPERFICIAL PRE-ZINCADO A QUENTE,INCLUSIVE CONEXOES,ACESSORIOS E FIXACAO SUPERIOR.FORNECIMENTO E COLOCACAO (OBS.:3%-DESGASTE DE FERRAMENTAS E EPI 20%-CONEXOES). | M | 4 | 182.15 | 223.07 | 728.6 | 892.28
3.2 | 15.018.0615-0 | CURVA HORIZONTAL,90§,PARA ELETROCALHA PERFURADA OU LISA,400X50MM.FORNECIMENTO E COLOCACAO (OBS.:3%-DESGASTE DE FERRAMENTAS E EPI). | UN | 6 | 66.64 | 81.61 | 399.84 | 489.66
3.3 | So00000095730 | ELETRODUTO RÍGIDO SOLDÁVEL, PVC, DN 25 MM (3/4), APARENTE, INSTALADO EM PAREDE - FORNECIMENTO E INSTALAÇÃO. AF_11/2016_P | M | 15 | 9.24 | 11.31 | 138.6 | 169.65
3.4 | 15.008.0120-0 | CABO DE COBRE FLEXIVEL COM ISOLAMENTO TERMOPLASTICO,COMPREENDENDO:PREPARO,CORTE E ENFIACAO EM ELETRODUTOS,NA BITOLA DE 7 0MM2, 450/750V.FORNECIMENTO E COLOCACAO (OBS.:3%-DESGASTE DE FERRAMENTAS E EPI). | M | 18 | 59.24 | 72.55 | 1066.32 | 1305.9
3.5 | 15.008.0140-0 | CABO DE COBRE FLEXIVEL COM ISOLAMENTO TERMOPLASTICO,COMPREENDENDO:PREPARO,CORTE E ENFIACAO EM ELETRODUTOS,NA BITOLA DE 1 85MM2, 450/750V.FORNECIMENTO E COLOCACAO (OBS.:3%-DESGASTE DE FERRAMENTAS E EPI). | M | 280 | 139.91 | 171.34 | 39174.8 | 47975.2
3.6 | 15.008.0145-0 | CABO DE COBRE FLEXIVEL COM ISOLAMENTO TERMOPLASTICO,COMPREENDENDO:PREPARO,CORTE E ENFIACAO EM ELETRODUTOS,NA BITOLA DE 2 40MM2, 450/750V.FORNECIMENTO E COLOCACAO (OBS.:3%-DESGASTE DE FERRAMENTAS E EPI). | M | 22 | 180.79 | 221.41 | 3977.38 | 4871.02
3.7 | 15.007.0617-0 | DISJUNTOR TERMOMAGNETICO,TRIPOLAR,DE 800A,85KA,MODELO CAIXA MOLDADA,TIPO C.FORNECIMENTO E COLOCACAO (OBS.:3%-DESGASTE DE FERRAMENTAS E EPI). | UN | 1 | 1973.41 | 2416.83 | 1973.41 | 2416.83
X |  |  |  |  | TOTAL 3.0 |  | 47458.95 | 58120.54
4.0 |  | IÇAMENTO DE EQUIPAMENTO
4.1 | 19.004.0054-3 | GUINDASTE SOBRE RODAS,CAPACIDADE DE 15T,RAIO DE CURVA DE 4,65M,LANCA TELESCOPICA DE ACIONAMENTO HIDRAULICO COM 7,60M RET RAIDA E 18,30M ESTENDIDA,INCLUSIVE OPERADOR E AUXILIAR (OBS.:50%-FILTRO). | H | 8 | 254.2 | 311.31 | 2033.6 | 2490.48
X |  |  |  |  | TOTAL 4.0 |  | 2033.6 | 2490.48
5.0 |  | BERÇO PARA GERADOR
5.1 | 10.014.0001-0 | PERFIL SIMPLES "I" OU "H" ATE 8",INCLUSIVE PERDAS.FORNECIMENTO | KG | 180.88 | 9.77 | 11.96 | 1767.19 | 2163.32
5.2 | 14.003.0225-0 | PORTA DE ALUMINIO ANODIZADO AO NATURAL,PERFIL SERIE 25,EM VENEZIANA INCLUSIVE FECHADURA.FORNECIMENTO E COLOCACAO. | M2 | 6.25 | 1152.29 | 1411.2 | 7201.81 | 8820
X |  |  |  |  | TOTAL 5.0 |  | 8969 | 10983.32
6.0 |  | TRANSPORTE E BOTA-FORA
6.1 | 04.014.0095-0 | RETIRADA DE ENTULHO DE OBRA COM CACAMBA DE ACO TIPO CONTAINER COM 5M3 DE CAPACIDADE,INCLUSIVE CARREGAMENTO,TRANSPORTE E DESCARREGAMENTO.CUSTO POR UNIDADE DE CACAMBA E INCLUI A TAXA PARA DESCARGA EM LOCAIS AUTORIZADOS (OBS.:3%-DESGASTE DE FERRAMENTAS E EPI). | UN | 2 | 260.22 | 318.69 | 520.44 | 637.38
X |  |  |  |  | TOTAL6.0 |  | 520.44 | 637.38
X |  |  |  |  | TOTAL GERAL= |  | 59841 | 73283.72

## CRONOGRAMA
Estado do Rio de Janeiro
Prefeitura Municipal de Barra Mansa
Secretaria Municipal de Planejamento Urbano
Serviço : CONSTRUÇÃO DE RADIER PARA RECEBIMENTO DE GERADOR ELÉTRICO
Local: Av. Tenente José Eduardo, 200 - Ano Bom, Barra Mansa - RJ
Orçamentista: Engª Fernanda Aparecida Cunha de souza
Data-Base: EMOP - RJ / SINAPI e SCO-RJ- Onerado - Base maio-2021
CRONOGRAMA FÍSICO-FINANCEIRO
ITEM | DESCRIÇÃO | PERÍODO
|  | 30 DIAS |  | 60 DIAS |  | TOTAL DOS
|  | FÍSICO | FINANCEIRO | FÍSICO | FINANCEIRO | SERVIÇOS
0
1.0 | SERVIÇOS PRELIMINARES | 100% | 510.57 |  |  | 510.57 | 0
2.0 | CONSTRUÇÃO DE ALVENARIA | 100% | 541.43 |  |  | 541.43 | 0
3.0 | INSTALAÇÃO ELÉTRICA | 40% | 23248.216 | 60% | 34872.324 | 58120.54
4.0 | IÇAMENTO DE EQUIPAMENTO | 100% | 2490.48 | 100% | 2490.48 | 2490.48
5.0 | BERÇO PARA GERADOR | 100% | 10983.32 |  |  | 10983.32
6.0 | TRANSPORTE E BOTA-FORA | 90% | 573.642 | 10% | 63.738 | 637.38
73283.72
TOTAL DA OBRA POR MEDIÇÃO |  | 38347.658 |  | 37426.542
TOTAL ACUMULADO DA OBRA |  | 38347.658 |  | 37426.542
Desembolso parcial por medição % |  | 52.33% |  | 51.07%
Desembolso máximo acumulado % |  | 52.33% |  | 103.4%