## DESONERADA18X9F
Estado do Rio de Janeiro
Prefeitura Municipal de Barra Mansa
|  | Secretaria Municipal de Planejamento Urbano | ORÇAMENTO Nº 001-19
|  | Serviço : Construção de Quadra 18X9 COM ALAMBRADO FIXO | DATA:05/06/2019
|  | Local: RUA LUIS ISAQUE MERCEDES (GORTÃO DOS SEM TERRA), NOVA ESPERANÇA, BM-RJ | PROJETO: Eng° Patrick Suckow
|  | Data-Base: EMOP - RJ / SINAPI e SCO-RJ- Desonerado - Base ABRIL-2019 | LEVANTAMENTO: Eng° Patrick Suckow
ORÇAMENTO:
APROVAÇÃO: Eng. Eros dos Santos
MEMÓRIA DE CÁLCULO
ITEM | CÓDIGO | DISCRIMINAÇÃO | UN | QUANT. | PREÇOS (R$)
[5 empty] | UNIT s/ BDI | UNITc/ BDI | TOTAL s/ BDI | TOTAL c/ BDI | TOTAL c/ BDI
1.0 |  | SERVIÇOS PRELIMINARES
1.1 | 02.020.0002-A | PLACA DE IDENTIFICACAO DE OBRA PUBLICA,TIPO BANNER/PLOTTER,CONSTITUIDA POR LONA E IMPRESSAO DIGITAL,INCLUSIVE SUPORTES D E MADEIRA.FORNECIMENTO E COLOCACAO (OBS.:3% - DESGASTE DE FERRAMENTAS E EPI). | M2 | 6 | 165.34 | 214.56 | 992.04 | 1287.36 | 1287.36
| 10806 | PLACA DE IDENTIFICACAO DE OBRA PUBLICA,TIPO BANNER/PLOTER, CONSTITUIDA POR LONAE IMPRESSAO DIGITAL | M2 | 1 | 68.73 | 68.73
| 00453 | PREGO COM OU SEM CABECA, EM CAIXAS DE 50KG, OU QUANTIDADES EQUIVALENTES, N§12X12A 18X30 | KG | 0.3 | 8.39 | 2.51
| 00368 | PINUS, EM PECAS DE 7,50X7,50CM (3"X3") | M | 9.2 | 3.25 | 29.9
| 20132 | MAO-DE-OBRA DE SERVENTE DA CONSTRUCAO CIVIL, INCLUSIVE ENCARGOS SOCIAIS DESONERADOS | H | 2.06 | 12.54 | 25.83
| 20045 | MAO-DE-OBRA DE CARPINTEIRO DE ESQUADRIASDE MADEIRA, INCLUSIVE ENCARGOS SOCIAISDESONERADOS | H | 2.06 | 18.63 | 38.37
|  |  |  | TOTAL |  | 165.34
1.2 | 02.002.0007-A | TAPUME DE VEDACAO OU PROTECAO EXECUTADO COM TELHAS TRAPEZOIDAIS DE ACO GALVANIZADO,ESPESSURA DE 0,5MM,ESTAS COM 4 VEZES DE UTILIZACAO,INCLUSIVE ENGRADAMENTO DE MADEIRA,UTILIZADO 2VEZES,EXCLUSIVE PINTURA (OBS.:3% - DESGASTE DE FERRAMENTAS E EPI). | M2 | 158.4 | 16.81 | 21.81 | 2662.7 | 3454.7 | 3451.53 |  | 161.48
| 13732 | TELHA TRAPEZOIDAL EM ACO GALVANIZADO, ESPESSURA DE 0,5MM | M2 | 0.2625 | 28.16 | 7.39
| 00453 | PREGO COM OU SEM CABECA, EM CAIXAS DE 50KG, OU QUANTIDADES EQUIVALENTES, N§12X12A 18X30 | KG | 0.05 | 8.39 | 0.41
| 00368 | PINUS, EM PECAS DE 7,50X7,50CM (3"X3") | M | 0.8 | 3.25 | 2.6
| 20132 | MAO-DE-OBRA DE SERVENTE DA CONSTRUCAO CIVIL, INCLUSIVE ENCARGOS SOCIAIS DESONERADOS | H | 0.206 | 12.54 | 2.58
| 20045 | MAO-DE-OBRA DE CARPINTEIRO DE ESQUADRIASDE MADEIRA, INCLUSIVE ENCARGOS SOCIAISDESONERADOS | H | 0.206 | 18.63 | 3.83
|  |  |  | TOTAL |  | 16.81
1.3 | 02.004.0001-A | BARRACAO DE OBRA,COM PAREDES E PISO DE TABUAS DE MADEIRA DE 3¦,COBERTURA DE TELHAS DE FIBROCIMENTO DE 6MM,E INSTALACOES, EXCLUSIVE PINTURA,SENDO REAPROVEITADO 2 VEZES (OBS.:3% - DESGASTE DE FERRAMENTAS E EPI 1% - GRAMPO E ROSETA DE MADEIRA). | M2 | 8 | 328.47 | 426.25 | 2627.76 | 3410 | 3618.64
| 02884 | FECHADURA DE SOBREPOR, TIPO CAIXAO, RETANGULAR, ACABAMENTO FERRO RESINADO PRETO,DE (100X86X38)MM | UN | 0.06 | 7.72 | 0.46
| 00368 | PINUS, EM PECAS DE 7,50X7,50CM (3"X3") | M | 2 | 3.25 | 6.5
| 00453 | PREGO COM OU SEM CABECA, EM CAIXAS DE 50KG, OU QUANTIDADES EQUIVALENTES, N§12X12A 18X30 | KG | 0.12 | 8.39 | 1
| 00510 | RECEPTACULO DE PORCELANA P/LAMPADA INCANDESCENTE, BASE E-27 | UN | 0.1717 | 2.2 | 0.37
| 00600 | VIDRO PLANO TRANSPARENTE, COMUM, COM ESPESSURA DE 3MM | M2 | 0.06 | 38 | 2.28
| 02315 | DISJUNTOR MONOFASICO DE 250V, DE 010 A 030A | UN | 0.0808 | 5.64 | 0.45
| 02316 | CORDAO PARALELO COM ISOLAMENTO TERMOPLASTICO, ATE 750V, DE 2X2,5MM2 | M | 0.505 | 1.9 | 0.95
| 00252 | PARAFUSO C/ROSCA, DE (8x100)MM | UN | 0.95 | 1.01 | 0.95
| 02472 | GLOBO ESFERICO, EM VIDRO, TIPO LEITOSO,DE 4"X6" | UN | 0.17 | 19.9 | 3.38
| 04915 | DOBRADICA EM FERRO LAMINADO, COM PINO DEFERRO REVERSIVEL, DE 3"X3"X5/64" | UN | 0.08 | 3.6 | 0.28
| 05914 | INTERRUPTOR DE SOBREPOR SIMPLES, DE 10A-250V | UN | 0.0808 | 3.1 | 0.25
| 08000 | TELHA ONDULADA DE CIMENTO, SEM AMIANTO,REFORCADA C/FIOS SINTETICOS (CRFS), DE (2,44X1,10)M E C/ESPES. DE 6MM | UN | 0.275 | 41.92 | 11.52
| 02317 | FITA ISOLANTE, ROLO DE 19MMX20M | UN | 0.0202 | 8.56 | 0.17
| 20045 | MAO-DE-OBRA DE CARPINTEIRO DE ESQUADRIASDE MADEIRA, INCLUSIVE ENCARGOS SOCIAISDESONERADOS | H | 8.137 | 18.63 | 151.59
| 20060 | MAO-DE-OBRA DE ELETRICISTA DA CONSTRUCAOCIVIL, INCLUSIVE ENCARGOS SOCIAIS DESONERADOS | H | 0.412 | 17.3 | 7.12
| 20132 | MAO-DE-OBRA DE SERVENTE DA CONSTRUCAO CIVIL, INCLUSIVE ENCARGOS SOCIAIS DESONERADOS | H | 8.549 | 12.54 | 107.2
| 31011 | 59.003.0010-B PINUS,PECA 1" X 12" E 1" X 9" | M2 | 1.65 | 20.61 | 34
|  |  |  | TOTAL |  | 328.47
1.4 | SI000041598 | ENTRADA PROVISORIA DE ENERGIA ELETRICA AEREA TRIFASICA 40A EM POSTE MADEIRA | UN | 1 | 1455.65 | 1888.99 | 1455.65 | 1888.99 | 1838.34
| 02731 | MADEIRA ROLICA TRATADA, EUCALIPTO OU EQUIVALENTE DA REGIAO, H = 12 M, D = 20 A 24 CM (PARA POSTE) | M | 7.96 | 54.28 | 432.06
| 00420 | CINTA CIRCULAR EM ACO GALVANIZADO DE 150 MM DE DIAMETRO PARA FIXACAO DE CAIXA MEDICAO, INCLUI PARAFUSOS E PORCAS | UN | 2 | 20.75 | 41.5
| 00857 | CABO DE COBRE NU 16 MM2 MEIO-DURO | M | 3 | 6.9 | 20.7
| 00937 | FIO DE COBRE, SOLIDO, CLASSE 1, ISOLACAO EM PVC/A, ANTICHAMA BWF-B, 450/750V, SECAO NOMINAL 10 MM2 | M | 27 | 5.24 | 141.48
| 01062 | CAIXA INTERNA DE MEDICAO PARA 1 MEDIDOR TRIFASICO, COM VISOR, EM CHAPA DE ACO 18 USG (PADRAO DA CONCESSIONARIA LOCAL) | UN | 1 | 91.25 | 91.25
| 01096 | ARMACAO VERTICAL COM HASTE E CONTRA-PINO, EM CHAPA DE ACO GALVANIZADO 3/16", COM 4 ESTRIBOS E 4 ISOLADORES | UN | 2 | 68.88 | 137.76
| 01539 | CONECTOR METALICO TIPO PARAFUSO FENDIDO (SPLIT BOLT), PARA CABOS ATE 16 MM2 | UN | 8 | 4.6 | 36.8
| 01892 | LUVA EM PVC RIGIDO ROSCAVEL, DE 1", PARA ELETRODUTO | UN | 4 | 1.22 | 4.88
| 00406 | FITA ACO INOX PARA CINTAR POSTE, L = 19 MM, E = 0,5 MM (ROLO DE 30M) | UN | 0.13333 | 62.04 | 8.27
| 02685 | ELETRODUTO DE PVC RIGIDO ROSCAVEL DE 1 ", SEM LUVA | M | 8 | 5.11 | 40.88
| 03379 | !EM PROCESSO DE DESATIVACAO! HASTE DE ATERRAMENTO EM ACO COM 3,00 M DE COMPRIMENTO E DN = 5/8", REVESTIDA COM BAIXA CAMADA DE COBRE, SEM CONECTOR | UN | 1 | 42.19 | 42.19
| 04346 | PARAFUSO DE FERRO POLIDO, SEXTAVADO, COM ROSCA PARCIAL, DIAMETRO 5/8", COMPRIMENTO 6", COM PORCA E ARRUELA DE PRESSAO MEDIA | UN | 2 | 6.32 | 12.64
| 11267 | ARRUELA REDONDA DE LATAO, DIAMETRO EXTERNO = 34 MM, ESPESSURA = 2,5 MM, DIAMETRO DO FURO = 17 MM | UN | 2 | 7.27 | 14.54
| 12034 | CURVA 180 GRAUS, DE PVC RIGIDO ROSCAVEL, DE 3/4", PARA ELETRODUTO | UN | 2 | 3.46 | 6.92
| 39176 | BUCHA EM ALUMINIO, COM ROSCA, DE 1", PARA ELETRODUTO | UN | 2 | 0.93 | 1.86
| 39210 | ARRUELA EM ALUMINIO, COM ROSCA, DE 1", PARA ELETRODUTO | UN | 2 | 0.69 | 1.38
| 02392 | DISJUNTOR TIPO NEMA, TRIPOLAR 10 ATE 50A, TENSAO MAXIMA DE 415 V | UN | 1 | 73.5 | 73.5
| SI000088316 | SERVENTE COM ENCARGOS COMPLEMENTARES | H | 8 | 19.21 | 153.68
| SI000088264 | ELETRICISTA COM ENCARGOS COMPLEMENTARES | H | 8 | 24.17 | 193.36
|  |  |  | TOTAL |  | 1455.65
1.5 | 02.015.0001-A | INSTALACAO E LIGACAO PROVISORIA PARA ABASTECIMENTO DE AGUA E ESGOTAMENTO SANITARIO EM CANTEIRO DE OBRAS,INCLUSIVE ESCAVA CAO,EXCLUSIVE REPOSICAO DA PAVIMENTACAO DO LOGRADOURO PUBLICO (OBS.:3% - DESGASTE DE FERRAMENTAS E EPI). | UN | 1 | 2890.65 | 3751.19 | 2890.65 | 3751.19 | 3684.95
| 00872 | CURVA 45§ OU 90§ DE CERAMICA PARA ESGOTOCOM JUNTA ARGAMASSA, DE 0100MM | UN | 1 | 10.4 | 10.4
| 00368 | PINUS, EM PECAS DE 7,50X7,50CM (3"X3") | M | 25 | 3.25 | 81.25
| 00453 | PREGO COM OU SEM CABECA, EM CAIXAS DE 50KG, OU QUANTIDADES EQUIVALENTES, N§12X12A 18X30 | KG | 1 | 8.39 | 8.39
| 00559 | TIJOLO CERAMICO, FURADO, DE (10X20X20)CM | UN | 30 | 0.49 | 14.7
| 00702 | REGISTRO DE GAVETA DE BRONZE, DE 1¦ QUALIDADE COM ROSCA DE AMBOS OS LADOS, DE 3/4" | UN | 1 | 21.9 | 21.9
| 00148 | TUBO DE ACO GALVANIZADO, COM COSTURA, PESADO, NBR 5580, DN=3/4" | M | 30 | 15.78 | 473.4
| 00843 | TUBO CERAMICO, ESGOTO SANITARIO, DE 100MM E COM COMPRIMENTO DE 1,00M | M | 3.44 | 9.96 | 34.26
| 00788 | CAIXA D'AGUA DE FIBRA DE VIDRO OU POLIETILENO, COM CAPACIDADE DE 1000 LITROS | UN | 1 | 234.78 | 234.78
| 20039 | MAO-DE-OBRA DE BOMBEIRO HIDRAULICO DA CONSTRUCAO CIVIL, INCLUSIVE ENCARGOS SOCIAIS DESONERADOS | H | 11.33 | 17.3 | 196
| 20045 | MAO-DE-OBRA DE CARPINTEIRO DE ESQUADRIASDE MADEIRA, INCLUSIVE ENCARGOS SOCIAISDESONERADOS | H | 8.24 | 18.63 | 153.51
| 20115 | MAO-DE-OBRA DE PEDREIRO, INCLUSIVE ENCARGOS SOCIAIS DESONERADOS | H | 8.24 | 17.3 | 142.55
| 20132 | MAO-DE-OBRA DE SERVENTE DA CONSTRUCAO CIVIL, INCLUSIVE ENCARGOS SOCIAIS DESONERADOS | H | 8.24 | 12.54 | 103.32
| 00688 | LIGACAO DE AGUA CEDAE, PARA INSTALACAO NO PASSEIO, DE 3/4", VAZAO DE 3,0M3/H (VALOR TOTAL) | UN | 1 | 828.15 | 828.15
| 31011 | 59.003.0010-B PINUS,PECA 1" X 12" E 1" X 9" | M2 | 8 | 20.61 | 164.88
| 30163 | 07.002.0025-B ARGAMASSA CIM.,AREIA TRACO 1:3,PREPAROMECANICO | M3 | 0.018 | 267.22 | 4.8
| 30403 | 15.071.0012-B LIGACAO AGUAS PLUVIAIS OU DOMICILIARES | UN | 1 | 418.36 | 418.36
|  |  |  | TOTAL |  | 2890.65
1.6 | 05.001.0024-A | DEMOLICAO MANUAL DE ALVENARIA DE TIJOLOS MACICOS,INCLUSIVE EMPILHAMENTO LATERAL DENTRO DO CANTEIRO DE SERVICO (OBS.:3%- DESGASTE DE FERRAMENTAS E EPI). | M3 | 2.5 | 80.83 | 104.89 | 202.07 | 262.22 | 285.6
| 20132 | MAO-DE-OBRA DE SERVENTE DA CONSTRUCAO CIVIL, INCLUSIVE ENCARGOS SOCIAIS DESONERADOS | H | 5.665 | 12.54 | 71.03
| 20115 | MAO-DE-OBRA DE PEDREIRO, INCLUSIVE ENCARGOS SOCIAIS DESONERADOS | H | 0.5665 | 17.3 | 9.8
|  |  |  | TOTAL |  | 80.83
1.7 | 05.001.0002-B | DEMOLICAO MANUAL DE CONCRETO ARMADO COMPREENDENDO PILARES,VIGAS E LAJES,EM ESTRUTURA APRESENTANDO POSICAO ESPECIAL,INCLU SIVE EMPILHAMENTO LATERAL DENTRO DO CANTEIRO DE SERVICO (OBS.:3%- DESGASTE DE FERRAMENTAS E EPI). | M3 | 2.7 | 244.21 | 316.91 | 659.36 | 855.65 | 931.82
| 20132 | MAO-DE-OBRA DE SERVENTE DA CONSTRUCAO CIVIL, INCLUSIVE ENCARGOS SOCIAIS DESONERADOS | H | 17.201 | 12.54 | 215.7
| 20115 | MAO-DE-OBRA DE PEDREIRO, INCLUSIVE ENCARGOS SOCIAIS DESONERADOS | H | 1.648 | 17.3 | 28.51
|  |  |  | TOTAL |  | 244.21
1.8 | 01.005.0003-A | PREPARO MANUAL DE TERRENO,COMPREENDENDO ACERTO,RASPAGEM EVENTUALMENTE ATE 0.30M DE PROFUNDIDADE E AFASTAMENTO LATERAL DO MATERIAL EXCEDENTE,INCLUSIVE COMPACTACAO MECANICA (OBS.:3% - DESGASTE DE FERRAMENTAS E EPI). | M2 | 289.1 | 8.34 | 10.82 | 2411.09 | 3128.06 | 3327.54
| 20132 | MAO-DE-OBRA DE SERVENTE DA CONSTRUCAO CIVIL, INCLUSIVE ENCARGOS SOCIAIS DESONERADOS | H | 0.515 | 12.54 | 6.45
| 30627 | 19.006.0002-E ROLO COMPACT. 5 A 10T 58,5CV (CI) | H | 0.004 | 49.35 | 0.19
| 30625 | 19.006.0002-C ROLO COMPACT. 5 A 10T 58,5CV (CP) | H | 0.016 | 106.6 | 1.7
|  |  |  | TOTAL |  | 8.34
1.9 | 01.001.0075-B | PERFURACAO MANUAL DE SOLO,A TRADO ATE 6" (OBS.:3% - DESGASTE DE FERRAMENTAS E EPI). | M | 22.2 | 9.68 | 12.56 | 214.89 | 278.83
| 20132 | MAO-DE-OBRA DE SERVENTE DA CONSTRUCAO CIVIL, INCLUSIVE ENCARGOS SOCIAIS DESONERADOS | H | 0.7725 | 12.54 | 9.68
|  |  |  | TOTAL |  | 9.68
1.10 | 19.005.0028-D | RETROESCAVADEIRA, COM PESO OPERACIONAL EM TORNO DE 7T, MOTORDIESEL EM TORNO DE 75CV, CAPACIDADE APROXIMADA DA CACAMBA DE 0,76M3, PROFUNDIDADE DE ESCAVACAO MAXIMA DE 4,00M, INCLUSIVEOPERADOR (OBS.:50%-FILTRO). | H | 8 | 47.75 | 61.96 | 382 | 495.68 | 497.12
| 00222 | GRAXA COMUM P/LUBRIFICACAO DE CHASSIS, EM TAMBORES DE 170KG | KG | 0.02 | 5.6 | 0.11
| 00220 | OLEO LUBRIFICANTE MINERAL MULTIVISCOSO,CLASSIFICACAO API CG-4, GRAU SAE 20W-40 | L | 0.06 | 8.5 | 0.51
| 00218 | OLEO DIESEL COMBUSTIVEL COMUM, NA BOMBA | L | 1.1 | 3.58 | 3.93
| 20111 | MAO-DE-OBRA DE OPERADOR DE MAQUINA (TRATOR, ETC.), INCLUSIVE ENCARGOS SOCIAIS DESONERADOS | H | 1 | 19.45 | 19.45
| 05817 | RETROESCAVADEIRA, PRECO SEM PNEUS, PESOEM TORNO DE 7T, MOTOR DIESEL EM TORNO DE75CV, CAPAC. APROX. CACAMBA DE 0,76M3 | UN | 0.0001 | 237526 | 23.75
|  |  |  | TOTAL |  | 47.75
x | [5 empty] | TOTAL 1.0 | 14498.21 | 18812.68 | 18933.4
2.0 |  | ESTRUTURA DE CONCRETO ARMADO/ ALVENARIA E REVESTIMENTO
2.1 | 13.373.0020-A | PISO DE CONCRETO ARMADO MONOLITICO,C/JUNTA FRIA,ALISADO C/REGUA VIBRATORIA,ESPESSURA 10CM,SOBRE TERRENO ACERTADO E SOBRE LASTRO DE BRITA,EXCLUSIVE ACERTO DO TERRENO,INCLUSIVE BRITA,LONA DE TECIDO RESINADO,TELA SOLDADA 15X15CM #4,2MM(DUPLA), CONCRETO USINADO RESISTENCIA A COMPRESSAO 20MPA C/TRANSPORTEDO CONCRETO E TODA A MAO-DE-OBRA E EQUIPAMENTOS NECESSARIOS (OBS.:3%-DESGASTE DE FERRAMENTAS E EPI). | M2 | 204.08 | 79.09 | 102.63 | 16140.68 | 20944.73 | 19612.18 | 19.29
| 14559 | BRITA 3, PARA REGIAO METROPOLITANA DO RIO DE JANEIRO | T | 0.0725 | 49.01 | 3.55
| 07246 | TELA P/ESTRUTURA DE CONCRETO ARMADO, FORMADA POR FIOS DE ACO CA-60, DIAM.4,2MM EESPACAMENTO ENTRE ELES DE (15X15)CM | KG | 3.25 | 3.55 | 11.53
| 04900 | PLASTICO NA COR PRETA, COM ESPESSURA DE0,15MM | M2 | 1.2 | 0.6 | 0.72
| 02247 | CONCRETO IMPORTADO DE USINA, UTILIZANDOBRITA 1, DE 30MPA | M3 | 0.105 | 308.43 | 32.38
| 20132 | MAO-DE-OBRA DE SERVENTE DA CONSTRUCAO CIVIL, INCLUSIVE ENCARGOS SOCIAIS DESONERADOS | H | 1.1587 | 12.54 | 14.53
| 20115 | MAO-DE-OBRA DE PEDREIRO, INCLUSIVE ENCARGOS SOCIAIS DESONERADOS | H | 0.6695 | 17.3 | 11.58
| 20046 | MAO-DE-OBRA DE CARPINTEIRO DE FORMA DE CONCRETO, INCLUSIVE ENCARGOS SOCIAIS DESONERADOS | H | 0.0927 | 17.3 | 1.6
| 20015 | MAO-DE-OBRA DE ARMADOR DE CONCRETO ARMADO, INCLUSIVE ENCARGOS SOCIAIS DESONERADOS | H | 0.1648 | 17.3 | 2.85
| 30735 | 19.007.0016-E REGUA VIBRADORA DUPLA 3,4CV (CI) | H | 0.0438 | 0.96 | 0.04
| 30734 | 19.007.0016-C REGUA VIBRADORA DUPLA 3,4CV (CP) | H | 0.0188 | 8.74 | 0.16
| 30731 | 19.007.0013-E VIBRADOR IMERSAO ELETR. 2CV (CI) | H | 0.036 | 0.22 | 0
| 30730 | 19.007.0013-C VIBRADOR IMERSAO ELETR. 2CV (CP) | H | 0.036 | 1.16 | 0.04
| 30694 | 19.006.0030-E SOQUETE VIBRATORIO 78KG; 2,5CV (CI) | H | 0.0292 | 1.34 | 0.03
| 30693 | 19.006.0030-C SOQUETE VIBRATORIO 78KG; 2,5CV (CP) | H | 0.0125 | 6.68 | 0.08
|  |  |  | TOTAL |  | 79.09
2.2 | 12.003.0095-A | ALVENARIA DE TIJOLOS CERAMICOS FURADOS 10X20X30CM,COMPLEMENTADA COM 20% DE TIJOLOS DE 10X20X20CM,ASSENTES COM ARGAMASSA DE CIMENTO E SAIBRO,NO TRACO 1:8,EM PAREDES DE UMA VEZ(0,20M),DE SUPERFICIE CORRIDA,ATE 3,00M DE ALTURA E MEDIDA PELA AR EA REAL (OBS.:3%-DESGASTE DE FERRAMENTAS E EPI). | M2 | 1.5 | 68.07 | 88.33 | 102.1 | 132.49 | 136.06 |  | 973.248
| 00560 | TIJOLO CERAMICO, FURADO, DE (10X20X30)CM | UN | 31 | 0.7 | 21.7
| 00559 | TIJOLO CERAMICO, FURADO, DE (10X20X20)CM | UN | 6 | 0.49 | 2.94
| 20132 | MAO-DE-OBRA DE SERVENTE DA CONSTRUCAO CIVIL, INCLUSIVE ENCARGOS SOCIAIS DESONERADOS | H | 0.7725 | 12.54 | 9.68
| 20115 | MAO-DE-OBRA DE PEDREIRO, INCLUSIVE ENCARGOS SOCIAIS DESONERADOS | H | 1.545 | 17.3 | 26.72
| 30179 | 07.006.0025-B ARGAMASSA CIM.,SAIBRO TRACO 1:8,PREPAROMECANICO | M3 | 0.0325 | 216.53 | 7.03
|  |  |  | TOTAL |  | 68.07
2.3 | 13.001.0026-A | EMBOCO COM ARGAMASSA DE CIMENTO E AREIA,NO TRACO 1:3 COM 2CM DE ESPESSURA,INCLUSIVE CHAPISCO DE CIMENTO E AREIA,NO TRACO 0,04375 (OBS.:3%-DESGASTE DE FERRAMENTAS E EPI). | M2 | 3.6 | 23.09 | 29.96 | 83.12 | 107.85 | 113.07 |  | 660.228
| 20132 | MAO-DE-OBRA DE SERVENTE DA CONSTRUCAO CIVIL, INCLUSIVE ENCARGOS SOCIAIS DESONERADOS | H | 0.412 | 12.54 | 5.16
| 20115 | MAO-DE-OBRA DE PEDREIRO, INCLUSIVE ENCARGOS SOCIAIS DESONERADOS | H | 0.412 | 17.3 | 7.12
| 30350 | 13.001.0010-B CHAPISCO SUPERF. CONCR./ALVEN.,COM ARGAMASSA DE CIMENTO E AREIA NO TRACO 1:3 | M2 | 1 | 4.4 | 4.4
| 30163 | 07.002.0025-B ARGAMASSA CIM.,AREIA TRACO 1:3,PREPAROMECANICO | M3 | 0.024 | 267.22 | 6.41
|  |  |  | TOTAL |  | 23.09
2.4 | 11.013.0003-B | VERGAS DE CONCRETO ARMADO PARA ALVENARIA,COM APROVEITAMENTO DA MADEIRA POR 10 VEZES (OBS.:3%-DESGASTE DE FERRAMENTAS E EPI). | M3 | 0.05 | 1381.91 | 1793.3 | 69.09 | 89.66 | 92.48
| 00453 | PREGO COM OU SEM CABECA, EM CAIXAS DE 50KG, OU QUANTIDADES EQUIVALENTES, N§12X12A 18X30 | KG | 1.4 | 8.39 | 11.74
| 00029 | ACO CA-25, ESTIRADO, PRECO DE REVENDEDOR, NO DIAMETRO DE 06,3MM | KG | 75 | 4.02 | 301.5
| 00004 | ARAME RECOZIDO N§ 18 | KG | 1.2 | 6.4 | 7.68
| 20132 | MAO-DE-OBRA DE SERVENTE DA CONSTRUCAO CIVIL, INCLUSIVE ENCARGOS SOCIAIS DESONERADOS | H | 30.9 | 12.54 | 387.48
| 20115 | MAO-DE-OBRA DE PEDREIRO, INCLUSIVE ENCARGOS SOCIAIS DESONERADOS | H | 4.12 | 17.3 | 71.27
| 20046 | MAO-DE-OBRA DE CARPINTEIRO DE FORMA DE CONCRETO, INCLUSIVE ENCARGOS SOCIAIS DESONERADOS | H | 6.18 | 17.3 | 106.91
| 20015 | MAO-DE-OBRA DE ARMADOR DE CONCRETO ARMADO, INCLUSIVE ENCARGOS SOCIAIS DESONERADOS | H | 15.45 | 17.3 | 267.28
| 31011 | 59.003.0010-B PINUS,PECA 1" X 12" E 1" X 9" | M2 | 1.1 | 20.61 | 22.67
| 30245 | 11.001.0001-B CONCRETO FCK 10MPA | M3 | 1.05 | 195.6 | 205.38
|  |  |  | TOTAL |  | 1381.91
2.5 | SI000092718 | CONCRETAGEM DE PILARES, FCK = 25 MPA, COM USO DE BALDES EM EDIFICAÇÃO COM SEÇÃO MÉDIA DE PILARES MENOR OU IGUAL A 0,25 M² - LANÇAMENTO, ADENSAMENTO E ACABAMENTO. AF_12/2015 | M3 | 0.4 | 184.63 | 239.59 | 73.85 | 95.83
| 02247 | CONCRETO IMPORTADO DE USINA, UTILIZANDOBRITA 1, DE 30MPA | M3 | 0.105 | 308.43 | 32.38
| SI000088316 | SERVENTE COM ENCARGOS COMPLEMENTARES | H | 5.538 | 19.21 | 106.38
| SI000088309 | PEDREIRO COM ENCARGOS COMPLEMENTARES | H | 1.846 | 24.16 | 44.59
| SI000088262 | CARPINTEIRO DE FORMAS COM ENCARGOS COMPLEMENTARES | H | 0 | 23.82 | 0
| SI000090587 | SI000090587 VIBRADOR DE IMERSÃO, DIÂMETRO DE PONTEIRA 45MM, MOTOR ELÉTRICO TRIFÁSICO POTÊNCIA DE 2 CV - CHI DIURNO. AF_06/2015 | CHI | 1.174 | 0.29 | 0.34
| SI000090586 | SI000090586 VIBRADOR DE IMERSÃO, DIÂMETRO DE PONTEIRA 45MM, MOTOR ELÉTRICO TRIFÁSICO POTÊNCIA DE 2 CV - CHP DIURNO. AF_06/2015 | CHP | 0.672 | 1.4 | 0.94
|  |  |  | TOTAL |  | 184.63
2.6 | SI000092777 | ARMAÇÃO DE PILAR OU VIGA DE UMA ESTRUTURA CONVENCIONAL DE CONCRETO ARMADO EM UMA EDIFICAÇÃO TÉRREA OU SOBRADO UTILIZANDO AÇO CA-50 DE 8,0 MM - MONTAGEM. AF_12/2015 | KG | 40.13 | 11.25 | 14.59 | 451.46 | 585.49
| 39017 | ESPACADOR / DISTANCIADOR CIRCULAR COM ENTRADA LATERAL, EM PLASTICO, PARA VERGALHAO *4,2 A 12,5* MM, COBRIMENTO 20 MM | UN | 0.743 | 0.25 | 0.18
| 00337 | ARAME RECOZIDO 18 BWG, 1,25 MM (0,01 KG/M) | KG | 0.025 | 12.9 | 0.32
| SI000088245 | ARMADOR COM ENCARGOS COMPLEMENTARES | H | 0.1278 | 24.02 | 3.06
| SI000088238 | AJUDANTE DE ARMADOR COM ENCARGOS COMPLEMENTARES | H | 0.0209 | 18.8 | 0.39
| SI000092793 | SI000092793 CORTE E DOBRA DE AÇO CA-50, DIÂMETRO DE 8,0 MM, UTILIZADO EM ESTRUTURAS DIVERSAS, EXCETO LAJES. AF_12/2015 | KG | 1 | 7.3 | 7.3
|  |  |  | TOTAL |  | 11.25
x | [5 empty] | TOTAL 2.0 | 16920.3 | 21956.05 | 19953.79
3.0 |  | Alambrado / esquadrias
3.1 | SI74244/001 | ALAMBRADO PARA QUADRA POLIESPORTIVA, ESTRUTURADO POR TUBOS DE ACO GALVANIZADO, COM COSTURA, DIN 2440, DIAMETRO 2", COM TELA DE ARAME GALVANIZADO, FIO 14 BWG E MALHA QUADRADA 5X5CM | M2 | 114.63 | 157.53 | 204.42 | 18057.66 | 23432.66 | 21973.44 | 2023.086
| 07158 | TELA DE ARAME GALV QUADRANGULAR / LOSANGULAR, FIO 2,77 MM (12 BWG), MALHA 5 X 5 CM, H = 2 M | M2 | 1.05 | 22.82 | 23.96
| 07696 | TUBO ACO GALVANIZADO COM COSTURA, CLASSE MEDIA, DN 2", E = *3,65* MM, PESO *5,10* KG/M (NBR 5580) | M | 1.68 | 59.31 | 99.64
| 00335 | ARAME GALVANIZADO 10 BWG, 3,40 MM (0,0713 KG/M) | KG | 0.15 | 11.76 | 1.76
| 00333 | ARAME GALVANIZADO 14 BWG, D = 2,11 MM (0,026 KG/M) | KG | 0.07 | 13.6 | 0.95
| SI000088316 | SERVENTE COM ENCARGOS COMPLEMENTARES | H | 1 | 19.21 | 19.21
| SI000088315 | SERRALHEIRO COM ENCARGOS COMPLEMENTARES | H | 0.5 | 24.02 | 12.01
|  |  |  | TOTAL |  | 157.53
3.2 | 09.015.0074-A | CONTRAVENTAMENTO DE ALAMBRADO COM TUBOS DE FERRO GALVANIZADO(EXTERN.E INTERNAMENTE),C/DIAMETRO INTERNO DE 2" E ESPESSURA DE PAREDE DE 1/8".FORNECIMENTO E COLOCACAO (OBS.:3%-DESGASTE DE FERRAMENTAS E EPI 15%-PERDAS E DEMAIS MATERIAIS NECESSARIOS). | M | 25.4 | 75.1 | 97.45 | 1907.54 | 2475.23 | 1215.87
| 00173 | TUBO DE ACO GALVANIZADO, COM COSTURA, PESADO, NBR 5580, DN=2" | M | 1.265 | 46.69 | 59.06
| 20132 | MAO-DE-OBRA DE SERVENTE DA CONSTRUCAO CIVIL, INCLUSIVE ENCARGOS SOCIAIS DESONERADOS | H | 0.515 | 12.54 | 6.45
| 20131 | MAO-DE-OBRA DE SERRALHEIRO DA CONSTRUCAOCIVIL, INCLUSIVE ENCARGOS SOCIAIS DESONERADOS | H | 0.515 | 18.63 | 9.59
|  |  |  | TOTAL |  | 75.1
x | [5 empty] | TOTAL 3.0 | 19965.2 | 25907.89 | 23189.31
4.0 |  | Pintura
4.1 | 17.017.0350-A | PINTURA INTERNA OU EXTERNA SOBRE FERRO GALVANIZADO OU ALUMINIO,USANDO FUNDO PARA GALVANIZADO,INCLUSIVE LIXAMENTO LEVE,LI MPEZA,DESENGORDURAMENTO E DUAS DEMAOS DE ACABAMENTO COM ESMALTE SINTETICO BRILHANTE OU ACETINADO (OBS.:3%-DESGASTE DE FERRAMENTAS E EPI). | M2 | 114.63 | 15.79 | 20.49 | 1810 | 2348.76 | 2285.15 | #REF!
| 07425 | PRIMER EPOXI,ISOCIANATO DE 2 COMPONENTES | GL | 0.035 | 178.5 | 6.24
| 00840 | DETERGENTE NEUTRO P/LIMPEZA INDUSTRIAL,EM SACO DE 25KG | KG | 0.025 | 20.61 | 0.51
| 00124 | ESMALTE SINTETICO ALQUIDICO ALTO BRILHO,BRILHANTE, ACETINADO OU FOSCO | GL | 0.05 | 59.78 | 2.98
| 20132 | MAO-DE-OBRA DE SERVENTE DA CONSTRUCAO CIVIL, INCLUSIVE ENCARGOS SOCIAIS DESONERADOS | H | 0.12875 | 12.54 | 1.61
| 20118 | MAO-DE-OBRA DE PINTOR, INCLUSIVE ENCARGOS SOCIAIS DESONERADOS | H | 0.2575 | 17.3 | 4.45
|  |  |  | TOTAL |  | 15.79
4.2 | 17.040.0024-A | PINTURA DE PISO CIMENTADO LISO COM TINTA 100% ACRILICA,INCLUSIVE LIXAMENTO,LIMPEZA E TRES DEMAOS DE ACABAMENTO APLICADAS A ROLO DE LA,DILUICAO EM AGUA A 20% (OBS.:3%-DESGASTE DE FERRAMENTAS E EPI). | M2 | 204.08 | 10.1 | 13.1 | 2061.2 | 2673.44 | 2638.62 |  | 9.9
| 06011 | TINTA ACRILICA PARA PISO | GL | 0.0775 | 30.53 | 2.36
| 02385 | LIXA D'AGUA N§ 100 | UN | 0.5 | 0.94 | 0.47
| 20132 | MAO-DE-OBRA DE SERVENTE DA CONSTRUCAO CIVIL, INCLUSIVE ENCARGOS SOCIAIS DESONERADOS | H | 0.1545 | 12.54 | 1.93
| 20118 | MAO-DE-OBRA DE PINTOR, INCLUSIVE ENCARGOS SOCIAIS DESONERADOS | H | 0.309 | 17.3 | 5.34
|  |  |  | TOTAL |  | 10.1
4.3 | 17.040.0021-A | MARCACAO DE QUADRA DE ESPORTE OU VAGA DE GARAGEM COM TINTA ACRILICA PROPRIA PARA PINTURA DE PISOS,COM UTILIZACAO DE SELA DOR E SOLVENTE PROPRIO E FITA CREPE COMO LIMITADOR DE LINHAS,MEDIDA PELA AREA REAL DE PINTURA (OBS.:3%-DESGASTE DE FERRAMENTAS E EPI). | M2 | 4.55 | 47.26 | 61.32 | 215.03 | 279 | 309.16
| 06029 | FITA CREPE, EM ROLO DE 25MMX50,00M | UN | 0.24 | 5.9 | 1.41
| 06011 | TINTA ACRILICA PARA PISO | GL | 0.0775 | 30.53 | 2.36
| 20149 | MAO-DE-OBRA DE TOPOGRAFO A (SERVICO DE CAMPO E ESCRIT.COM RESPONSAB. DIRIGI-LOS), INCLUSIVE ENCARGOS SOCIAIS DESONERADOS | H | 0.206 | 23.95 | 4.93
| 20118 | MAO-DE-OBRA DE PINTOR, INCLUSIVE ENCARGOS SOCIAIS DESONERADOS | H | 2.06 | 17.3 | 35.63
| 20032 | MAO-DE-OBRA DE AUXILIAR DE TOPOGRAFIA, INCLUSIVE ENCARGOS SOCIAIS DESONERADOS | H | 0.206 | 13.19 | 2.71
| 30849 | 19.011.0019-E TEODOLITO ELETRONICO COM PRECISAO DE 9S(CI) | H | 0.03 | 1.69 | 0.05
| 30848 | 19.011.0019-C TEODOLITO ELETRONICO COM PRECISAO DE 9S(CP) | H | 0.07 | 2.49 | 0.17
|  |  |  | TOTAL |  | 47.26
4.4 | 21.009.0010-A | PINTURA DE POSTE RETO DE ACO,DE 3,50 A 6,00M,COM DUAS DEMAOS DE TINTA FENOLICA DE ALTA RESISTENCIA AS INTEMPERIES,DE SEC AGEM RAPIDA,NA COR ALUMINIO (OBS.:3%-DESGASTE DE FERRAMENTAS E EPI). | UN | 2 | 28.65 | 37.17 | 57.3 | 74.34 | 76.36
| 05360 | TINTA FENOLICA COR METALICA PRATEADA OUALUMINIO | GL | 0.1 | 67.41 | 6.74
| 03866 | REDUTOR P/DILUICAO DE TINTAS E VERNIZES,EM LATA DE 5 LITROS | UN | 0.1 | 53.82 | 5.38
| 20005 | MAO-DE-OBRA DE AJUDANTE DE MONTADOR ELETROMECANICO (ILUMINACAO PUBLICA), INCLUSIVE ENCARGOS SOCIAIS DESONERADOS | H | 1.545 | 10.7 | 16.53
|  |  |  | TOTAL |  | 28.65
4.5 | 17.018.0110-A | PINTURA COM TINTA LATEX SEMIBRILHANTE,FOSCA OU ACETINADA,CLASSIFICACAO PREMIUM OU STANDARD (NBR 15079),PARA INTERIOR E E XTERIOR,BRANCA OU COLORIDA,SOBRE TIJOLO,CONCRETO LISO,CIMENTO SEM AMIANTO,E REVESTIMENTO,INCLUSIVE LIXAMENTO,UMA DEMAO D E SELADOR ACRILICO E DUAS DEMAOS DE ACABAMENTO (OBS.:3%-DESGASTE DE FERRAMENTAS E EPI). | M2 | 3.6 | 12.38 | 16.06 | 44.56 | 57.81 | 60.3 | 349.428
| 14496 | LIXA PARA MASSA | UN | 0.5 | 0.65 | 0.32
| 06028 | SELADOR PIGMENTADO A BASE DE RESINA ACRILICA MODIFICADA, NA COR BRANCA | GL | 0.04 | 17.7 | 0.7
| 03876 | TINTA LATEX STANDARD PARA EXTERIOR/INTERIOR SEMIBRILHANTE BRANCA OU COLORIDA, EMBALDES DE 18 LITROS | UN | 0.012 | 239.93 | 2.87
| 20132 | MAO-DE-OBRA DE SERVENTE DA CONSTRUCAO CIVIL, INCLUSIVE ENCARGOS SOCIAIS DESONERADOS | H | 0.18025 | 12.54 | 2.26
| 20118 | MAO-DE-OBRA DE PINTOR, INCLUSIVE ENCARGOS SOCIAIS DESONERADOS | H | 0.3605 | 17.3 | 6.23
|  |  |  | TOTAL |  | 12.38
x |  |  |  |  | TOTAL 4.0 |  | 4188.09 | 5433.35 | 5369.59
5.0 |  | Instalação Elétrica
5.1 | 21.003.0080-A | POSTE DE ACO,RETO,CONICO CONTINUO OU ESCALONADO,ALTURA DE 6,00M,SEM SAPATA.FORNECIMENTO | UN | 2 | 598.72 | 776.95 | 1197.44 | 1553.9 | 1466.5
| 11464 | POSTE DE ACO RETO, CONICO CONTINUO, COM6M, SEM SAPATA | UN | 1 | 598.72 | 598.72
|  |  |  | TOTAL |  | 598.72
5.2 | 21.001.0160-A | ASSENTAMENTO DE POSTE RETO,DE ACO DE 3,50 ATE 6,00M,COM FLANGE DE ACO SOLDADO NA SUA BASE,FIXADO POR PARAFUSOS CHUMBADOR ES ENGASTADOS EM FUNDACAO DE CONCRETO,EXCLUSIVE FUNDACAO EFORNECIMENTO DO POSTE (OBS.:3%-DESGASTE DE FERRAMENTAS E EPI). | UN | 2 | 110.21 | 143.01 | 220.42 | 286.02 | 311.3
| 20005 | MAO-DE-OBRA DE AJUDANTE DE MONTADOR ELETROMECANICO (ILUMINACAO PUBLICA), INCLUSIVE ENCARGOS SOCIAIS DESONERADOS | H | 10.3 | 10.7 | 110.21
|  |  |  | TOTAL |  | 110.21
5.4 | 15.020.0055-A | LAMPADA DE VAPOR DE MERCURIO,DE 400W.FORNECIMENTO E COLOCACAO (OBS.:3%-DESGASTE DE FERRAMENTAS E EPI). | UN | 6 | 39.69 | 51.5 | 238.14 | 309 | 295.68
| 05635 | LAMPADA DE VAPOR DE MERCURIO, 400W, 220V, OVOIDE, BASE E40 | UN | 1 | 36.13 | 36.13
| 20060 | MAO-DE-OBRA DE ELETRICISTA DA CONSTRUCAOCIVIL, INCLUSIVE ENCARGOS SOCIAIS DESONERADOS | H | 0.206 | 17.3 | 3.56
|  |  |  | TOTAL |  | 39.69
5.5 | 18.027.0095-A | LUMINARIA FECHADA,PARA ILUMINACAO DE QUADRA DE ESPORTES,DEPOSITOS E GALPOES,NA FORMA CIRCULAR,CORPO E FLANGE FUNDIDOS EM ALUMINIO,REFLETOR REPUXADO EM CHAPA DE ALUMINIO,DIFUSOR DE VIDRO TEMPERADO,PARA LAMPADA:MISTA ATE 250W,VAPOR DE MERCURIO ,VAPOR DE SODIO OU VAPOR METALICO ATE 400W,EXCLUSIVE LAMPADAE REATOR.FORNECIMENTO E COLOCACAO (OBS.:3%-DESGASTE DE FERRAMENTAS E EPI). | UN | 6 | 208.87 | 271.05 | 1253.22 | 1626.3 | 1604.4
| 02229 | LUMINARIA FECHADA, P/ILUM.QUADRA ESPORTES, DEPOS.E GALPOES, FORMA CIRCULAR, CORPO E FLANGE, P/LAMP.500W,V.METAL.ATE 400W | UN | 1 | 147.41 | 147.41
| 20132 | MAO-DE-OBRA DE SERVENTE DA CONSTRUCAO CIVIL, INCLUSIVE ENCARGOS SOCIAIS DESONERADOS | H | 2.06 | 12.54 | 25.83
| 20060 | MAO-DE-OBRA DE ELETRICISTA DA CONSTRUCAOCIVIL, INCLUSIVE ENCARGOS SOCIAIS DESONERADOS | H | 2.06 | 17.3 | 35.63
|  |  |  | TOTAL |  | 208.87
5.6 | 18.260.0070-A | RELE FOTOELETRICO,PARA COMANDO DE ILUMINACAO EXTERNA,NA TENSAO DE 220V E CARGA MAXIMA DE 1.000W.FORNECIMENTO E COLOCACAO (OBS.:3%-DESGASTE DE FERRAMENTAS E EPI). | UN | 2 | 34.8 | 45.15 | 69.6 | 90.3 | 89.28
| 07062 | RELE FOTOELETRICO, PARA LUMINARIA EXTERNA, DE 1000W-220V | UN | 1 | 24.05 | 24.05
| 20132 | MAO-DE-OBRA DE SERVENTE DA CONSTRUCAO CIVIL, INCLUSIVE ENCARGOS SOCIAIS DESONERADOS | H | 0.3605 | 12.54 | 4.52
| 20060 | MAO-DE-OBRA DE ELETRICISTA DA CONSTRUCAOCIVIL, INCLUSIVE ENCARGOS SOCIAIS DESONERADOS | H | 0.3605 | 17.3 | 6.23
|  |  |  | TOTAL |  | 34.8
5.7 | 15.007.0400-A | QUADRO DE DISTRIBUICAO DE ENERGIA PARA DISJUNTORES TERMO-MAGNETICOS UNIPOLARES,DE SOBREPOR,COM PORTA E BARRAMENTOS DE FA SE,NEUTRO E TERRA,PARA INSTALACAO DE ATE 3 DISJUNTORES SEMDISPOSITIVO PARA CHAVE GERAL.FORNECIMENTO E COLOCACAO (OBS.:3%-DESGASTE DE FERRAMENTAS E EPI). | UN | 1 | 72.02 | 93.46 | 72.02 | 93.46 | 98.64
| 11856 | QUADRO P/DISJUNTORES TERMO-MAGNET.UNIPOLARES, SOBREPOR, C/PORTA E BARRAMENTO NEUTRO, P/INST. 3 DISJ.S/DISP.P/CHAVE GERAL | UN | 1 | 16.71 | 16.71
| 20132 | MAO-DE-OBRA DE SERVENTE DA CONSTRUCAO CIVIL, INCLUSIVE ENCARGOS SOCIAIS DESONERADOS | H | 1.854 | 12.54 | 23.24
| 20060 | MAO-DE-OBRA DE ELETRICISTA DA CONSTRUCAOCIVIL, INCLUSIVE ENCARGOS SOCIAIS DESONERADOS | H | 1.854 | 17.3 | 32.07
|  |  |  | TOTAL |  | 72.02
5.8 | 15.008.0025-A | FIO DE COBRE COM ISOLAMENTO TERMOPLASTICO,ANTICHAMA,COMPREENDENDO:PREPARO,CORTE E ENFIACAO EM ELETRODUTOS,NA BITOLA DE 4 MM2,450/750V.FORNECIMENTO E COLOCACAO (OBS.:3%-DESGASTE DE FERRAMENTAS E EPI). | M | 124.29 | 3.33 | 4.32 | 413.88 | 536.93 | 548.61
| 02317 | FITA ISOLANTE, ROLO DE 19MMX20M | UN | 0.0014 | 8.56 | 0.01
| 00284 | FIO C/ISOLAMENTO TERMOPLASTICO ANTICHAMADE 750V, DE 04,0MM2 | M | 1 | 1.46 | 1.46
| 20132 | MAO-DE-OBRA DE SERVENTE DA CONSTRUCAO CIVIL, INCLUSIVE ENCARGOS SOCIAIS DESONERADOS | H | 0.06283 | 12.54 | 0.78
| 20060 | MAO-DE-OBRA DE ELETRICISTA DA CONSTRUCAOCIVIL, INCLUSIVE ENCARGOS SOCIAIS DESONERADOS | H | 0.06283 | 17.3 | 1.08
|  |  |  | TOTAL |  | 3.33
5.9 | 15.011.0021-A | ENTRADA DE ENERGIA INDIVIDUAL,PADRAO LIGHT,MEDICAO DIRETA,REDE AEREA,DEMANDA ATE 8KVA,INCLUSIVE CAIXA TRANSPARENTE PARA MEDICAO(CTM),E CAIXA DE DISJUNTOR MONOPOLAR(CDJ1)INTERNA E DEMAIS MATERIAIS NECESSARIOS,EXCLUSIVE POSTE,DISJUNTOR E FIOS DE ENTRADA E SAIDA (OBS.:3%-DESGASTE DE FERRAMENTAS E EPI). | UN | 1 | 820.1 | 1064.24 | 820.1 | 1064.24 | 1113.12
| 05265 | ARMACAO SECUNDARIA, COMPLETA, PARA 3 LINHAS | UN | 1 | 21.21 | 21.21
| 00116 | BOX DE ALUMINIO CURVO, DE 3/4" | UN | 1 | 5.6 | 5.6
| 00289 | CABO SOLIDO DE COBRE ELETROLITICO NU, TEMPERA MOLE, CLASSE 2, SECAO CIRCULAR DE10,0 A 500,0MM2 | KG | 0.15 | 40.71 | 6.1
| 02341 | ELETRODUTO DE PVC PRETO, RIGIDO ROSQUEAVEL, COM ROSCA EM AMBAS EXTREMIDADES, EMBARRAS DE 3 METROS, DE 3/4" | UN | 2 | 4.14 | 8.28
| 02643 | LUVA DE PVC RIGIDO ROSQUEAVEL, PARA ELETRODUTO, DE 3/4" | UN | 2 | 0.41 | 0.82
| 02961 | CURVA 90§ DE PVC RIGIDO, ROSQUEAVEL, PARA ELETRODUTO, DE 3/4" | UN | 2 | 0.72 | 1.44
| 03968 | CINTA GALVANIZADA, COM PARAFUSOS, DE 4" | UN | 1 | 21.02 | 21.02
| 00115 | BUCHA E ARRUELA DE ALUMINIO PARA ELETRODUTO, DE 3/4" | UN | 2 | 0.71 | 1.42
| 04210 | ISOLADOR TIPO CARRETILHA, MARROM, DE (72X72)MM | UN | 3 | 3.53 | 10.59
| 08019 | CONECTOR PARAFUSO FENDIDO, TIPO SPLIT BOLT, FABRICADO EM COBRE, PARA CABO DE 010MM2 | UN | 1 | 3.25 | 3.25
| 11922 | CAIXA TRANSPARENTE PARA MEDICAO DIRETA(CTM), PARA ENTRADA DE ENERGIA INDIVIDUAL, PADRAO LIGHT | UN | 1 | 51.4 | 51.4
| 11923 | CAIXA DISJUSTOR MONOPOLAR (CDJ1) INTERNA, PARA ENTRADA DE ENERGIA INDIVIDUAL PADRAO LIGHT | UN | 1 | 23.81 | 23.81
| 03977 | HASTE TERRA, TIPO CANTONEIRA GALVANIZADA, DE 2,00M | UN | 1 | 33.5 | 33.5
| 20060 | MAO-DE-OBRA DE ELETRICISTA DA CONSTRUCAOCIVIL, INCLUSIVE ENCARGOS SOCIAIS DESONERADOS | H | 17.51 | 17.3 | 302.92
| 20132 | MAO-DE-OBRA DE SERVENTE DA CONSTRUCAO CIVIL, INCLUSIVE ENCARGOS SOCIAIS DESONERADOS | H | 17.51 | 12.54 | 219.57
| 30344 | 12.003.0075-B ALVENARIA TIJ. FURADO 10X20X20CM | M2 | 1.7 | 43.79 | 74.44
| 30163 | 07.002.0025-B ARGAMASSA CIM.,AREIA TRACO 1:3,PREPAROMECANICO | M3 | 0.13 | 267.22 | 34.73
|  |  |  | TOTAL |  | 820.1
5.11 | 15.007.0209-A | HASTE PARA ATERRAMENTO,DE COBRE DE 5/8"(16MM),COM 2,40M DE COMPRIMENTO.FORNECIMENTO E COLOCACAO (OBS.:3%-DESGASTE DE FERRAMENTAS E EPI). | UN | 1 | 134.96 | 175.13 | 134.96 | 175.13 | 180.75
| 11798 | HASTE ATERRAMENTO COBREADA, ALTA CAMADA,DE (5/8"X2,40)M | UN | 1 | 29.93 | 29.93
| 20132 | MAO-DE-OBRA DE SERVENTE DA CONSTRUCAO CIVIL, INCLUSIVE ENCARGOS SOCIAIS DESONERADOS | H | 2.06 | 12.54 | 25.83
| 20060 | MAO-DE-OBRA DE ELETRICISTA DA CONSTRUCAOCIVIL, INCLUSIVE ENCARGOS SOCIAIS DESONERADOS | H | 2.06 | 17.3 | 35.63
| 30313 | 11.013.0070-B CONCRETO ARMADO FCK 15MPA | M3 | 0.024 | 1815.44 | 43.57
|  |  |  | TOTAL |  | 134.96
5.12 | SI74130/004 | DISJUNTOR TERMOMAGNETICO TRIPOLAR PADRAO NEMA (AMERICANO) 10 A 50A 240V, FORNECIMENTO E INSTALACAO | UN | 2 | 90.75 | 117.76 | 181.5 | 235.52 | 226.98
| 02392 | DISJUNTOR TIPO NEMA, TRIPOLAR 10 ATE 50A, TENSAO MAXIMA DE 415 V | UN | 1 | 73.5 | 73.5
| SI000088264 | ELETRICISTA COM ENCARGOS COMPLEMENTARES | H | 0.4 | 24.17 | 9.66
| SI000088247 | AUXILIAR DE ELETRICISTA COM ENCARGOS COMPLEMENTARES | H | 0.4 | 18.98 | 7.59
|  |  |  | TOTAL |  | 90.75
5.13 | SI000091867 | ELETRODUTO RÍGIDO ROSCÁVEL, PVC, DN 25 MM (3/4"), PARA CIRCUITOS TERMINAIS, INSTALADO EM LAJE - FORNECIMENTO E INSTALAÇÃO. AF_12/2015 | M | 38.98 | 7.73 | 10.03 | 301.31 | 390.96 | 384.41
| 34562 | ARAME RECOZIDO 16 BWG, 1,60 MM (0,016 KG/M) | KG | 0.0018 | 13.35 | 0.02
| 02674 | ELETRODUTO DE PVC RIGIDO ROSCAVEL DE 3/4 ", SEM LUVA | M | 1.017 | 3.27 | 3.32
| SI000088264 | ELETRICISTA COM ENCARGOS COMPLEMENTARES | H | 0.102 | 24.17 | 2.46
| SI000088247 | AUXILIAR DE ELETRICISTA COM ENCARGOS COMPLEMENTARES | H | 0.102 | 18.98 | 1.93
|  |  |  | TOTAL |  | 7.73
5.14 | SI000091890 | CURVA 90 GRAUS PARA ELETRODUTO, PVC, ROSCÁVEL, DN 25 MM (3/4"), PARA CIRCUITOS TERMINAIS, INSTALADA EM FORRO - FORNECIMENTO E INSTALAÇÃO. AF_12/2015 | UN | 8 | 8.9 | 11.54 | 71.2 | 92.32 | 96.4
| 01879 | CURVA 90 GRAUS, LONGA, DE PVC RIGIDO ROSCAVEL, DE 3/4", PARA ELETRODUTO | UN | 1 | 2.01 | 2.01
| SI000088264 | ELETRICISTA COM ENCARGOS COMPLEMENTARES | H | 0.16 | 24.17 | 3.86
| SI000088247 | AUXILIAR DE ELETRICISTA COM ENCARGOS COMPLEMENTARES | H | 0.16 | 18.98 | 3.03
|  |  |  | TOTAL |  | 8.9
5.15 | SI000098111 | CAIXA DE INSPEÇÃO PARA ATERRAMENTO, CIRCULAR, EM POLIETILENO, DIÂMETRO INTERNO = 0,3 M. AF_05/2018 | UN | 1 | 24.58 | 31.89 | 24.58 | 31.89 | 31.19
| 34643 | CAIXA INSPECAO EM POLIETILENO PARA ATERRAMENTO E PARA RAIOS DIAMETRO = 300 MM | UN | 1 | 14.8 | 14.8
| SI000088316 | SERVENTE COM ENCARGOS COMPLEMENTARES | H | 0.1693 | 19.21 | 3.25
| SI000088309 | PEDREIRO COM ENCARGOS COMPLEMENTARES | H | 0.1693 | 24.16 | 4.09
| SI000094102 | SI000094102 LASTRO DE VALA COM PREPARO DE FUNDO, LARGURA MENOR QUE 1,5 M, COM CAMADA DE AREIA, LANÇAMENTO MANUAL, EM LOCAL COM NÍVEL BAIXO DE INTERFERÊNCIA. AF_06/2016 | M3 | 0.0141 | 173.28 | 2.44
|  |  |  | TOTAL |  | 24.58
5.16 | 15.003.0390-A | ABRACADEIRA DE FIXACAO,TIPO COPO,ESTAMPADA EM CHAPA DE FERRO ZINCADA,COMPOSTA DE CANOPLA,PARAFUSOS E ABRACADEIRAS PROPRI AMENTE DITA,NO DIAMETRO 1/2".FORNECIMENTO E COLOCACAO (OBS.:3%-DESGASTE DE FERRAMENTAS E EPI). | UN | 5 | 5.3 | 6.87 | 26.5 | 34.35 | 36.45
| 05904 | PARAFUSO FERRO, ROSCA SOBERBA, CABECA CHATA, DE (3,2X20)MM | UN | 1 | 0.03 | 0.03
| 05879 | BUCHA DE NYLON, TIPO S-04 | UN | 1 | 0.02 | 0.02
| 05268 | ABRACADEIRA TIPO COPO, DE 1/2" | UN | 1 | 0.98 | 0.98
| 20060 | MAO-DE-OBRA DE ELETRICISTA DA CONSTRUCAOCIVIL, INCLUSIVE ENCARGOS SOCIAIS DESONERADOS | H | 0.2472 | 17.3 | 4.27
|  |  |  | TOTAL |  | 5.3
x |  |  |  |  | TOTAL 6.0 |  | 5024.87 | 6520.32 | 6483.71
6.0 |  | Mobiliário
6.1 | 18.200.0004-A | TRAVE DESMONTAVEL PARA FUTEBOL DE SALAO,EM TUBO DE FERRO GALVANIZADO E BUCHAS.FORNECIMENTO | PAR | 1 | 1963.5 | 2548.03 | 1963.5 | 2548.03 | 2404.69
| 05331 | POSTES P/FUTEBOL DE SALAO, EM TUBOS DE FRRO GALVANIZADO E BUCHAS - (PAR) | UN | 1 | 1963.5 | 1963.5
|  |  |  | TOTAL |  | 1963.5
6.2 | 18.200.0005-A | REDE DE NYLON PARA FUTEBOL DE SALAO.FORNECIMENTO | PAR | 1 | 55.95 | 72.6 | 55.95 | 72.6 | 68.52
| 05332 | REDE DE NYLON, P/FUTEBOL DE SALAO- (PAR) | UN | 1 | 55.95 | 55.95
|  |  |  | TOTAL |  | 55.95
x |  |  |  |  | TOTAL 7.0 |  | 2019.45 | 2620.63 | 2473.21
7.0 |  | Transporte e bota-fora
7.1 | SI000072850 | CARGA, MANOBRAS E DESCARGA DE MATERIAIS DIVERSOS, COM CAMINHAO CARROCERIA 9T (CARGA E DESCARGA MANUAIS) | T | 0.924 | 11.16 | 14.48 | 10.31 | 13.37 | 12.86 | 794.769
| SI000005824 | SI000005824 CAMINHÃO TOCO, PBT 16.000 KG, CARGA ÚTIL MÁX. 10.685 KG, DIST. ENTRE EIXOS 4,8 M, POTÊNCIA 189 CV, INCLUSIVE CARROCERIA FIXA ABERTA DE MADEIRA P/ TRANSPORTE GERAL DE CARGA SECA, DIMEN. APROX. 2,5 X 7,00 X 0,50 M - CHP DIURNO. AF_06/2014 | CHP | 0.0843 | 132.48 | 11.16
|  |  |  | TOTAL |  | 11.16
7.2 | SI000072840 | TRANSPORTE COMERCIAL COM CAMINHAO CARROCERIA 9 T, RODOVIA PAVIMENTADA | TXKM | 5.54 | 0.59 | 0.76 | 3.26 | 4.21 | 4.04
| SI000005824 | SI000005824 CAMINHÃO TOCO, PBT 16.000 KG, CARGA ÚTIL MÁX. 10.685 KG, DIST. ENTRE EIXOS 4,8 M, POTÊNCIA 189 CV, INCLUSIVE CARROCERIA FIXA ABERTA DE MADEIRA P/ TRANSPORTE GERAL DE CARGA SECA, DIMEN. APROX. 2,5 X 7,00 X 0,50 M - CHP DIURNO. AF_06/2014 | CHP | 0.0045 | 132.48 | 0.59
|  |  |  | TOTAL |  | 0.59
| 04.014.0095-A | RETIRADA DE ENTULHO DE OBRA COM CACAMBA DE ACO TIPO CONTAINER COM 5M3 DE CAPACIDADE,INCLUSIVE CARREGAMENTO,TRANSPORTE E DESCARREGAMENTO.CUSTO POR UNIDADE DE CACAMBA E INCLUI A TAXA PARA DESCARGA EM LOCAIS AUTORIZADOS (OBS.:3%-DESGASTE DE FERRAMENTAS E EPI). | UN | 2 | 237.74 | 308.51 | 475.48 | 617.02
| 20132 | MAO-DE-OBRA DE SERVENTE DA CONSTRUCAO CIVIL, INCLUSIVE ENCARGOS SOCIAIS DESONERADOS | H | 0.618 | 12.54 | 7.74
| 10962 | ALUGUEL CACAMBA DE ACO TIPO CONTAINER C/5M3 CAPAC.P/RETIRADA ENTULHO OBRA,INCLUSIVE CARREGAM.,TRANSP.E DESCARREGAMENTO | UN | 1 | 230 | 230
|  |  |  | TOTAL |  | 237.74
x |  |  |  |  | TOTAL 9.0 |  | 489.05 | 634.6 | 16.9
x |  |  |  |  | TOTAL GERAL= |  | 63105.17 | 81885.52 | 76419.91

## NÃO DESONERADA 18X9F
Estado do Rio de Janeiro
Prefeitura Municipal de Barra Mansa
|  | Secretaria Municipal de Planejamento Urbano | ORÇAMENTO Nº 001-19
|  | Serviço : Construção de Quadra 18X9 COM ALAMBRADO FIXO | DATA:05/06/2019
|  | Local: RUA LUIS ISAQUE MERCEDES (GORTÃO DOS SEM TERRA), NOVA ESPERANÇA, BM-RJ | PROJETO: Eng° Patrick Suckow
|  | Data-Base: EMOP - RJ / SINAPI e SCO-RJ- Não Desonerado - Base ABRIL-2019 | LEVANTAMENTO: Eng° Patrick Suckow
ORÇAMENTO:
APROVAÇÃO: Eng. Eros dos Santos
MEMÓRIA
ITEM | CÓDIGO | DISCRIMINAÇÃO | UN | QUANT. | PREÇOS (R$)
[5 empty] | UNIT s/ BDI | UNITc/ BDI | TOTAL s/ BDI | TOTAL c/ BDI
1.0 |  | SERVIÇOS PRELIMINARES
1.1 | 02.020.0002-0 | PLACA DE IDENTIFICACAO DE OBRA PUBLICA,TIPO BANNER/PLOTTER,CONSTITUIDA POR LONA E IMPRESSAO DIGITAL,INCLUSIVE SUPORTES D E MADEIRA.FORNECIMENTO E COLOCACAO (OBS.:3% - DESGASTE DE FERRAMENTAS E EPI). | M2 | 6 | 175.2 | 216.16 | 1051.2 | 1296.96
| 10806 | PLACA DE IDENTIFICACAO DE OBRA PUBLICA,TIPO BANNER/PLOTER, CONSTITUIDA POR LONAE IMPRESSAO DIGITAL | M2 | 1 | 68.73 | 68.73
| 00453 | PREGO COM OU SEM CABECA, EM CAIXAS DE 50KG, OU QUANTIDADES EQUIVALENTES, N§12X12A 18X30 | KG | 0.3 | 8.39 | 2.51
| 00368 | PINUS, EM PECAS DE 7,50X7,50CM (3"X3") | M | 9.2 | 3.25 | 29.9
| 01999 | MAO-DE-OBRA DE SERVENTE DA CONSTRUCAO CIVIL, INCLUSIVE ENCARGOS SOCIAIS | H | 2.06 | 14.47 | 29.8
| 01967 | MAO-DE-OBRA DE CARPINTEIRO DE ESQUADRIASDE MADEIRA INCLUSIVE ENCARGOS SOCIAIS | H | 2.06 | 21.49 | 44.26
|  |  |  | TOTAL |  | 175.2
1.2 | 02.002.0007-0 | TAPUME DE VEDACAO OU PROTECAO EXECUTADO COM TELHAS TRAPEZOIDAIS DE ACO GALVANIZADO,ESPESSURA DE 0,5MM,ESTAS COM 4 VEZES DE UTILIZACAO,INCLUSIVE ENGRADAMENTO DE MADEIRA,UTILIZADO 2VEZES,EXCLUSIVE PINTURA (OBS.:3% - DESGASTE DE FERRAMENTAS E EPI). | M2 | 158.4 | 17.8 | 21.96 | 2819.52 | 3478.46
| 13732 | TELHA TRAPEZOIDAL EM ACO GALVANIZADO, ESPESSURA DE 0,5MM | M2 | 0.2625 | 28.16 | 7.39
| 00453 | PREGO COM OU SEM CABECA, EM CAIXAS DE 50KG, OU QUANTIDADES EQUIVALENTES, N§12X12A 18X30 | KG | 0.05 | 8.39 | 0.41
| 00368 | PINUS, EM PECAS DE 7,50X7,50CM (3"X3") | M | 0.8 | 3.25 | 2.6
| 01999 | MAO-DE-OBRA DE SERVENTE DA CONSTRUCAO CIVIL, INCLUSIVE ENCARGOS SOCIAIS | H | 0.206 | 14.47 | 2.98
| 01967 | MAO-DE-OBRA DE CARPINTEIRO DE ESQUADRIASDE MADEIRA INCLUSIVE ENCARGOS SOCIAIS | H | 0.206 | 21.49 | 4.42
|  |  |  | TOTAL |  | 17.8
1.3 | 02.004.0001-0 | BARRACAO DE OBRA,COM PAREDES E PISO DE TABUAS DE MADEIRA DE 3¦,COBERTURA DE TELHAS DE FIBROCIMENTO DE 6MM,E INSTALACOES, EXCLUSIVE PINTURA,SENDO REAPROVEITADO 2 VEZES (OBS.:3% - DESGASTE DE FERRAMENTAS E EPI 1% - GRAMPO E ROSETA DE MADEIRA). | M2 | 8 | 369.34 | 455.69 | 2954.72 | 3645.52
| 02315 | DISJUNTOR MONOFASICO DE 250V, DE 010 A 030A | UN | 0.0808 | 5.64 | 0.45
| 05914 | INTERRUPTOR DE SOBREPOR SIMPLES, DE 10A-250V | UN | 0.0808 | 3.1 | 0.25
| 04915 | DOBRADICA EM FERRO LAMINADO, COM PINO DEFERRO REVERSIVEL, DE 3"X3"X5/64" | UN | 0.08 | 3.6 | 0.28
| 02884 | FECHADURA DE SOBREPOR, TIPO CAIXAO, RETANGULAR, ACABAMENTO FERRO RESINADO PRETO,DE (100X86X38)MM | UN | 0.06 | 7.72 | 0.46
| 02472 | GLOBO ESFERICO, EM VIDRO, TIPO LEITOSO,DE 4"X6" | UN | 0.17 | 19.9 | 3.38
| 02317 | FITA ISOLANTE, ROLO DE 19MMX20M | UN | 0.0202 | 8.56 | 0.17
| 02316 | CORDAO PARALELO COM ISOLAMENTO TERMOPLASTICO, ATE 750V, DE 2X2,5MM2 | M | 0.505 | 1.9 | 0.95
| 08000 | TELHA ONDULADA DE CIMENTO, SEM AMIANTO,REFORCADA C/FIOS SINTETICOS (CRFS), DE (2,44X1,10)M E C/ESPES. DE 6MM | UN | 0.275 | 41.92 | 11.52
| 00368 | PINUS, EM PECAS DE 7,50X7,50CM (3"X3") | M | 2 | 3.25 | 6.5
| 00252 | PARAFUSO C/ROSCA, DE (8x100)MM | UN | 0.95 | 1.01 | 0.95
| 00453 | PREGO COM OU SEM CABECA, EM CAIXAS DE 50KG, OU QUANTIDADES EQUIVALENTES, N§12X12A 18X30 | KG | 0.12 | 8.39 | 1
| 00600 | VIDRO PLANO TRANSPARENTE, COMUM, COM ESPESSURA DE 3MM | M2 | 0.06 | 38 | 2.28
| 00510 | RECEPTACULO DE PORCELANA P/LAMPADA INCANDESCENTE, BASE E-27 | UN | 0.1717 | 2.2 | 0.37
| 01967 | MAO-DE-OBRA DE CARPINTEIRO DE ESQUADRIASDE MADEIRA INCLUSIVE ENCARGOS SOCIAIS | H | 8.137 | 21.49 | 174.86
| 01999 | MAO-DE-OBRA DE SERVENTE DA CONSTRUCAO CIVIL, INCLUSIVE ENCARGOS SOCIAIS | H | 8.549 | 14.47 | 123.7
| 01983 | MAO-DE-OBRA DE ELETRICISTA DE CONSTRUCAOCIVIL, INCLUSIVE ENCARGOS SOCIAIS | H | 0.412 | 19.97 | 8.22
| 00365 | 59.003.0010-1 PINUS,PECA 1" X 12" E 1" X 9" | M2 | 1.65 | 20.61 | 34
|  |  |  | TOTAL |  | 369.34
1.4 | So000041598 | ENTRADA PROVISORIA DE ENERGIA ELETRICA AEREA TRIFASICA 40A EM POSTE MADEIRA | UN | 1 | 1501.06 | 1852 | 1501.06 | 1852
| So02392 | DISJUNTOR TIPO NEMA, TRIPOLAR 10 ATE 50A, TENSAO MAXIMA DE 415 V | UN | 1 | 73.5 | 73.5
| So00406 | FITA ACO INOX PARA CINTAR POSTE, L = 19 MM, E = 0,5 MM (ROLO DE 30M) | UN | 0.13333 | 58.59 | 7.81
| So00420 | CINTA CIRCULAR EM ACO GALVANIZADO DE 150 MM DE DIAMETRO PARA FIXACAO DE CAIXA MEDICAO, INCLUI PARAFUSOS E PORCAS | UN | 2 | 20.75 | 41.5
| So00857 | CABO DE COBRE NU 16 MM2 MEIO-DURO | M | 3 | 7.6 | 22.8
| So00937 | FIO DE COBRE, SOLIDO, CLASSE 1, ISOLACAO EM PVC/A, ANTICHAMA BWF-B, 450/750V, SECAO NOMINAL 10 MM2 | M | 27 | 5.5 | 148.5
| So01062 | CAIXA INTERNA DE MEDICAO PARA 1 MEDIDOR TRIFASICO, COM VISOR, EM CHAPA DE ACO 18 USG (PADRAO DA CONCESSIONARIA LOCAL) | UN | 1 | 91.25 | 91.25
| So01096 | ARMACAO VERTICAL COM HASTE E CONTRA-PINO, EM CHAPA DE ACO GALVANIZADO 3/16", COM 4 ESTRIBOS E 4 ISOLADORES | UN | 2 | 68.88 | 137.76
| So01892 | LUVA EM PVC RIGIDO ROSCAVEL, DE 1", PARA ELETRODUTO | UN | 4 | 1.32 | 5.28
| So39210 | ARRUELA EM ALUMINIO, COM ROSCA, DE 1", PARA ELETRODUTO | UN | 2 | 0.69 | 1.38
| So02685 | ELETRODUTO DE PVC RIGIDO ROSCAVEL DE 1 ", SEM LUVA | M | 8 | 4.9 | 39.2
| So02731 | MADEIRA ROLICA TRATADA, EUCALIPTO OU EQUIVALENTE DA REGIAO, H = 12 M, D = 20 A 24 CM (PARA POSTE) | M | 7.96 | 54.47 | 433.58
| So03379 | !EM PROCESSO DE DESATIVACAO! HASTE DE ATERRAMENTO EM ACO COM 3,00 M DE COMPRIMENTO E DN = 5/8", REVESTIDA COM BAIXA CAMADA DE COBRE, SEM CONECTOR | UN | 1 | 37.94 | 37.94
| So04346 | PARAFUSO DE FERRO POLIDO, SEXTAVADO, COM ROSCA PARCIAL, DIAMETRO 5/8", COMPRIMENTO 6", COM PORCA E ARRUELA DE PRESSAO MEDIA | UN | 2 | 7.03 | 14.06
| So11267 | ARRUELA REDONDA DE LATAO, DIAMETRO EXTERNO = 34 MM, ESPESSURA = 2,5 MM, DIAMETRO DO FURO = 17 MM | UN | 2 | 7.27 | 14.54
| So12034 | CURVA 180 GRAUS, DE PVC RIGIDO ROSCAVEL, DE 3/4", PARA ELETRODUTO | UN | 2 | 3.73 | 7.46
| So39176 | BUCHA EM ALUMINIO, COM ROSCA, DE 1", PARA ELETRODUTO | UN | 2 | 0.93 | 1.86
| So01539 | CONECTOR METALICO TIPO PARAFUSO FENDIDO (SPLIT BOLT), PARA CABOS ATE 16 MM2 | UN | 8 | 4.61 | 36.88
| So000088264 | ELETRICISTA COM ENCARGOS COMPLEMENTARES | H | 8 | 26.97 | 215.76
| So000088316 | SERVENTE COM ENCARGOS COMPLEMENTARES | H | 8 | 21.25 | 170
|  |  |  | TOTAL |  | 1501.06
1.5 | 02.015.0001-0 | INSTALACAO E LIGACAO PROVISORIA PARA ABASTECIMENTO DE AGUA E ESGOTAMENTO SANITARIO EM CANTEIRO DE OBRAS,INCLUSIVE ESCAVA CAO,EXCLUSIVE REPOSICAO DA PAVIMENTACAO DO LOGRADOURO PUBLICO (OBS.:3% - DESGASTE DE FERRAMENTAS E EPI). | UN | 1 | 3008.86 | 3712.33 | 3008.86 | 3712.33
| 00843 | TUBO CERAMICO, ESGOTO SANITARIO, DE 100MM E COM COMPRIMENTO DE 1,00M | M | 3.44 | 9.96 | 34.26
| 00368 | PINUS, EM PECAS DE 7,50X7,50CM (3"X3") | M | 25 | 3.25 | 81.25
| 00453 | PREGO COM OU SEM CABECA, EM CAIXAS DE 50KG, OU QUANTIDADES EQUIVALENTES, N§12X12A 18X30 | KG | 1 | 8.39 | 8.39
| 00559 | TIJOLO CERAMICO, FURADO, DE (10X20X20)CM | UN | 30 | 0.49 | 14.7
| 00148 | TUBO DE ACO GALVANIZADO, COM COSTURA, PESADO, NBR 5580, DN=3/4" | M | 30 | 15.78 | 473.4
| 00788 | CAIXA D'AGUA DE FIBRA DE VIDRO OU POLIETILENO, COM CAPACIDADE DE 1000 LITROS | UN | 1 | 234.78 | 234.78
| 00872 | CURVA 45§ OU 90§ DE CERAMICA PARA ESGOTOCOM JUNTA ARGAMASSA, DE 0100MM | UN | 1 | 10.4 | 10.4
| 00702 | REGISTRO DE GAVETA DE BRONZE, DE 1¦ QUALIDADE COM ROSCA DE AMBOS OS LADOS, DE 3/4" | UN | 1 | 21.9 | 21.9
| 01967 | MAO-DE-OBRA DE CARPINTEIRO DE ESQUADRIASDE MADEIRA INCLUSIVE ENCARGOS SOCIAIS | H | 8.24 | 21.49 | 177.07
| 01968 | MAO-DE-OBRA DE PEDREIRO, INCLUSIVE ENCARGOS SOCIAIS | H | 8.24 | 19.97 | 164.55
| 01993 | MAO-DE-OBRA DE BOMBEIRO HIDRAULICO DA CONSTRUCAO CIVIL, INCLUSIVE ENCARGOS SOCIAIS | H | 11.33 | 19.97 | 226.26
| 01999 | MAO-DE-OBRA DE SERVENTE DA CONSTRUCAO CIVIL, INCLUSIVE ENCARGOS SOCIAIS | H | 8.24 | 14.47 | 119.23
| 00688 | LIGACAO DE AGUA CEDAE, PARA INSTALACAO NO PASSEIO, DE 3/4", VAZAO DE 3,0M3/H (VALOR TOTAL) | UN | 1 | 828.15 | 828.15
| 02082 | 15.071.0012-1 LIGACAO AGUAS PLUVIAIS OU DOMICILIARES | UN | 1 | 444.72 | 444.72
| 01605 | 07.002.0025-1 ARGAMASSA CIM.,AREIA TRACO 1:3,PREPAROMECANICO | M3 | 0.018 | 273.38 | 4.92
| 00365 | 59.003.0010-1 PINUS,PECA 1" X 12" E 1" X 9" | M2 | 8 | 20.61 | 164.88
|  |  |  | TOTAL |  | 3008.86
1.6 | 05.001.0024-0 | DEMOLICAO MANUAL DE ALVENARIA DE TIJOLOS MACICOS,INCLUSIVE EMPILHAMENTO LATERAL DENTRO DO CANTEIRO DE SERVICO (OBS.:3%- DESGASTE DE FERRAMENTAS E EPI). | M3 | 2.5 | 93.28 | 115.08 | 233.2 | 287.7
| 01999 | MAO-DE-OBRA DE SERVENTE DA CONSTRUCAO CIVIL, INCLUSIVE ENCARGOS SOCIAIS | H | 5.665 | 14.47 | 81.97
| 01968 | MAO-DE-OBRA DE PEDREIRO, INCLUSIVE ENCARGOS SOCIAIS | H | 0.5665 | 19.97 | 11.31
|  |  |  | TOTAL |  | 93.28
1.7 | 05.001.0002-1 | DEMOLICAO MANUAL DE CONCRETO ARMADO COMPREENDENDO PILARES,VIGAS E LAJES,EM ESTRUTURA APRESENTANDO POSICAO ESPECIAL,INCLU SIVE EMPILHAMENTO LATERAL DENTRO DO CANTEIRO DE SERVICO (OBS.:3%- DESGASTE DE FERRAMENTAS E EPI). | M3 | 2.7 | 281.8 | 347.68 | 760.86 | 938.73
| 01999 | MAO-DE-OBRA DE SERVENTE DA CONSTRUCAO CIVIL, INCLUSIVE ENCARGOS SOCIAIS | H | 17.201 | 14.47 | 248.89
| 01968 | MAO-DE-OBRA DE PEDREIRO, INCLUSIVE ENCARGOS SOCIAIS | H | 1.648 | 19.97 | 32.91
|  |  |  | TOTAL |  | 281.8
1.8 | 01.005.0003-0 | PREPARO MANUAL DE TERRENO,COMPREENDENDO ACERTO,RASPAGEM EVENTUALMENTE ATE 0.30M DE PROFUNDIDADE E AFASTAMENTO LATERAL DO MATERIAL EXCEDENTE,INCLUSIVE COMPACTACAO MECANICA (OBS.:3% - DESGASTE DE FERRAMENTAS E EPI). | M2 | 289.1 | 9.4 | 11.59 | 2717.54 | 3350.66 | 191.9
| 01999 | MAO-DE-OBRA DE SERVENTE DA CONSTRUCAO CIVIL, INCLUSIVE ENCARGOS SOCIAIS | H | 0.515 | 14.47 | 7.45
| 01018 | 19.006.0002-4 ROLO COMPACT. 6 A 9T, MOTOR DIESEL 55CV,INCLUSIVE OPERADOR (CI) | H | 0.004 | 52.34 | 0.2
| 01016 | 19.006.0002-2 ROLO COMPACT. 6 A 9T, MOTOR DIESEL 55CV,INCLUSIVE OPERADOR (CP) | H | 0.016 | 109.59 | 1.75
|  |  |  | TOTAL |  | 9.4
1.10 | 01.001.0075-1 | PERFURACAO MANUAL DE SOLO,A TRADO ATE 6" (OBS.:3% - DESGASTE DE FERRAMENTAS E EPI). | M | 22.2 | 11.17 | 13.78 | 247.97 | 305.91
| 01999 | MAO-DE-OBRA DE SERVENTE DA CONSTRUCAO CIVIL, INCLUSIVE ENCARGOS SOCIAIS | H | 0.7725 | 14.47 | 11.17
|  |  |  | TOTAL |  | 11.17
1.11 | 19.005.0028-3 | RETROESCAVADEIRA, COM PESO OPERACIONAL EM TORNO DE 7T, MOTORDIESEL EM TORNO DE 75CV, CAPACIDADE APROXIMADA DA CACAMBA DE 0,76M3, PROFUNDIDADE DE ESCAVACAO MAXIMA DE 4,00M, INCLUSIVEOPERADOR (OBS.:50%-FILTRO). | H | 8 | 50.74 | 62.6 | 405.92 | 500.8
| 00222 | GRAXA COMUM P/LUBRIFICACAO DE CHASSIS, EM TAMBORES DE 170KG | KG | 0.02 | 5.6 | 0.11
| 00220 | OLEO LUBRIFICANTE MINERAL MULTIVISCOSO,CLASSIFICACAO API CG-4, GRAU SAE 20W-40 | L | 0.06 | 8.5 | 0.51
| 00218 | OLEO DIESEL COMBUSTIVEL COMUM, NA BOMBA | L | 1.1 | 3.58 | 3.93
| 01970 | MAO-DE-OBRA DE OPERADOR DE MAQUINA (TRATOR, ETC), INCLUSIVE ENCARGOS SOCIAIS | H | 1 | 22.44 | 22.44
| 05817 | RETROESCAVADEIRA, PRECO SEM PNEUS, PESOEM TORNO DE 7T, MOTOR DIESEL EM TORNO DE75CV, CAPAC. APROX. CACAMBA DE 0,76M3 | UN | 0.0001 | 237526 | 23.75
|  |  |  | TOTAL |  | 50.74
x | [5 empty] | TOTAL 1.0 | 15700.85 | 19369.07
2.0 |  | ESTRUTURA DE CONCRETO ARMADO
2.1 | 13.373.0020-0 | PISO DE CONCRETO ARMADO MONOLITICO,C/JUNTA FRIA,ALISADO C/REGUA VIBRATORIA,ESPESSURA 10CM,SOBRE TERRENO ACERTADO E SOBRE LASTRO DE BRITA,EXCLUSIVE ACERTO DO TERRENO,INCLUSIVE BRITA,LONA DE TECIDO RESINADO,TELA SOLDADA 15X15CM #4,2MM(DUPLA), CONCRETO USINADO RESISTENCIA A COMPRESSAO 20MPA C/TRANSPORTEDO CONCRETO E TODA A MAO-DE-OBRA E EQUIPAMENTOS NECESSARIOS (OBS.:3%-DESGASTE DE FERRAMENTAS E EPI). | M2 | 204.08 | 83.45 | 102.96 | 17030.47 | 21012.07
| 14559 | BRITA 3, PARA REGIAO METROPOLITANA DO RIO DE JANEIRO | T | 0.0725 | 49.01 | 3.55
| 07246 | TELA P/ESTRUTURA DE CONCRETO ARMADO, FORMADA POR FIOS DE ACO CA-60, DIAM.4,2MM EESPACAMENTO ENTRE ELES DE (15X15)CM | KG | 3.25 | 3.55 | 11.53
| 04900 | PLASTICO NA COR PRETA, COM ESPESSURA DE0,15MM | M2 | 1.2 | 0.6 | 0.72
| 02247 | CONCRETO IMPORTADO DE USINA, UTILIZANDOBRITA 1, DE 30MPA | M3 | 0.105 | 305.17 | 32.04
| 01999 | MAO-DE-OBRA DE SERVENTE DA CONSTRUCAO CIVIL, INCLUSIVE ENCARGOS SOCIAIS | H | 1.1587 | 14.47 | 16.76
| 01998 | MAO-DE-OBRA DE ARMADOR DE CONCRETO ARMADO, INCLUSIVE ENCARGOS SOCIAIS | H | 0.1648 | 19.97 | 3.29
| 01990 | MAO-DE-OBRA DE CARPINTEIRO DE FORMA DE CONCRETO, INCLUSIVE ENCARGOS SOCIAIS | H | 0.0927 | 19.97 | 1.85
| 01968 | MAO-DE-OBRA DE PEDREIRO, INCLUSIVE ENCARGOS SOCIAIS | H | 0.6695 | 19.97 | 13.36
| 02176 | 19.006.0030-4 SOQUETE VIBRATORIO 78KG; 2,5CV (CI) | H | 0.0292 | 1.34 | 0.03
| 02175 | 19.006.0030-2 SOQUETE VIBRATORIO 78KG; 2,5CV (CP) | H | 0.0125 | 6.68 | 0.08
| 02018 | 19.007.0016-4 REGUA VIBRADORA DUPLA 3,4CV (CI) | H | 0.0438 | 0.96 | 0.04
| 02017 | 19.007.0016-2 REGUA VIBRADORA DUPLA 3,4CV (CP) | H | 0.0188 | 8.74 | 0.16
| 01158 | 19.007.0013-4 VIBRADOR IMERSAO ELETR. 2CV (CI) | H | 0.036 | 0.22 | 0
| 01157 | 19.007.0013-2 VIBRADOR IMERSAO ELETR. 2CV (CP) | H | 0.036 | 1.16 | 0.04
|  |  |  | TOTAL |  | 83.45
2.2 | 12.003.0095-0 | ALVENARIA DE TIJOLOS CERAMICOS FURADOS 10X20X30CM,COMPLEMENTADA COM 20% DE TIJOLOS DE 10X20X20CM,ASSENTES COM ARGAMASSA DE CIMENTO E SAIBRO,NO TRACO 1:8,EM PAREDES DE UMA VEZ(0,20M),DE SUPERFICIE CORRIDA,ATE 3,00M DE ALTURA E MEDIDA PELA AR EA REAL (OBS.:3%-DESGASTE DE FERRAMENTAS E EPI). | M2 | 1.5 | 74.07 | 91.38 | 111.1 | 137.07 |  | 973.248
| 00560 | TIJOLO CERAMICO, FURADO, DE (10X20X30)CM | UN | 31 | 0.7 | 21.7
| 00559 | TIJOLO CERAMICO, FURADO, DE (10X20X20)CM | UN | 6 | 0.49 | 2.94
| 01999 | MAO-DE-OBRA DE SERVENTE DA CONSTRUCAO CIVIL, INCLUSIVE ENCARGOS SOCIAIS | H | 0.7725 | 14.47 | 11.17
| 01968 | MAO-DE-OBRA DE PEDREIRO, INCLUSIVE ENCARGOS SOCIAIS | H | 1.545 | 19.97 | 30.85
| 01613 | 07.006.0025-1 ARGAMASSA CIM.,SAIBRO TRACO 1:8,PREPAROMECANICO | M3 | 0.0325 | 228.06 | 7.41
|  |  |  | TOTAL |  | 74.07
2.3 | 13.001.0026-0 | EMBOCO COM ARGAMASSA DE CIMENTO E AREIA,NO TRACO 1:3 COM 2CM DE ESPESSURA,INCLUSIVE CHAPISCO DE CIMENTO E AREIA,NO TRACO 0,04375 (OBS.:3%-DESGASTE DE FERRAMENTAS E EPI). | M2 | 3.6 | 25.65 | 31.64 | 92.34 | 113.9 |  | 660.228
| 01999 | MAO-DE-OBRA DE SERVENTE DA CONSTRUCAO CIVIL, INCLUSIVE ENCARGOS SOCIAIS | H | 0.412 | 14.47 | 5.96
| 01968 | MAO-DE-OBRA DE PEDREIRO, INCLUSIVE ENCARGOS SOCIAIS | H | 0.412 | 19.97 | 8.22
| 03084 | 13.001.0010-1 CHAPISCO SUPERF. CONCR./ALVEN.,COM ARGAMASSA DE CIMENTO E AREIA NO TRACO 1:3 | M2 | 1 | 4.91 | 4.91
| 01605 | 07.002.0025-1 ARGAMASSA CIM.,AREIA TRACO 1:3,PREPAROMECANICO | M3 | 0.024 | 273.38 | 6.56
|  |  |  | TOTAL |  | 25.65
2.4 | 11.013.0003-1 | VERGAS DE CONCRETO ARMADO PARA ALVENARIA,COM APROVEITAMENTO DA MADEIRA POR 10 VEZES (OBS.:3%-DESGASTE DE FERRAMENTAS E EPI). | M3 | 0.05 | 1510.3 | 1863.4 | 75.51 | 93.17
| 00453 | PREGO COM OU SEM CABECA, EM CAIXAS DE 50KG, OU QUANTIDADES EQUIVALENTES, N§12X12A 18X30 | KG | 1.4 | 8.39 | 11.74
| 00029 | ACO CA-25, ESTIRADO, PRECO DE REVENDEDOR, NO DIAMETRO DE 06,3MM | KG | 75 | 4.02 | 301.5
| 00004 | ARAME RECOZIDO N§ 18 | KG | 1.2 | 6.4 | 7.68
| 01999 | MAO-DE-OBRA DE SERVENTE DA CONSTRUCAO CIVIL, INCLUSIVE ENCARGOS SOCIAIS | H | 30.9 | 14.47 | 447.12
| 01998 | MAO-DE-OBRA DE ARMADOR DE CONCRETO ARMADO, INCLUSIVE ENCARGOS SOCIAIS | H | 15.45 | 19.97 | 308.53
| 01990 | MAO-DE-OBRA DE CARPINTEIRO DE FORMA DE CONCRETO, INCLUSIVE ENCARGOS SOCIAIS | H | 6.18 | 19.97 | 123.41
| 01968 | MAO-DE-OBRA DE PEDREIRO, INCLUSIVE ENCARGOS SOCIAIS | H | 4.12 | 19.97 | 82.27
| 01633 | 11.001.0001-1 CONCRETO FCK 10MPA | M3 | 1.05 | 195.6 | 205.38
| 00365 | 59.003.0010-1 PINUS,PECA 1" X 12" E 1" X 9" | M2 | 1.1 | 20.61 | 22.67
|  |  |  | TOTAL |  | 1510.3
2.5 | So000092718 (alterado) | CONCRETAGEM DE PILARES, FCK = 25 MPA, COM USO DE BALDES EM EDIFICAÇÃO COM SEÇÃO MÉDIA DE PILARES MENOR OU IGUAL A 0,25 M² - LANÇAMENTO, ADENSAMENTO E ACABAMENTO. AF_12/2015 | M3 | 0.4 | 199.95 | 246.69 | 79.98 | 98.67
| 02247 | CONCRETO IMPORTADO DE USINA, UTILIZANDOBRITA 1, DE 30MPA | M3 | 0.105 | 305.17 | 32.04
| So000088316 | SERVENTE COM ENCARGOS COMPLEMENTARES | H | 5.538 | 21.14 | 117.07
| So000088309 | PEDREIRO COM ENCARGOS COMPLEMENTARES | H | 1.846 | 26.85 | 49.56
| So000088262 | CARPINTEIRO DE FORMAS COM ENCARGOS COMPLEMENTARES | H | 0 | 26.46 | 0
| So000090587 | So000090587 VIBRADOR DE IMERSÃO, DIÂMETRO DE PONTEIRA 45MM, MOTOR ELÉTRICO TRIFÁSICO POTÊNCIA DE 2 CV - CHI DIURNO. AF_06/2015 | CHI | 1.174 | 0.29 | 0.34
| So000090586 | So000090586 VIBRADOR DE IMERSÃO, DIÂMETRO DE PONTEIRA 45MM, MOTOR ELÉTRICO TRIFÁSICO POTÊNCIA DE 2 CV - CHP DIURNO. AF_06/2015 | CHP | 0.672 | 1.4 | 0.94
|  |  |  | TOTAL |  | 199.95
2.6 | So000092777 | ARMAÇÃO DE PILAR OU VIGA DE UMA ESTRUTURA CONVENCIONAL DE CONCRETO ARMADO EM UMA EDIFICAÇÃO TÉRREA OU SOBRADO UTILIZANDO AÇO CA-50 DE 8,0 MM - MONTAGEM. AF_12/2015 | KG | 40.13 | 11.7 | 14.43 | 469.52 | 579.07
| So39017 | ESPACADOR / DISTANCIADOR CIRCULAR COM ENTRADA LATERAL, EM PLASTICO, PARA VERGALHAO *4,2 A 12,5* MM, COBRIMENTO 20 MM | UN | 0.743 | 0.25 | 0.18
| So00337 | ARAME RECOZIDO 18 BWG, 1,25 MM (0,01 KG/M) | KG | 0.025 | 12.9 | 0.32
| So000088245 | ARMADOR COM ENCARGOS COMPLEMENTARES | H | 0.1278 | 26.7 | 3.41
| So000088238 | AJUDANTE DE ARMADOR COM ENCARGOS COMPLEMENTARES | H | 0.0209 | 20.65 | 0.43
| So000092793 | So000092793 CORTE E DOBRA DE AÇO CA-50, DIÂMETRO DE 8,0 MM, UTILIZADO EM ESTRUTURAS DIVERSAS, EXCETO LAJES. AF_12/2015 | KG | 1 | 7.36 | 7.36
|  |  |  | TOTAL |  | 11.7
x | [5 empty] | TOTAL 2.0 | 17858.92 | 22033.95
3.0 |  | Alambrado / esquadrias
3.1 | So74244/001 | ALAMBRADO PARA QUADRA POLIESPORTIVA, ESTRUTURADO POR TUBOS DE ACO GALVANIZADO, COM COSTURA, DIN 2440, DIAMETRO 2", COM TELA DE ARAME GALVANIZADO, FIO 14 BWG E MALHA QUADRADA 5X5CM | M2 | 114.63 | 160.8 | 198.39 | 18432.5 | 22741.44
| So07696 | TUBO ACO GALVANIZADO COM COSTURA, CLASSE MEDIA, DN 2", E = *3,65* MM, PESO *5,10* KG/M (NBR 5580) | M | 1.68 | 59.31 | 99.64
| So07158 | TELA DE ARAME GALV QUADRANGULAR / LOSANGULAR, FIO 2,77 MM (12 BWG), MALHA 5 X 5 CM, H = 2 M | M2 | 1.05 | 22.82 | 23.96 |  |  |  | 7158
| So00335 | ARAME GALVANIZADO 10 BWG, 3,40 MM (0,0713 KG/M) | KG | 0.15 | 11.76 | 1.76
| So00333 | ARAME GALVANIZADO 14 BWG, D = 2,11 MM (0,026 KG/M) | KG | 0.07 | 13.6 | 0.95
| So000088316 | SERVENTE COM ENCARGOS COMPLEMENTARES | H | 1 | 21.14 | 21.14
| So000088315 | SERRALHEIRO COM ENCARGOS COMPLEMENTARES | H | 0.5 | 26.7 | 13.35
|  |  |  | TOTAL |  | 160.8
3.2 | 09.015.0074-0 | CONTRAVENTAMENTO DE ALAMBRADO COM TUBOS DE FERRO GALVANIZADO(EXTERN.E INTERNAMENTE),C/DIAMETRO INTERNO DE 2" E ESPESSURA DE PAREDE DE 1/8".FORNECIMENTO E COLOCACAO (OBS.:3%-DESGASTE DE FERRAMENTAS E EPI 15%-PERDAS E DEMAIS MATERIAIS NECESSARIOS). | M | 25.4 | 77.57 | 95.7 | 1970.27 | 2430.78
| 00173 | TUBO DE ACO GALVANIZADO, COM COSTURA, PESADO, NBR 5580, DN=2" | M | 1.265 | 46.69 | 59.06
| 06913 | MAO-DE-OBRA DE SERRALHEIRO DA CONSTRUCAOCIVIL, INCLUSIVE ENCARGOS SOCIAIS | H | 0.515 | 21.49 | 11.06
| 01999 | MAO-DE-OBRA DE SERVENTE DA CONSTRUCAO CIVIL, INCLUSIVE ENCARGOS SOCIAIS | H | 0.515 | 14.47 | 7.45
|  |  |  | TOTAL |  | 77.57
x | [5 empty] | TOTAL 3.0 | 20402.77 | 25172.22
4.0 |  | Pintura
4.1 | 17.017.0350-0 | PINTURA INTERNA OU EXTERNA SOBRE FERRO GALVANIZADO OU ALUMINIO,USANDO FUNDO PARA GALVANIZADO,INCLUSIVE LIXAMENTO LEVE,LI MPEZA,DESENGORDURAMENTO E DUAS DEMAOS DE ACABAMENTO COM ESMALTE SINTETICO BRILHANTE OU ACETINADO (OBS.:3%-DESGASTE DE FERRAMENTAS E EPI). | M2 | 114.63 | 16.73 | 20.64 | 1917.75 | 2365.96
| 07425 | PRIMER EPOXI,ISOCIANATO DE 2 COMPONENTES | GL | 0.035 | 178.5 | 6.24
| 00840 | DETERGENTE NEUTRO P/LIMPEZA INDUSTRIAL,EM SACO DE 25KG | KG | 0.025 | 20.61 | 0.51
| 00124 | ESMALTE SINTETICO ALQUIDICO ALTO BRILHO,BRILHANTE, ACETINADO OU FOSCO | GL | 0.05 | 59.78 | 2.98
| 01999 | MAO-DE-OBRA DE SERVENTE DA CONSTRUCAO CIVIL, INCLUSIVE ENCARGOS SOCIAIS | H | 0.12875 | 14.47 | 1.86
| 01966 | MAO-DE-OBRA DE PINTOR, INCLUSIVE ENCARGOS SOCIAIS | H | 0.2575 | 19.97 | 5.14
|  |  |  | TOTAL |  | 16.73
4.2 | 17.040.0024-0 | PINTURA DE PISO CIMENTADO LISO COM TINTA 100% ACRILICA,INCLUSIVE LIXAMENTO,LIMPEZA E TRES DEMAOS DE ACABAMENTO APLICADAS A ROLO DE LA,DILUICAO EM AGUA A 20% (OBS.:3%-DESGASTE DE FERRAMENTAS E EPI). | M2 | 204.08 | 11.23 | 13.85 | 2291.81 | 2826.5 |  | 9.9
| 06011 | TINTA ACRILICA PARA PISO | GL | 0.0775 | 30.53 | 2.36
| 02385 | LIXA D'AGUA N§ 100 | UN | 0.5 | 0.94 | 0.47
| 01999 | MAO-DE-OBRA DE SERVENTE DA CONSTRUCAO CIVIL, INCLUSIVE ENCARGOS SOCIAIS | H | 0.1545 | 14.47 | 2.23
| 01966 | MAO-DE-OBRA DE PINTOR, INCLUSIVE ENCARGOS SOCIAIS | H | 0.309 | 19.97 | 6.17
|  |  |  | TOTAL |  | 11.23
4.3 | 17.040.0021-0 | MARCACAO DE QUADRA DE ESPORTE OU VAGA DE GARAGEM COM TINTA ACRILICA PROPRIA PARA PINTURA DE PISOS,COM UTILIZACAO DE SELA DOR E SOLVENTE PROPRIO E FITA CREPE COMO LIMITADOR DE LINHAS,MEDIDA PELA AREA REAL DE PINTURA (OBS.:3%-DESGASTE DE FERRAMENTAS E EPI). | M2 | 4.55 | 53.94 | 66.55 | 245.42 | 302.8
| 06029 | FITA CREPE, EM ROLO DE 25MMX50,00M | UN | 0.24 | 5.9 | 1.41
| 06011 | TINTA ACRILICA PARA PISO | GL | 0.0775 | 30.53 | 2.36
| 01995 | MAO-DE-OBRA DE AUXILIAR DE TOPOGRAFIA, INCLUSIVE ENCARGOS SOCIAIS | H | 0.206 | 15.22 | 3.13
| 01966 | MAO-DE-OBRA DE PINTOR, INCLUSIVE ENCARGOS SOCIAIS | H | 2.06 | 19.97 | 41.13
| 01950 | MAO-DE-OBRA DE TOPOGRAFO A (SERVICOS DECAMPO E ESCRITORIO, COM RESPONSABILIDADEDE DIRIGI-LOS),INCLUSIVE ENCARGOS SOCIAI | H | 0.206 | 27.64 | 5.69
| 01859 | 19.011.0019-4 TEODOLITO ELETRONICO COM PRECISAO DE 9S(CI) | H | 0.03 | 1.69 | 0.05
| 01858 | 19.011.0019-2 TEODOLITO ELETRONICO COM PRECISAO DE 9S(CP) | H | 0.07 | 2.49 | 0.17
|  |  |  | TOTAL |  | 53.94
4.4 | 21.009.0010-0 | PINTURA DE POSTE RETO DE ACO,DE 3,50 A 6,00M,COM DUAS DEMAOS DE TINTA FENOLICA DE ALTA RESISTENCIA AS INTEMPERIES,DE SEC AGEM RAPIDA,NA COR ALUMINIO (OBS.:3%-DESGASTE DE FERRAMENTAS E EPI). | UN | 2 | 31.18 | 38.46 | 62.36 | 76.92
| 05360 | TINTA FENOLICA COR METALICA PRATEADA OUALUMINIO | GL | 0.1 | 67.41 | 6.74
| 03866 | REDUTOR P/DILUICAO DE TINTAS E VERNIZES,EM LATA DE 5 LITROS | UN | 0.1 | 53.82 | 5.38
| 01919 | MAO-DE-OBRA DE AJUDANTE DE MONTADOR ELETROMECANICO (ILUMINACAO PUBLICA), INCLUSIVE ENCARGOS SOCIAIS | H | 1.545 | 12.34 | 19.06
|  |  |  | TOTAL |  | 31.18
4.5 | 17.018.0110-0 | PINTURA COM TINTA LATEX SEMIBRILHANTE,FOSCA OU ACETINADA,CLASSIFICACAO PREMIUM OU STANDARD (NBR 15079),PARA INTERIOR E E XTERIOR,BRANCA OU COLORIDA,SOBRE TIJOLO,CONCRETO LISO,CIMENTO SEM AMIANTO,E REVESTIMENTO,INCLUSIVE LIXAMENTO,UMA DEMAO D E SELADOR ACRILICO E DUAS DEMAOS DE ACABAMENTO (OBS.:3%-DESGASTE DE FERRAMENTAS E EPI). | M2 | 3.6 | 13.68 | 16.87 | 49.24 | 60.73 | 349.428
| 14496 | LIXA PARA MASSA | UN | 0.5 | 0.65 | 0.32
| 06028 | SELADOR PIGMENTADO A BASE DE RESINA ACRILICA MODIFICADA, NA COR BRANCA | GL | 0.04 | 17.7 | 0.7
| 03876 | TINTA LATEX STANDARD PARA EXTERIOR/INTERIOR SEMIBRILHANTE BRANCA OU COLORIDA, EMBALDES DE 18 LITROS | UN | 0.012 | 239.93 | 2.87
| 01999 | MAO-DE-OBRA DE SERVENTE DA CONSTRUCAO CIVIL, INCLUSIVE ENCARGOS SOCIAIS | H | 0.18025 | 14.47 | 2.6
| 01966 | MAO-DE-OBRA DE PINTOR, INCLUSIVE ENCARGOS SOCIAIS | H | 0.3605 | 19.97 | 7.19
|  |  |  | TOTAL |  | 13.68
x |  |  |  |  | TOTAL 4.0 |  | 4566.58 | 5632.91
5.0 |  | Instalação Elétrica
5.1 | 21.003.0080-0 | POSTE DE ACO,RETO,CONICO CONTINUO OU ESCALONADO,ALTURA DE 6,00M,SEM SAPATA.FORNECIMENTO | UN | 2 | 598.72 | 738.7 | 1197.44 | 1477.4
| 11464 | POSTE DE ACO RETO, CONICO CONTINUO, COM6M, SEM SAPATA | UN | 1 | 598.72 | 598.72
|  |  |  | TOTAL |  | 598.72
5.2 | 21.001.0160-0 | ASSENTAMENTO DE POSTE RETO,DE ACO DE 3,50 ATE 6,00M,COM FLANGE DE ACO SOLDADO NA SUA BASE,FIXADO POR PARAFUSOS CHUMBADOR ES ENGASTADOS EM FUNDACAO DE CONCRETO,EXCLUSIVE FUNDACAO EFORNECIMENTO DO POSTE (OBS.:3%-DESGASTE DE FERRAMENTAS E EPI). | UN | 2 | 127.1 | 156.81 | 254.2 | 313.62
| 01919 | MAO-DE-OBRA DE AJUDANTE DE MONTADOR ELETROMECANICO (ILUMINACAO PUBLICA), INCLUSIVE ENCARGOS SOCIAIS | H | 10.3 | 12.34 | 127.1
|  |  |  | TOTAL |  | 127.1
5.4 | 15.020.0055-0 | LAMPADA DE VAPOR DE MERCURIO,DE 400W.FORNECIMENTO E COLOCACAO (OBS.:3%-DESGASTE DE FERRAMENTAS E EPI). | UN | 6 | 40.24 | 49.64 | 241.44 | 297.84
| 05635 | LAMPADA DE VAPOR DE MERCURIO, 400W, 220V, OVOIDE, BASE E40 | UN | 1 | 36.13 | 36.13
| 01983 | MAO-DE-OBRA DE ELETRICISTA DE CONSTRUCAOCIVIL, INCLUSIVE ENCARGOS SOCIAIS | H | 0.206 | 19.97 | 4.11
|  |  |  | TOTAL |  | 40.24
5.5 | 18.027.0095-0 | LUMINARIA FECHADA,PARA ILUMINACAO DE QUADRA DE ESPORTES,DEPOSITOS E GALPOES,NA FORMA CIRCULAR,CORPO E FLANGE FUNDIDOS EM ALUMINIO,REFLETOR REPUXADO EM CHAPA DE ALUMINIO,DIFUSOR DE VIDRO TEMPERADO,PARA LAMPADA:MISTA ATE 250W,VAPOR DE MERCURIO ,VAPOR DE SODIO OU VAPOR METALICO ATE 400W,EXCLUSIVE LAMPADAE REATOR.FORNECIMENTO E COLOCACAO (OBS.:3%-DESGASTE DE FERRAMENTAS E EPI). | UN | 6 | 218.34 | 269.38 | 1310.04 | 1616.28
| 02229 | LUMINARIA FECHADA, P/ILUM.QUADRA ESPORTES, DEPOS.E GALPOES, FORMA CIRCULAR, CORPO E FLANGE, P/LAMP.500W,V.METAL.ATE 400W | UN | 1 | 147.41 | 147.41
| 01999 | MAO-DE-OBRA DE SERVENTE DA CONSTRUCAO CIVIL, INCLUSIVE ENCARGOS SOCIAIS | H | 2.06 | 14.47 | 29.8
| 01983 | MAO-DE-OBRA DE ELETRICISTA DE CONSTRUCAOCIVIL, INCLUSIVE ENCARGOS SOCIAIS | H | 2.06 | 19.97 | 41.13
|  |  |  | TOTAL |  | 218.34
5.6 | 18.260.0070-0 | RELE FOTOELETRICO,PARA COMANDO DE ILUMINACAO EXTERNA,NA TENSAO DE 220V E CARGA MAXIMA DE 1.000W.FORNECIMENTO E COLOCACAO (OBS.:3%-DESGASTE DE FERRAMENTAS E EPI). | UN | 2 | 36.45 | 44.97 | 72.9 | 89.94
| 07062 | RELE FOTOELETRICO, PARA LUMINARIA EXTERNA, DE 1000W-220V | UN | 1 | 24.05 | 24.05
| 01999 | MAO-DE-OBRA DE SERVENTE DA CONSTRUCAO CIVIL, INCLUSIVE ENCARGOS SOCIAIS | H | 0.3605 | 14.47 | 5.21
| 01983 | MAO-DE-OBRA DE ELETRICISTA DE CONSTRUCAOCIVIL, INCLUSIVE ENCARGOS SOCIAIS | H | 0.3605 | 19.97 | 7.19
|  |  |  | TOTAL |  | 36.45
5.7 | 15.007.0400-0 | QUADRO DE DISTRIBUICAO DE ENERGIA PARA DISJUNTORES TERMO-MAGNETICOS UNIPOLARES,DE SOBREPOR,COM PORTA E BARRAMENTOS DE FA SE,NEUTRO E TERRA,PARA INSTALACAO DE ATE 3 DISJUNTORES SEMDISPOSITIVO PARA CHAVE GERAL.FORNECIMENTO E COLOCACAO (OBS.:3%-DESGASTE DE FERRAMENTAS E EPI). | UN | 1 | 80.55 | 99.38 | 80.55 | 99.38
| 11856 | QUADRO P/DISJUNTORES TERMO-MAGNET.UNIPOLARES, SOBREPOR, C/PORTA E BARRAMENTO NEUTRO, P/INST. 3 DISJ.S/DISP.P/CHAVE GERAL | UN | 1 | 16.71 | 16.71
| 01999 | MAO-DE-OBRA DE SERVENTE DA CONSTRUCAO CIVIL, INCLUSIVE ENCARGOS SOCIAIS | H | 1.854 | 14.47 | 26.82
| 01983 | MAO-DE-OBRA DE ELETRICISTA DE CONSTRUCAOCIVIL, INCLUSIVE ENCARGOS SOCIAIS | H | 1.854 | 19.97 | 37.02
|  |  |  | TOTAL |  | 80.55
5.8 | 15.008.0025-0 | FIO DE COBRE COM ISOLAMENTO TERMOPLASTICO,ANTICHAMA,COMPREENDENDO:PREPARO,CORTE E ENFIACAO EM ELETRODUTOS,NA BITOLA DE 4 MM2,450/750V.FORNECIMENTO E COLOCACAO (OBS.:3%-DESGASTE DE FERRAMENTAS E EPI). | M | 124.29 | 3.62 | 4.46 | 449.92 | 554.33
| 02317 | FITA ISOLANTE, ROLO DE 19MMX20M | UN | 0.0014 | 8.56 | 0.01
| 00284 | FIO C/ISOLAMENTO TERMOPLASTICO ANTICHAMADE 750V, DE 04,0MM2 | M | 1 | 1.46 | 1.46
| 01999 | MAO-DE-OBRA DE SERVENTE DA CONSTRUCAO CIVIL, INCLUSIVE ENCARGOS SOCIAIS | H | 0.06283 | 14.47 | 0.9
| 01983 | MAO-DE-OBRA DE ELETRICISTA DE CONSTRUCAOCIVIL, INCLUSIVE ENCARGOS SOCIAIS | H | 0.06283 | 19.97 | 1.25
|  |  |  | TOTAL |  | 3.62
5.9 | 15.011.0021-0 | ENTRADA DE ENERGIA INDIVIDUAL,PADRAO LIGHT,MEDICAO DIRETA,REDE AEREA,DEMANDA ATE 8KVA,INCLUSIVE CAIXA TRANSPARENTE PARA MEDICAO(CTM),E CAIXA DE DISJUNTOR MONOPOLAR(CDJ1)INTERNA E DEMAIS MATERIAIS NECESSARIOS,EXCLUSIVE POSTE,DISJUNTOR E FIOS DE ENTRADA E SAIDA (OBS.:3%-DESGASTE DE FERRAMENTAS E EPI). | UN | 1 | 908.9 | 1121.4 | 908.9 | 1121.4
| 02961 | CURVA 90§ DE PVC RIGIDO, ROSQUEAVEL, PARA ELETRODUTO, DE 3/4" | UN | 2 | 0.72 | 1.44
| 00116 | BOX DE ALUMINIO CURVO, DE 3/4" | UN | 1 | 5.6 | 5.6
| 00289 | CABO SOLIDO DE COBRE ELETROLITICO NU, TEMPERA MOLE, CLASSE 2, SECAO CIRCULAR DE10,0 A 500,0MM2 | KG | 0.15 | 40.71 | 6.1
| 00115 | BUCHA E ARRUELA DE ALUMINIO PARA ELETRODUTO, DE 3/4" | UN | 2 | 0.71 | 1.42 |  |  |  | 22.32
| 02643 | LUVA DE PVC RIGIDO ROSQUEAVEL, PARA ELETRODUTO, DE 3/4" | UN | 2 | 0.41 | 0.82 |  |  |  | 66.6
| 11923 | CAIXA DISJUSTOR MONOPOLAR (CDJ1) INTERNA, PARA ENTRADA DE ENERGIA INDIVIDUAL PADRAO LIGHT | UN | 1 | 23.81 | 23.81 |  |  |  | 34.23
| 03968 | CINTA GALVANIZADA, COM PARAFUSOS, DE 4" | UN | 1 | 21.02 | 21.02 |  |  |  | 123.15
| 03977 | HASTE TERRA, TIPO CANTONEIRA GALVANIZADA, DE 2,00M | UN | 1 | 33.5 | 33.5
| 04210 | ISOLADOR TIPO CARRETILHA, MARROM, DE (72X72)MM | UN | 3 | 3.53 | 10.59
| 05265 | ARMACAO SECUNDARIA, COMPLETA, PARA 3 LINHAS | UN | 1 | 21.21 | 21.21
| 08019 | CONECTOR PARAFUSO FENDIDO, TIPO SPLIT BOLT, FABRICADO EM COBRE, PARA CABO DE 010MM2 | UN | 1 | 3.25 | 3.25
| 11922 | CAIXA TRANSPARENTE PARA MEDICAO DIRETA(CTM), PARA ENTRADA DE ENERGIA INDIVIDUAL, PADRAO LIGHT | UN | 1 | 51.4 | 51.4
| 02341 | ELETRODUTO DE PVC PRETO, RIGIDO ROSQUEAVEL, COM ROSCA EM AMBAS EXTREMIDADES, EMBARRAS DE 3 METROS, DE 3/4" | UN | 2 | 4.14 | 8.28
| 01999 | MAO-DE-OBRA DE SERVENTE DA CONSTRUCAO CIVIL, INCLUSIVE ENCARGOS SOCIAIS | H | 17.51 | 14.47 | 253.36
| 01983 | MAO-DE-OBRA DE ELETRICISTA DE CONSTRUCAOCIVIL, INCLUSIVE ENCARGOS SOCIAIS | H | 17.51 | 19.97 | 349.67
| 01648 | 12.003.0075-1 ALVENARIA TIJ. FURADO 10X20X20CM | M2 | 1.7 | 48.18 | 81.9
| 01605 | 07.002.0025-1 ARGAMASSA CIM.,AREIA TRACO 1:3,PREPAROMECANICO | M3 | 0.13 | 273.38 | 35.53
|  |  |  | TOTAL |  | 908.9
5.11 | 15.007.0209-0 | HASTE PARA ATERRAMENTO,DE COBRE DE 5/8"(16MM),COM 2,40M DE COMPRIMENTO.FORNECIMENTO E COLOCACAO (OBS.:3%-DESGASTE DE FERRAMENTAS E EPI). | UN | 1 | 147.59 | 182.09 | 147.59 | 182.09
| 11798 | HASTE ATERRAMENTO COBREADA, ALTA CAMADA,DE (5/8"X2,40)M | UN | 1 | 29.93 | 29.93
| 01999 | MAO-DE-OBRA DE SERVENTE DA CONSTRUCAO CIVIL, INCLUSIVE ENCARGOS SOCIAIS | H | 2.06 | 14.47 | 29.8
| 01983 | MAO-DE-OBRA DE ELETRICISTA DE CONSTRUCAOCIVIL, INCLUSIVE ENCARGOS SOCIAIS | H | 2.06 | 19.97 | 41.13
| 02129 | 11.013.0070-1 CONCRETO ARMADO FCK 15MPA | M3 | 0.024 | 1947.41 | 46.73
|  |  |  | TOTAL |  | 147.59
5.12 | So74130/004 | DISJUNTOR TERMOMAGNETICO TRIPOLAR PADRAO NEMA (AMERICANO) 10 A 50A 240V, FORNECIMENTO E INSTALACAO | UN | 2 | 92.67 | 114.33 | 185.34 | 228.66
| So02392 | DISJUNTOR TIPO NEMA, TRIPOLAR 10 ATE 50A, TENSAO MAXIMA DE 415 V | UN | 1 | 73.5 | 73.5
| So000088264 | ELETRICISTA COM ENCARGOS COMPLEMENTARES | H | 0.4 | 26.97 | 10.78
| So000088247 | AUXILIAR DE ELETRICISTA COM ENCARGOS COMPLEMENTARES | H | 0.4 | 20.99 | 8.39
|  |  |  | TOTAL |  | 92.67
5.13 | So000091867 | ELETRODUTO RÍGIDO ROSCÁVEL, PVC, DN 25 MM (3/4"), PARA CIRCUITOS TERMINAIS, INSTALADO EM LAJE - FORNECIMENTO E INSTALAÇÃO. AF_12/2015 | M | 38.98 | 8.09 | 9.98 | 315.34 | 389.02
| So34562 | ARAME RECOZIDO 16 BWG, 1,60 MM (0,016 KG/M) | KG | 0.0018 | 13.35 | 0.02
| So02674 | ELETRODUTO DE PVC RIGIDO ROSCAVEL DE 3/4 ", SEM LUVA | M | 1.017 | 3.13 | 3.18
| So000088264 | ELETRICISTA COM ENCARGOS COMPLEMENTARES | H | 0.102 | 26.97 | 2.75
| So000088247 | AUXILIAR DE ELETRICISTA COM ENCARGOS COMPLEMENTARES | H | 0.102 | 20.99 | 2.14
|  |  |  | TOTAL |  | 8.09
5.14 | So000091890 | CURVA 90 GRAUS PARA ELETRODUTO, PVC, ROSCÁVEL, DN 25 MM (3/4"), PARA CIRCUITOS TERMINAIS, INSTALADA EM FORRO - FORNECIMENTO E INSTALAÇÃO. AF_12/2015 | UN | 8 | 9.84 | 12.14 | 78.72 | 97.12
| So01879 | CURVA 90 GRAUS, LONGA, DE PVC RIGIDO ROSCAVEL, DE 3/4", PARA ELETRODUTO | UN | 1 | 2.18 | 2.18
| So000088264 | ELETRICISTA COM ENCARGOS COMPLEMENTARES | H | 0.16 | 26.97 | 4.31
| So000088247 | AUXILIAR DE ELETRICISTA COM ENCARGOS COMPLEMENTARES | H | 0.16 | 20.99 | 3.35
|  |  |  | TOTAL |  | 9.84
5.15 | So000098111 | CAIXA DE INSPEÇÃO PARA ATERRAMENTO, CIRCULAR, EM POLIETILENO, DIÂMETRO INTERNO = 0,3 M. AF_05/2018 | UN | 1 | 25.47 | 31.42 | 25.47 | 31.42
| So34643 | CAIXA INSPECAO EM POLIETILENO PARA ATERRAMENTO E PARA RAIOS DIAMETRO = 300 MM | UN | 1 | 14.76 | 14.76
| So000088316 | SERVENTE COM ENCARGOS COMPLEMENTARES | H | 0.1693 | 21.25 | 3.59
| So000088309 | PEDREIRO COM ENCARGOS COMPLEMENTARES | H | 0.1693 | 26.96 | 4.56
| So000094102 | So000094102 LASTRO DE VALA COM PREPARO DE FUNDO, LARGURA MENOR QUE 1,5 M, COM CAMADA DE AREIA, LANÇAMENTO MANUAL, EM LOCAL COM NÍVEL BAIXO DE INTERFERÊNCIA. AF_06/2016 | M3 | 0.0141 | 182.17 | 2.56
|  |  |  | TOTAL |  | 25.47
5.16 | 15.003.0390-0 | ABRACADEIRA DE FIXACAO,TIPO COPO,ESTAMPADA EM CHAPA DE FERRO ZINCADA,COMPOSTA DE CANOPLA,PARAFUSOS E ABRACADEIRAS PROPRI AMENTE DITA,NO DIAMETRO 1/2".FORNECIMENTO E COLOCACAO (OBS.:3%-DESGASTE DE FERRAMENTAS E EPI). | UN | 5 | 5.96 | 7.35 | 29.8 | 36.75
| 05904 | PARAFUSO FERRO, ROSCA SOBERBA, CABECA CHATA, DE (3,2X20)MM | UN | 1 | 0.03 | 0.03
| 05879 | BUCHA DE NYLON, TIPO S-04 | UN | 1 | 0.02 | 0.02
| 05268 | ABRACADEIRA TIPO COPO, DE 1/2" | UN | 1 | 0.98 | 0.98
| 01983 | MAO-DE-OBRA DE ELETRICISTA DE CONSTRUCAOCIVIL, INCLUSIVE ENCARGOS SOCIAIS | H | 0.2472 | 19.97 | 4.93
|  |  |  | TOTAL |  | 5.96
x |  |  |  |  | TOTAL 6.0 |  | 5297.65 | 6535.25
6.0 |  | Mobiliário
6.1 | 18.200.0004-0 | TRAVE DESMONTAVEL PARA FUTEBOL DE SALAO,EM TUBO DE FERRO GALVANIZADO E BUCHAS.FORNECIMENTO | PAR | 1 | 1963.5 | 2422.56 | 1963.5 | 2422.56
| 05331 | POSTES P/FUTEBOL DE SALAO, EM TUBOS DE FRRO GALVANIZADO E BUCHAS - (PAR) | UN | 1 | 1963.5 | 1963.5
|  |  |  | TOTAL |  | 1963.5
6.2 | 18.200.0005-0 | REDE DE NYLON PARA FUTEBOL DE SALAO.FORNECIMENTO | PAR | 1 | 55.95 | 69.03 | 55.95 | 69.03
| 05332 | REDE DE NYLON, P/FUTEBOL DE SALAO- (PAR) | UN | 1 | 55.95 | 55.95
|  |  |  | TOTAL |  | 55.95
x |  |  |  |  | TOTAL 6.0 |  | 2019.45 | 2491.59
7.0 |  | Transporte e bota-fora
7.1 | So000072850 | CARGA, MANOBRAS E DESCARGA DE MATERIAIS DIVERSOS, COM CAMINHAO CARROCERIA 9T (CARGA E DESCARGA MANUAIS) | T | 0.924 | 11.37 | 14.02 | 10.5 | 12.95 | 0.924
| So000005824 | So000005824 CAMINHÃO TOCO, PBT 16.000 KG, CARGA ÚTIL MÁX. 10.685 KG, DIST. ENTRE EIXOS 4,8 M, POTÊNCIA 189 CV, INCLUSIVE CARROCERIA FIXA ABERTA DE MADEIRA P/ TRANSPORTE GERAL DE CARGA SECA, DIMEN. APROX. 2,5 X 7,00 X 0,50 M - CHP DIURNO. AF_06/2014 | CHP | 0.0843 | 134.91 | 11.37
|  |  |  | TOTAL |  | 11.37
7.2 | So000072840 | TRANSPORTE COMERCIAL COM CAMINHAO CARROCERIA 9 T, RODOVIA PAVIMENTADA | TXKM | 5.54 | 0.6 | 0.74 | 3.32 | 4.09 | 5.544
| So000005824 | So000005824 CAMINHÃO TOCO, PBT 16.000 KG, CARGA ÚTIL MÁX. 10.685 KG, DIST. ENTRE EIXOS 4,8 M, POTÊNCIA 189 CV, INCLUSIVE CARROCERIA FIXA ABERTA DE MADEIRA P/ TRANSPORTE GERAL DE CARGA SECA, DIMEN. APROX. 2,5 X 7,00 X 0,50 M - CHP DIURNO. AF_06/2014 | CHP | 0.0045 | 134.91 | 0.6
|  |  |  | TOTAL |  | 0.6
7.3 | 04.014.0095-0 | RETIRADA DE ENTULHO DE OBRA COM CACAMBA DE ACO TIPO CONTAINER COM 5M3 DE CAPACIDADE,INCLUSIVE CARREGAMENTO,TRANSPORTE E DESCARREGAMENTO.CUSTO POR UNIDADE DE CACAMBA E INCLUI A TAXA PARA DESCARGA EM LOCAIS AUTORIZADOS (OBS.:3%-DESGASTE DE FERRAMENTAS E EPI). | UN | 2 | 238.94 | 294.8 | 477.88 | 589.6
| 01999 | MAO-DE-OBRA DE SERVENTE DA CONSTRUCAO CIVIL, INCLUSIVE ENCARGOS SOCIAIS | H | 0.618 | 14.47 | 8.94
| 10962 | ALUGUEL CACAMBA DE ACO TIPO CONTAINER C/5M3 CAPAC.P/RETIRADA ENTULHO OBRA,INCLUSIVE CARREGAM.,TRANSP.E DESCARREGAMENTO | UN | 1 | 230 | 230
|  |  |  | TOTAL |  | 238.94
x |  |  |  |  | TOTAL 9.0 |  | 491.7 | 606.64
x |  |  |  |  | TOTAL GERAL= |  | 66337.92 | 81841.63

## NÃO DESONERADA 18X9F RESUMIDA
Estado do Rio de Janeiro
Prefeitura Municipal de Barra Mansa
|  | Secretaria Municipal de Planejamento Urbano | ORÇAMENTO Nº 001-19
|  | Serviço : Construção de Quadra 18X9 COM ALAMBRADO FIXO | DATA:05/06/2019
|  | Local: RUA LUIS ISAQUE MERCEDES (GORTÃO DOS SEM TERRA), NOVA ESPERANÇA, BM-RJ | PROJETO: Eng° Patrick Suckow
|  | Data-Base: EMOP - RJ / SINAPI e SCO-RJ- Não Desonerado - Base ABRIL-2019 | LEVANTAMENTO: Eng° Patrick Suckow
ORÇAMENTO:
APROVAÇÃO: Eng. Eros dos Santos
PLANINHA ORÇAMENTÁRIA
ITEM | CÓDIGO | DISCRIMINAÇÃO | UN | QUANT. | PREÇOS (R$)
[5 empty] | UNIT s/ BDI | UNITc/ BDI | TOTAL s/ BDI | TOTAL c/ BDI
1.0 |  | SERVIÇOS PRELIMINARES
1.1 | 02.020.0002-0 | PLACA DE IDENTIFICACAO DE OBRA PUBLICA,TIPO BANNER/PLOTTER,CONSTITUIDA POR LONA E IMPRESSAO DIGITAL,INCLUSIVE SUPORTES D E MADEIRA.FORNECIMENTO E COLOCACAO (OBS.:3% - DESGASTE DE FERRAMENTAS E EPI). | M2 | 6 | 175.2 | 216.16 | 1051.2 | 1296.96
1.2 | 02.002.0007-0 | TAPUME DE VEDACAO OU PROTECAO EXECUTADO COM TELHAS TRAPEZOIDAIS DE ACO GALVANIZADO,ESPESSURA DE 0,5MM,ESTAS COM 4 VEZES DE UTILIZACAO,INCLUSIVE ENGRADAMENTO DE MADEIRA,UTILIZADO 2VEZES,EXCLUSIVE PINTURA (OBS.:3% - DESGASTE DE FERRAMENTAS E EPI). | M2 | 158.4 | 17.8 | 21.96 | 2819.52 | 3478.46
1.3 | 02.004.0001-0 | BARRACAO DE OBRA,COM PAREDES E PISO DE TABUAS DE MADEIRA DE 3¦,COBERTURA DE TELHAS DE FIBROCIMENTO DE 6MM,E INSTALACOES, EXCLUSIVE PINTURA,SENDO REAPROVEITADO 2 VEZES (OBS.:3% - DESGASTE DE FERRAMENTAS E EPI 1% - GRAMPO E ROSETA DE MADEIRA). | M2 | 8 | 369.34 | 455.69 | 2954.72 | 3645.52
1.4 | So000041598 | ENTRADA PROVISORIA DE ENERGIA ELETRICA AEREA TRIFASICA 40A EM POSTE MADEIRA | UN | 1 | 1501.06 | 1852 | 1501.06 | 1852
1.5 | 02.015.0001-0 | INSTALACAO E LIGACAO PROVISORIA PARA ABASTECIMENTO DE AGUA E ESGOTAMENTO SANITARIO EM CANTEIRO DE OBRAS,INCLUSIVE ESCAVA CAO,EXCLUSIVE REPOSICAO DA PAVIMENTACAO DO LOGRADOURO PUBLICO (OBS.:3% - DESGASTE DE FERRAMENTAS E EPI). | UN | 1 | 3008.86 | 3712.33 | 3008.86 | 3712.33
1.6 | 05.001.0024-0 | DEMOLICAO MANUAL DE ALVENARIA DE TIJOLOS MACICOS,INCLUSIVE EMPILHAMENTO LATERAL DENTRO DO CANTEIRO DE SERVICO (OBS.:3%- DESGASTE DE FERRAMENTAS E EPI). | M3 | 2.5 | 93.28 | 115.08 | 233.2 | 287.7
1.7 | 05.001.0002-1 | DEMOLICAO MANUAL DE CONCRETO ARMADO COMPREENDENDO PILARES,VIGAS E LAJES,EM ESTRUTURA APRESENTANDO POSICAO ESPECIAL,INCLU SIVE EMPILHAMENTO LATERAL DENTRO DO CANTEIRO DE SERVICO (OBS.:3%- DESGASTE DE FERRAMENTAS E EPI). | M3 | 2.7 | 281.8 | 347.68 | 760.86 | 938.73
1.8 | 01.005.0003-0 | PREPARO MANUAL DE TERRENO,COMPREENDENDO ACERTO,RASPAGEM EVENTUALMENTE ATE 0.30M DE PROFUNDIDADE E AFASTAMENTO LATERAL DO MATERIAL EXCEDENTE,INCLUSIVE COMPACTACAO MECANICA (OBS.:3% - DESGASTE DE FERRAMENTAS E EPI). | M2 | 289.1 | 9.4 | 11.59 | 2717.54 | 3350.66 | 191.9
1.10 | 01.001.0075-1 | PERFURACAO MANUAL DE SOLO,A TRADO ATE 6" (OBS.:3% - DESGASTE DE FERRAMENTAS E EPI). | M | 22.2 | 11.17 | 13.78 | 247.97 | 305.91
1.11 | 19.005.0028-3 | RETROESCAVADEIRA, COM PESO OPERACIONAL EM TORNO DE 7T, MOTORDIESEL EM TORNO DE 75CV, CAPACIDADE APROXIMADA DA CACAMBA DE 0,76M3, PROFUNDIDADE DE ESCAVACAO MAXIMA DE 4,00M, INCLUSIVEOPERADOR (OBS.:50%-FILTRO). | H | 8 | 50.74 | 62.6 | 405.92 | 500.8
x | [5 empty] | TOTAL 1.0 | 15700.85 | 19369.07
2.0 |  | ESTRUTURA DE CONCRETO ARMADO
2.1 | 13.373.0020-0 | PISO DE CONCRETO ARMADO MONOLITICO,C/JUNTA FRIA,ALISADO C/REGUA VIBRATORIA,ESPESSURA 10CM,SOBRE TERRENO ACERTADO E SOBRE LASTRO DE BRITA,EXCLUSIVE ACERTO DO TERRENO,INCLUSIVE BRITA,LONA DE TECIDO RESINADO,TELA SOLDADA 15X15CM #4,2MM(DUPLA), CONCRETO USINADO RESISTENCIA A COMPRESSAO 20MPA C/TRANSPORTEDO CONCRETO E TODA A MAO-DE-OBRA E EQUIPAMENTOS NECESSARIOS (OBS.:3%-DESGASTE DE FERRAMENTAS E EPI). | M2 | 204.08 | 83.45 | 102.96 | 17030.47 | 21012.07
2.2 | 12.003.0095-0 | ALVENARIA DE TIJOLOS CERAMICOS FURADOS 10X20X30CM,COMPLEMENTADA COM 20% DE TIJOLOS DE 10X20X20CM,ASSENTES COM ARGAMASSA DE CIMENTO E SAIBRO,NO TRACO 1:8,EM PAREDES DE UMA VEZ(0,20M),DE SUPERFICIE CORRIDA,ATE 3,00M DE ALTURA E MEDIDA PELA AR EA REAL (OBS.:3%-DESGASTE DE FERRAMENTAS E EPI). | M2 | 1.5 | 74.07 | 91.38 | 111.1 | 137.07 |  | 973.248
2.3 | 13.001.0026-0 | EMBOCO COM ARGAMASSA DE CIMENTO E AREIA,NO TRACO 1:3 COM 2CM DE ESPESSURA,INCLUSIVE CHAPISCO DE CIMENTO E AREIA,NO TRACO 0,04375 (OBS.:3%-DESGASTE DE FERRAMENTAS E EPI). | M2 | 3.6 | 25.65 | 31.64 | 92.34 | 113.9 |  | 660.228
2.4 | 11.013.0003-1 | VERGAS DE CONCRETO ARMADO PARA ALVENARIA,COM APROVEITAMENTO DA MADEIRA POR 10 VEZES (OBS.:3%-DESGASTE DE FERRAMENTAS E EPI). | M3 | 0.05 | 1510.3 | 1863.4 | 75.51 | 93.17
2.5 | So000092718 (alterado) | CONCRETAGEM DE PILARES, FCK = 25 MPA, COM USO DE BALDES EM EDIFICAÇÃO COM SEÇÃO MÉDIA DE PILARES MENOR OU IGUAL A 0,25 M² - LANÇAMENTO, ADENSAMENTO E ACABAMENTO. AF_12/2015 | M3 | 0.4 | 199.95 | 246.69 | 79.98 | 98.67
2.6 | So000092777 | ARMAÇÃO DE PILAR OU VIGA DE UMA ESTRUTURA CONVENCIONAL DE CONCRETO ARMADO EM UMA EDIFICAÇÃO TÉRREA OU SOBRADO UTILIZANDO AÇO CA-50 DE 8,0 MM - MONTAGEM. AF_12/2015 | KG | 40.13 | 11.7 | 14.43 | 469.52 | 579.07
x | [5 empty] | TOTAL 2.0 | 17858.92 | 22033.95
3.0 |  | Alambrado / esquadrias
3.1 | So74244/001 | ALAMBRADO PARA QUADRA POLIESPORTIVA, ESTRUTURADO POR TUBOS DE ACO GALVANIZADO, COM COSTURA, DIN 2440, DIAMETRO 2", COM TELA DE ARAME GALVANIZADO, FIO 14 BWG E MALHA QUADRADA 5X5CM | M2 | 114.63 | 160.8 | 198.39 | 18432.5 | 22741.44
3.2 | 09.015.0074-0 | CONTRAVENTAMENTO DE ALAMBRADO COM TUBOS DE FERRO GALVANIZADO(EXTERN.E INTERNAMENTE),C/DIAMETRO INTERNO DE 2" E ESPESSURA DE PAREDE DE 1/8".FORNECIMENTO E COLOCACAO (OBS.:3%-DESGASTE DE FERRAMENTAS E EPI 15%-PERDAS E DEMAIS MATERIAIS NECESSARIOS). | M | 25.4 | 77.57 | 95.7 | 1970.27 | 2430.78
x | [5 empty] | TOTAL 3.0 | 20402.77 | 25172.22
4.0 |  | Pintura
4.1 | 17.017.0350-0 | PINTURA INTERNA OU EXTERNA SOBRE FERRO GALVANIZADO OU ALUMINIO,USANDO FUNDO PARA GALVANIZADO,INCLUSIVE LIXAMENTO LEVE,LI MPEZA,DESENGORDURAMENTO E DUAS DEMAOS DE ACABAMENTO COM ESMALTE SINTETICO BRILHANTE OU ACETINADO (OBS.:3%-DESGASTE DE FERRAMENTAS E EPI). | M2 | 114.63 | 16.73 | 20.64 | 1917.75 | 2365.96
4.2 | 17.040.0024-0 | PINTURA DE PISO CIMENTADO LISO COM TINTA 100% ACRILICA,INCLUSIVE LIXAMENTO,LIMPEZA E TRES DEMAOS DE ACABAMENTO APLICADAS A ROLO DE LA,DILUICAO EM AGUA A 20% (OBS.:3%-DESGASTE DE FERRAMENTAS E EPI). | M2 | 204.08 | 11.23 | 13.85 | 2291.81 | 2826.5 |  | 9.9
4.3 | 17.040.0021-0 | MARCACAO DE QUADRA DE ESPORTE OU VAGA DE GARAGEM COM TINTA ACRILICA PROPRIA PARA PINTURA DE PISOS,COM UTILIZACAO DE SELA DOR E SOLVENTE PROPRIO E FITA CREPE COMO LIMITADOR DE LINHAS,MEDIDA PELA AREA REAL DE PINTURA (OBS.:3%-DESGASTE DE FERRAMENTAS E EPI). | M2 | 4.55 | 53.94 | 66.55 | 245.42 | 302.8
4.4 | 21.009.0010-0 | PINTURA DE POSTE RETO DE ACO,DE 3,50 A 6,00M,COM DUAS DEMAOS DE TINTA FENOLICA DE ALTA RESISTENCIA AS INTEMPERIES,DE SEC AGEM RAPIDA,NA COR ALUMINIO (OBS.:3%-DESGASTE DE FERRAMENTAS E EPI). | UN | 2 | 31.18 | 38.46 | 62.36 | 76.92
4.5 | 17.018.0110-0 | PINTURA COM TINTA LATEX SEMIBRILHANTE,FOSCA OU ACETINADA,CLASSIFICACAO PREMIUM OU STANDARD (NBR 15079),PARA INTERIOR E E XTERIOR,BRANCA OU COLORIDA,SOBRE TIJOLO,CONCRETO LISO,CIMENTO SEM AMIANTO,E REVESTIMENTO,INCLUSIVE LIXAMENTO,UMA DEMAO D E SELADOR ACRILICO E DUAS DEMAOS DE ACABAMENTO (OBS.:3%-DESGASTE DE FERRAMENTAS E EPI). | M2 | 3.6 | 13.68 | 16.87 | 49.24 | 60.73 | 349.428
x |  |  |  |  | TOTAL 4.0 |  | 4566.58 | 5632.91
5.0 |  | Instalação Elétrica
5.1 | 21.003.0080-0 | POSTE DE ACO,RETO,CONICO CONTINUO OU ESCALONADO,ALTURA DE 6,00M,SEM SAPATA.FORNECIMENTO | UN | 2 | 598.72 | 738.7 | 1197.44 | 1477.4
5.2 | 21.001.0160-0 | ASSENTAMENTO DE POSTE RETO,DE ACO DE 3,50 ATE 6,00M,COM FLANGE DE ACO SOLDADO NA SUA BASE,FIXADO POR PARAFUSOS CHUMBADOR ES ENGASTADOS EM FUNDACAO DE CONCRETO,EXCLUSIVE FUNDACAO EFORNECIMENTO DO POSTE (OBS.:3%-DESGASTE DE FERRAMENTAS E EPI). | UN | 2 | 127.1 | 156.81 | 254.2 | 313.62
5.4 | 15.020.0055-0 | LAMPADA DE VAPOR DE MERCURIO,DE 400W.FORNECIMENTO E COLOCACAO (OBS.:3%-DESGASTE DE FERRAMENTAS E EPI). | UN | 6 | 40.24 | 49.64 | 241.44 | 297.84
5.5 | 18.027.0095-0 | LUMINARIA FECHADA,PARA ILUMINACAO DE QUADRA DE ESPORTES,DEPOSITOS E GALPOES,NA FORMA CIRCULAR,CORPO E FLANGE FUNDIDOS EM ALUMINIO,REFLETOR REPUXADO EM CHAPA DE ALUMINIO,DIFUSOR DE VIDRO TEMPERADO,PARA LAMPADA:MISTA ATE 250W,VAPOR DE MERCURIO ,VAPOR DE SODIO OU VAPOR METALICO ATE 400W,EXCLUSIVE LAMPADAE REATOR.FORNECIMENTO E COLOCACAO (OBS.:3%-DESGASTE DE FERRAMENTAS E EPI). | UN | 6 | 218.34 | 269.38 | 1310.04 | 1616.28
5.6 | 18.260.0070-0 | RELE FOTOELETRICO,PARA COMANDO DE ILUMINACAO EXTERNA,NA TENSAO DE 220V E CARGA MAXIMA DE 1.000W.FORNECIMENTO E COLOCACAO (OBS.:3%-DESGASTE DE FERRAMENTAS E EPI). | UN | 2 | 36.45 | 44.97 | 72.9 | 89.94
5.7 | 15.007.0400-0 | QUADRO DE DISTRIBUICAO DE ENERGIA PARA DISJUNTORES TERMO-MAGNETICOS UNIPOLARES,DE SOBREPOR,COM PORTA E BARRAMENTOS DE FA SE,NEUTRO E TERRA,PARA INSTALACAO DE ATE 3 DISJUNTORES SEMDISPOSITIVO PARA CHAVE GERAL.FORNECIMENTO E COLOCACAO (OBS.:3%-DESGASTE DE FERRAMENTAS E EPI). | UN | 1 | 80.55 | 99.38 | 80.55 | 99.38
5.8 | 15.008.0025-0 | FIO DE COBRE COM ISOLAMENTO TERMOPLASTICO,ANTICHAMA,COMPREENDENDO:PREPARO,CORTE E ENFIACAO EM ELETRODUTOS,NA BITOLA DE 4 MM2,450/750V.FORNECIMENTO E COLOCACAO (OBS.:3%-DESGASTE DE FERRAMENTAS E EPI). | M | 124.29 | 3.62 | 4.46 | 449.92 | 554.33
5.9 | 15.011.0021-0 | ENTRADA DE ENERGIA INDIVIDUAL,PADRAO LIGHT,MEDICAO DIRETA,REDE AEREA,DEMANDA ATE 8KVA,INCLUSIVE CAIXA TRANSPARENTE PARA MEDICAO(CTM),E CAIXA DE DISJUNTOR MONOPOLAR(CDJ1)INTERNA E DEMAIS MATERIAIS NECESSARIOS,EXCLUSIVE POSTE,DISJUNTOR E FIOS DE ENTRADA E SAIDA (OBS.:3%-DESGASTE DE FERRAMENTAS E EPI). | UN | 1 | 908.9 | 1121.4 | 908.9 | 1121.4
5.11 | 15.007.0209-0 | HASTE PARA ATERRAMENTO,DE COBRE DE 5/8"(16MM),COM 2,40M DE COMPRIMENTO.FORNECIMENTO E COLOCACAO (OBS.:3%-DESGASTE DE FERRAMENTAS E EPI). | UN | 1 | 147.59 | 182.09 | 147.59 | 182.09
5.12 | So74130/004 | DISJUNTOR TERMOMAGNETICO TRIPOLAR PADRAO NEMA (AMERICANO) 10 A 50A 240V, FORNECIMENTO E INSTALACAO | UN | 2 | 92.67 | 114.33 | 185.34 | 228.66
5.13 | So000091867 | ELETRODUTO RÍGIDO ROSCÁVEL, PVC, DN 25 MM (3/4"), PARA CIRCUITOS TERMINAIS, INSTALADO EM LAJE - FORNECIMENTO E INSTALAÇÃO. AF_12/2015 | M | 38.98 | 8.09 | 9.98 | 315.34 | 389.02
5.14 | So000091890 | CURVA 90 GRAUS PARA ELETRODUTO, PVC, ROSCÁVEL, DN 25 MM (3/4"), PARA CIRCUITOS TERMINAIS, INSTALADA EM FORRO - FORNECIMENTO E INSTALAÇÃO. AF_12/2015 | UN | 8 | 9.84 | 12.14 | 78.72 | 97.12
5.15 | So000098111 | CAIXA DE INSPEÇÃO PARA ATERRAMENTO, CIRCULAR, EM POLIETILENO, DIÂMETRO INTERNO = 0,3 M. AF_05/2018 | UN | 1 | 25.47 | 31.42 | 25.47 | 31.42
5.16 | 15.003.0390-0 | ABRACADEIRA DE FIXACAO,TIPO COPO,ESTAMPADA EM CHAPA DE FERRO ZINCADA,COMPOSTA DE CANOPLA,PARAFUSOS E ABRACADEIRAS PROPRI AMENTE DITA,NO DIAMETRO 1/2".FORNECIMENTO E COLOCACAO (OBS.:3%-DESGASTE DE FERRAMENTAS E EPI). | UN | 5 | 5.96 | 7.35 | 29.8 | 36.75
x |  |  |  |  | TOTAL 6.0 |  | 5297.65 | 6535.25
6.0 |  | Mobiliário
6.1 | 18.200.0004-0 | TRAVE DESMONTAVEL PARA FUTEBOL DE SALAO,EM TUBO DE FERRO GALVANIZADO E BUCHAS.FORNECIMENTO | PAR | 1 | 1963.5 | 2422.56 | 1963.5 | 2422.56
6.2 | 18.200.0005-0 | REDE DE NYLON PARA FUTEBOL DE SALAO.FORNECIMENTO | PAR | 1 | 55.95 | 69.03 | 55.95 | 69.03
x |  |  |  |  | TOTAL 6.0 |  | 2019.45 | 2491.59
7.0 |  | Transporte e bota-fora
7.1 | So000072850 | CARGA, MANOBRAS E DESCARGA DE MATERIAIS DIVERSOS, COM CAMINHAO CARROCERIA 9T (CARGA E DESCARGA MANUAIS) | T | 0.924 | 11.37 | 14.02 | 10.5 | 12.95 | 0.924
7.2 | So000072840 | TRANSPORTE COMERCIAL COM CAMINHAO CARROCERIA 9 T, RODOVIA PAVIMENTADA | TXKM | 5.54 | 0.6 | 0.74 | 3.32 | 4.09 | 5.544
7.3 | 04.014.0095-0 | RETIRADA DE ENTULHO DE OBRA COM CACAMBA DE ACO TIPO CONTAINER COM 5M3 DE CAPACIDADE,INCLUSIVE CARREGAMENTO,TRANSPORTE E DESCARREGAMENTO.CUSTO POR UNIDADE DE CACAMBA E INCLUI A TAXA PARA DESCARGA EM LOCAIS AUTORIZADOS (OBS.:3%-DESGASTE DE FERRAMENTAS E EPI). | UN | 2 | 238.94 | 294.8 | 477.88 | 589.6
x |  |  |  |  | TOTAL 9.0 |  | 491.7 | 606.64
x |  |  |  |  | TOTAL GERAL= |  | 66337.92 | 81841.63

## Cronograma
Estado do Rio de Janeiro
Prefeitura Municipal de Barra Mansa
Secretaria Municipal de Planejamento Urbano
Serviço : Construção de Quadra 18X10 COM ALAMBRADO FIXO
Local: RUA LUIS ISAQUE MERCEDES , (GROTÃO DOS SEM TERRA), NOVA ESPERANÇA, BARRA MANSA - RJ
Data-Base: EMOP - RJ / SINAPI e SCO-RJ- NÃO Desonerado - Base ABRIL-2019
CRONOGRAMA FÍSICO-FINANCEIRO
ITEM | DESCRIÇÃO | PERÍODO
|  | 30 DIAS |  | 60 DIAS |  | 90 DIAS |  | TOTAL DOS
|  | FÍSICO | FINANCEIRO | FÍSICO | FINANCEIRO | FÍSICO | FINANCEIRO | SERVIÇOS
1.0 | SERVIÇOS PRELIMINARES | 100% | 19369.07 |  | 0 |  | 0 | 19369.07
2.0 | ESTRUTURA DE CONCRETO ARMADO | 100% | 22033.95 | 0% | 0 |  | 0 | 22033.95
3.0 | ALAMBRADO/ESQUADRIAS |  | 0 | 100% | 25172.22 | 0% | 0 | 25172.22
4.0 | PINTURA |  | 0 | 0% | 0 | 100% | 5632.91 | 5632.91
5.0 | ELÉTRICA | 20% | 1307.05 | 20% | 1307.05 | 60% | 3921.15 | 6535.25
6.0 | MOBILIÁRIO |  | 0 |  | 0 | 100% | 2491.59 | 2491.59
7.0 | TRANSPORTE E BOTA-FORA | 40% | 242.656 | 50% | 303.32 | 10% | 60.664 | 606.64
81841.63
TOTAL DA OBRA POR MEDIÇÃO |  | 42952.726 |  | 26782.59 |  | 12106.314
TOTAL ACUMULADO DA OBRA |  | 42952.726 |  | 69735.316 |  | 81841.63
Desembolso parcial por medição % |  | 52.48% |  | 32.72% |  | 14.79%
Desembolso máximo acumulado % |  | 52.48% |  | 85.21% |  | 100%