## MEMÓRIA
Estado do Rio de Janeiro
Prefeitura Municipal de Barra Mansa
|  | Secretaria Municipal de Planejamento Urbano |  |  | ORÇAMENTO Nº 006-2020
|  | Serviço : Reforma da USF Vila Maria |  |  | DATA: 17-04-2020
|  | Local: Local: Rua Orestes Vieira Fonseca - Bairro: Vila Maria - Barra Mansa - RJ |  |  | PROJETO: Arqtª. Vitor Ramos
|  | Data-Base: EMOP - RJ / SINAPI e SCO-RJ- Desonerado - Base SET-19 |  |  | LEVANTAMENTO: Arqtª. Vitor Ramos
ORÇAMENTO: Engº Alfredo A. N M Cunha
APROVAÇÃO: Eng. Eros dos Santos
MEMÓRIA DE CÁLCULO - BDI 28,82%
ITEM | CODIGO EMOP/ SINAPI | DISCRIMINAÇÃO | UN | QUANT. | PREÇOS (R$)
[5 empty] | UNIT s/ BDI | UNITc/ BDI | TOTAL s/ BDI | TOTAL c/ BDI
X |  | SERVIÇOS PRELIMINARES
1.1 | 02.020.0002-A | PLACA DE IDENTIFICACAO DE OBRA PUBLICA,TIPO BANNER/PLOTTER,CONSTITUIDA POR LONA E IMPRESSAO DIGITAL,INCLUSIVE SUPORTES D E MADEIRA.FORNECIMENTO E COLOCACAO (OBS.:3% - DESGASTE DE FERRAMENTAS E EPI). | M2 | 6 | 169.7 | 218.6 | 1018.2 | 1311.6
| 10806 | PLACA DE IDENTIFICACAO DE OBRA PUBLICA,TIPO BANNER/PLOTER, CONSTITUIDA POR LONAE IMPRESSAO DIGITAL | M2 | 1 | 65.32 | 65.32
| 00453 | PREGO COM OU SEM CABECA, EM CAIXAS DE 50KG, OU QUANTIDADES EQUIVALENTES, N§12X12A 18X30 | KG | 0.3 | 8.55 | 2.56
| 00368 | PINUS, EM PECAS DE 7,50X7,50CM (3"X3") | M | 9.2 | 3.79 | 34.86
| 20132 | MAO-DE-OBRA DE SERVENTE DA CONSTRUCAO CIVIL, INCLUSIVE ENCARGOS SOCIAIS DESONERADOS | H | 2.06 | 13.08 | 26.94
| 20045 | MAO-DE-OBRA DE CARPINTEIRO DE ESQUADRIASDE MADEIRA, INCLUSIVE ENCARGOS SOCIAISDESONERADOS | H | 2.06 | 19.43 | 40.02
|  |  |  | TOTAL |  | 169.7
1.2 | 02.001.0002-5 | TAPUME DE VEDACAO OU PROTECAO,EXECUTADO C/CHAPAS DE MADEIRA COMPENSADA,RESINADA,LISA,DE COLAGEM FENOLICA,A PROVA D`AGUA, COM 2,20X1,10M E 10MM DE ESPESSURA,PREGADAS EM PECAS DE MADEIRA DE 3¦ DE 3"X3" HORIZONTAIS E VERTICAIS A CADA 1,22M,EXCLU SIVE PINTURA,COM UTILIZACAO 2 VEZES . | M2 | 83.95 | 38.98 | 50.21 | 3272.37 | 4215.12
| 02.001.0002-A | TAPUME DE VEDACAO OU PROTECAO,EXECUTADO C/CHAPAS DE MADEIRA COMPENSADA,RESINADA,LISA,DE COLAGEM FENOLICA,A PROVA D`AGUA, COM 2,20X1,10M E 6MM DE ESPESSURA,PREGADAS EM PECAS DE MADEIRA DE 3¦ DE 3"X3" HORIZONTAIS E VERTICAIS A CADA 1,22M,EXCLU SIVE PINTURA,COM UTILIZACAO 2 VEZES (OBS.:3% - DESGASTE DE FERRAMENTAS E EPI). | M2 | 1 | 38.98 | 38.98
| 00453 | PREGO COM OU SEM CABECA, EM CAIXAS DE 50KG, OU QUANTIDADES EQUIVALENTES, N§12X12A 18X30 | KG | 0.07 | 8.55 | 0.59
| 00368 | PINUS, EM PECAS DE 7,50X7,50CM (3"X3") | M | 1.25 | 3.79 | 4.73
| 01363 | CHAPA DE MADEIRA COMPENSADA, RESINADA, COM ESPESSURA DE 10MM | M2 | 0.55 | 12.51 | 6.88
| 20132 | MAO-DE-OBRA DE SERVENTE DA CONSTRUCAO CIVIL, INCLUSIVE ENCARGOS SOCIAIS DESONERADOS | H | 0.824 | 13.08 | 10.77
| 20045 | MAO-DE-OBRA DE CARPINTEIRO DE ESQUADRIASDE MADEIRA, INCLUSIVE ENCARGOS SOCIAISDESONERADOS | H | 0.824 | 19.43 | 16.01
|  |  |  | TOTAL |  | 38.98
1.3 | 05.001.0147-A | ARRANCAMENTO DE GRADES,GRADIS,ALAMBRADOS,CERCAS E PORTOES (OBS.:3%-DESGASTE DE FERRAMENTAS E EPI). | M2 | 9.92 | 13.47 | 17.35 | 133.62 | 172.11
| 05.001.0147-A | ARRANCAMENTO DE GRADES,GRADIS,ALAMBRADOS,CERCAS E PORTOES (OBS.:3%-DESGASTE DE FERRAMENTAS E EPI). | M2 | 1 | 13.47 | 13.47
| 20132 | MAO-DE-OBRA DE SERVENTE DA CONSTRUCAO CIVIL, INCLUSIVE ENCARGOS SOCIAIS DESONERADOS | H | 1.03 | 13.08 | 13.47
|  |  |  | TOTAL |  | 13.47
1.4 | 05.001.0134-A | ARRANCAMENTO DE PORTAS,JANELAS E CAIXILHOS DE AR CONDICIONADO OU OUTROS (OBS.:3%-DESGASTE DE FERRAMENTAS E EPI). | UN | 12 | 19.04 | 24.52 | 228.48 | 294.24
| 05.001.0134-A | ARRANCAMENTO DE PORTAS,JANELAS E CAIXILHOS DE AR CONDICIONADO OU OUTROS (OBS.:3%-DESGASTE DE FERRAMENTAS E EPI). | UN | 1 | 19.04 | 19.04
| 20132 | MAO-DE-OBRA DE SERVENTE DA CONSTRUCAO CIVIL, INCLUSIVE ENCARGOS SOCIAIS DESONERADOS | H | 1.03 | 13.08 | 13.47
| 20115 | MAO-DE-OBRA DE PEDREIRO, INCLUSIVE ENCARGOS SOCIAIS DESONERADOS | H | 0.309 | 18.05 | 5.57
|  |  |  | TOTAL |  | 19.04
1.5 | 05.001.0076-A | REMOCAO DE DIVISORIAS DE MADEIRA,PRE-MOLDADAS,PRENSADAS OU SEMELHANTES inclusive PORTAS EXISTENTES. | M2 | 76.34 | 6.73 | 8.66 | 513.76 | 661.1
| 05.001.0076-A | REMOCAO DE DIVISORIAS DE MADEIRA,PRE-MOLDADAS,PRENSADAS OU SEMELHANTES (OBS.:3%-DESGASTE DE FERRAMENTAS E EPI). | M2 | 1 | 6.73 | 6.73
| 20132 | MAO-DE-OBRA DE SERVENTE DA CONSTRUCAO CIVIL, INCLUSIVE ENCARGOS SOCIAIS DESONERADOS | H | 0.515 | 13.08 | 6.73
|  |  |  | TOTAL |  | 6.73
1.6 | 05.001.0144-A | ARRANCAMENTO DE APARELHOS DE ILUMINACAO, INCLUSIVE LAMPADAS ( QUADROS DE LUZ E LUMINÁRIAS) | UN | 20 | 4.64 | 5.97 | 92.8 | 119.4
| 05.001.0144-A | ARRANCAMENTO DE APARELHOS DE ILUMINACAO, INCLUSIVE LAMPADAS (OBS.:3%-DESGASTE DE FERRAMENTAS E EPI). | UN | 1 | 4.64 | 4.64
| 20060 | MAO-DE-OBRA DE ELETRICISTA DA CONSTRUCAOCIVIL, INCLUSIVE ENCARGOS SOCIAIS DESONERADOS | H | 0.2575 | 18.05 | 4.64
|  |  |  | TOTAL |  | 4.64
1.7 | 05.001.0145-A | ARRANCAMENTO DE APARELHOS SANITARIOS. | UN | 10 | 16.03 | 20.64 | 160.3 | 206.4
| 05.001.0145-A | ARRANCAMENTO DE APARELHOS SANITARIOS (OBS.:3%-DESGASTE DE FERRAMENTAS E EPI). | UN | 1 | 16.03 | 16.03
| 20132 | MAO-DE-OBRA DE SERVENTE DA CONSTRUCAO CIVIL, INCLUSIVE ENCARGOS SOCIAIS DESONERADOS | H | 0.515 | 13.08 | 6.73
| 20039 | MAO-DE-OBRA DE BOMBEIRO HIDRAULICO DA CONSTRUCAO CIVIL, INCLUSIVE ENCARGOS SOCIAIS DESONERADOS | H | 0.515 | 18.05 | 9.29
|  |  |  | TOTAL |  | 16.02
1.8 | 05.001.0146-A | ARRANCAMENTO DE BANCADA DE PIA/LAVATORIO OU BANCA SECA DE ATE 1,00M DE ALTURA E ATE 0,80M DE LARGURA. | M | 5.9 | 32.06 | 41.29 | 189.15 | 243.61
| 05.001.0146-A | ARRANCAMENTO DE BANCADA DE PIA/LAVATORIO OU BANCA SECA DE ATE 1,00M DE ALTURA E ATE 0,80M DE LARGURA (OBS.:3%-DESGASTE DE FERRAMENTAS E EPI). | M | 1 | 32.06 | 32.06
| 20132 | MAO-DE-OBRA DE SERVENTE DA CONSTRUCAO CIVIL, INCLUSIVE ENCARGOS SOCIAIS DESONERADOS | H | 1.03 | 13.08 | 13.47
| 20115 | MAO-DE-OBRA DE PEDREIRO, INCLUSIVE ENCARGOS SOCIAIS DESONERADOS | H | 1.03 | 18.05 | 18.59
|  |  |  | TOTAL |  | 32.06
1.9 | 05.001.0031-A | DEMOLICAO DE PISO DE ALTA RESISTENCIA,EXCLUSIVE CAMADA DE ASSENTAMENTO(CONTRAPISO) (OBS.:3%-DESGASTE DE FERRAMENTAS E EPI). | M2 | 67.58 | 20.2 | 26.02 | 1365.11 | 1758.43 | 6.758
| 05.001.0031-A | DEMOLICAO DE PISO DE ALTA RESISTENCIA,EXCLUSIVE CAMADA DE ASSENTAMENTO(CONTRAPISO) (OBS.:3%-DESGASTE DE FERRAMENTAS E EPI). | M2 | 1 | 20.2 | 20.2
| 20132 | MAO-DE-OBRA DE SERVENTE DA CONSTRUCAO CIVIL, INCLUSIVE ENCARGOS SOCIAIS DESONERADOS | H | 1.545 | 13.08 | 20.2
|  |  |  | TOTAL |  | 20.2
1.10 | 05.001.0035-A | DEMOLICAO DE RODAPE DE ALTA RESISTENCIA (OBS.:3%-DESGASTE DE FERRAMENTAS E EPI). | M | 24.85 | 5.92 | 7.62 | 147.11 | 189.35 | 0.37275
| 05.001.0035-A | DEMOLICAO DE RODAPE DE ALTA RESISTENCIA (OBS.:3%-DESGASTE DE FERRAMENTAS E EPI). | M | 1 | 5.92 | 5.92
| 20132 | MAO-DE-OBRA DE SERVENTE DA CONSTRUCAO CIVIL, INCLUSIVE ENCARGOS SOCIAIS DESONERADOS | H | 0.4532 | 13.08 | 5.92
|  |  |  | TOTAL |  | 5.92
1.11 | 05.001.0023-A | DEMOLICAO MANUAL DE ALVENARIA DE TIJOLOS FURADOS,INCLUSIVE EMPILHAMENTO LATERAL DENTRO DO CANTEIRO DE SERVICO (OBS.:3%- DESGASTE DE FERRAMENTAS E EPI). | M3 | 16.01 | 68.98 | 88.86 | 1104.36 | 1422.64 | 37.4634
| 05.001.0023-A | DEMOLICAO MANUAL DE ALVENARIA DE TIJOLOS FURADOS,INCLUSIVE EMPILHAMENTO LATERAL DENTRO DO CANTEIRO DE SERVICO (OBS.:3%- DESGASTE DE FERRAMENTAS E EPI). | M3 | 1 | 68.98 | 68.98
| 20132 | MAO-DE-OBRA DE SERVENTE DA CONSTRUCAO CIVIL, INCLUSIVE ENCARGOS SOCIAIS DESONERADOS | H | 4.635 | 13.08 | 60.62
| 20115 | MAO-DE-OBRA DE PEDREIRO, INCLUSIVE ENCARGOS SOCIAIS DESONERADOS | H | 0.4635 | 18.05 | 8.36
|  |  |  | TOTAL |  | 68.98
1.12 | 05.001.0009-A 05.001.0014-A | DEMOLICAO DE REVESTIMENTO EM AZULEJOS,CERAMICAS OU MARMORE EM PAREDE,INCLUSIVE A CAMADA DE ASSENTAMENTO (OBS.:3%-DESGASTE DE FERRAMENTAS E EPI). | M2 | 27.21 | 22.89 | 29.48 | 622.83 | 802.15 | 2.9387
| 05.001.0009-A | DEMOLICAO DE REVESTIMENTO EM AZULEJOS,CERAMICAS OU MARMORE EM PAREDE,EXCLUSIVE A CAMADA DE ASSENTAMENTO (OBS.:3%-DESGASTE DE FERRAMENTAS E EPI). | M2 | 1 | 16.16 | 16.16
| 20132 | MAO-DE-OBRA DE SERVENTE DA CONSTRUCAO CIVIL, INCLUSIVE ENCARGOS SOCIAIS DESONERADOS | H | 1.236 | 13.08 | 16.16
|  |  |  | TOTAL |  | 16.16
| 05.001.0014-A | DEMOLICAO DE ARGAMASSA DE ASSENTAMENTO DE AZULEJO,CERAMICA OU MARMORE EM PAREDE,INCLUSIVE EMPILHAMENTO LATERAL DENTRO DO CANTEIRO DE SERVICO (OBS.:3%-DESGASTE DE FERRAMENTAS E EPI). | M2 | 1 | 6.73 | 6.73
| 20132 | MAO-DE-OBRA DE SERVENTE DA CONSTRUCAO CIVIL, INCLUSIVE ENCARGOS SOCIAIS DESONERADOS | H | 0.515 | 13.08 | 6.73
|  |  |  | TOTAL |  | 6.73
1.13 | 05.001.0041-A | REMOCAO DE COBERTURA EM TELHAS DE FIBROCIMENTO CONVENCIONAL,ONDULADA,INCLUSIVE MADEIRAMENTO,MEDIDO O CONJUNTO PELA AREA REAL DE COBERTURA (OBS.:3%-DESGASTE DE FERRAMENTAS E EPI). | M2 | 40 | 11.69 | 15.05 | 467.6 | 602
| 05.001.0041-A | REMOCAO DE COBERTURA EM TELHAS DE FIBROCIMENTO CONVENCIONAL,ONDULADA,INCLUSIVE MADEIRAMENTO,MEDIDO O CONJUNTO PELA AREA REAL DE COBERTURA (OBS.:3%-DESGASTE DE FERRAMENTAS E EPI). | M2 | 1 | 11.69 | 11.69
| 20132 | MAO-DE-OBRA DE SERVENTE DA CONSTRUCAO CIVIL, INCLUSIVE ENCARGOS SOCIAIS DESONERADOS | H | 0.37595 | 13.08 | 4.91
| 20046 | MAO-DE-OBRA DE CARPINTEIRO DE FORMA DE CONCRETO, INCLUSIVE ENCARGOS SOCIAIS DESONERADOS | H | 0.37595 | 18.05 | 6.78
|  |  |  | TOTAL |  | 11.69
1.14 | 09.007.0002-A | ARRANCAMENTO E REPLANTIO DE ARVORE ADULTA,ENTRE 3,00 E 5,00MDE ALTURA E ATE 20CM DE DIAMETRO,INCLUSIVE ESCAVACAO E REGA DURANTE 15 DIAS,EXCLUSIVE TRANSPORTE (OBS.:3%-DESGASTE DE FERRAMENTAS E EPI). | UN | 3 | 116.58 | 150.17 | 349.74 | 450.51
| 09.007.0002-A | ARRANCAMENTO E REPLANTIO DE ARVORE ADULTA,ENTRE 3,00 E 5,00MDE ALTURA E ATE 20CM DE DIAMETRO,INCLUSIVE ESCAVACAO E REGA DURANTE 15 DIAS,EXCLUSIVE TRANSPORTE (OBS.:3%-DESGASTE DE FERRAMENTAS E EPI). | UN | 1 | 116.58 | 116.58
| 20133 | MAO-DE-OBRA DE SERVENTE PARA SERVICOS DECONSERVACAO, INCLUSIVE ENCARGOS SOCIAISDESONERADOS | H | 10.815 | 10.78 | 116.58
|  |  |  | TOTAL |  | 116.58
1.15 | 05.001.0018-A | DEMOLICAO MANUAL DE PISO CIMENTADO E DA RESPECTIVA BASE DE CONCRETO,OU PASSEIO DE CONCRETO,INCLUSIVE EMPILHAMENTO LATERA L DENTRO DO CANTEIRO DE SERVICO (CALÇADA FRONTAL) | M2 | 1.3 | 9.43 | 12.14 | 12.25 | 15.78 | 0.338
| 05.001.0018-A | DEMOLICAO MANUAL DE PISO CIMENTADO E DA RESPECTIVA BASE DE CONCRETO,OU PASSEIO DE CONCRETO,INCLUSIVE EMPILHAMENTO LATERA L DENTRO DO CANTEIRO DE SERVICO (OBS.:3%-DESGASTE DE FERRAMENTAS E EPI). | M2 | 1 | 9.43 | 9.43
| 20132 | MAO-DE-OBRA DE SERVENTE DA CONSTRUCAO CIVIL, INCLUSIVE ENCARGOS SOCIAIS DESONERADOS | H | 0.721 | 13.08 | 9.43
|  |  |  | TOTAL |  | 9.43
X |  | SUBTOTAL 1.0 |  |  |  |  | 9677.68 | 12464.44
2.0 |  | ESTRUTURA
2.1 | 03.001.0001-B | ESCAVACAO MANUAL DE VALA/CAVA EM MATERIAL DE 1¦ CATEGORIA (A(AREIA,ARGILA OU PICARRA),ATE 1,50M DE PROFUNDIDADE,EXCLUSIV E ESCORAMENTO E ESGOTAMENTO (OBS.:3% - DESGASTE DE FERRAMENTAS E EPI). | M3 | 85.05 | 45.8 | 58.99 | 3895.29 | 5017.09
| 03.001.0001-B | ESCAVACAO MANUAL DE VALA/CAVA EM MATERIAL DE 1¦ CATEGORIA (A(AREIA,ARGILA OU PICARRA),ATE 1,50M DE PROFUNDIDADE,EXCLUSIV E ESCORAMENTO E ESGOTAMENTO (OBS.:3% - DESGASTE DE FERRAMENTAS E EPI). | M3 | 1 | 45.8 | 45.8
| 20132 | MAO-DE-OBRA DE SERVENTE DA CONSTRUCAO CIVIL, INCLUSIVE ENCARGOS SOCIAIS DESONERADOS | H | 3.502 | 13.08 | 45.8
|  |  |  | TOTAL |  | 45.8
2.2 | 03.013.0002-A | REATERRO DE VALA/CAVA COMPACTADA A MACO,EM CAMADAS DE 20CM DE ESPESSURA MAXIMA,COM MATERIAL DE BOA QUALIDADE,EXCLUSIVE ESTE (OBS.:3%-DESGASTE DE FERRAMENTAS E EPI). | M3 | 68.09 | 33.68 | 43.38 | 2293.27 | 2953.74 | 39.6864
| 03.013.0002-A | REATERRO DE VALA/CAVA COMPACTADA A MACO,EM CAMADAS DE 20CM DE ESPESSURA MAXIMA,COM MATERIAL DE BOA QUALIDADE,EXCLUSIVE ESTE (OBS.:3%-DESGASTE DE FERRAMENTAS E EPI). | M3 | 1 | 33.68 | 33.68
| 20132 | MAO-DE-OBRA DE SERVENTE DA CONSTRUCAO CIVIL, INCLUSIVE ENCARGOS SOCIAIS DESONERADOS | H | 2.575 | 13.08 | 33.68
|  |  |  | TOTAL |  | 33.68
2.3 | 11.013.0105-6 | Concreto armado, fck=25mpa,incluindo materiais para 1,00m3 de concreto, preparo com betoneira, adensado e colocado,19,46m2 de área moldada, formas e escoramento conforme itens 11.004.0022e 11.004.0035,93,15kg de aço ca-50,incluindo mão-de-obra para corte, dobragem, montagem e colocação nas formas. ( vigas e pilares) | M3 | 10.57 | 2609.46 | 3361.5 | 27581.99 | 35531.05
| 11.013.0105-A | CONCRETO ARMADO,FCK=25MPA,INCLUINDO MATERIAIS PARA 1,00M3 DE CONCRETO(IMPORTADO DE USINA)ADENSADO E COLOCADO,12,00M2 DE AREA MOLDADA,FORMAS E ESCORAMENTO CONFORME ITENS 11.004.0022E 11.004.0035,80KG DE ACO CA-50,INCLUINDO MAO-DE-OBRA PARA CORTE,DOBRAGEM,MONTAGEM E COLOCACAO NAS FORMAS (OBS.:3%-DESGASTE DE FERRAMENTAS E EPI). | M3 | 1 | 2609.46 | 2609.46
| 30278 | 11.003.0005-B CONCRETO P/PECAS ARMADAS FCK 25MPA | UN | 1 | 390.9535 | 390.95
| 05845 | ACO CA-50, ESTIRADO, PRECO DE REVENDEDOR, NO DIAMETRO DE 08,0MM | KG | 23.8316 | 5.04 | 120.11
| 05844 | ACO CA-50, ESTIRADO, PRECO DE REVENDEDOR, NO DIAMETRO DE 06,3MM | KG |  | 5.0958 | 0
| 00014 | ACO CA-60, ESTIRADO, PRECO DE REVENDEDOR, NO DIAMETRO DE 05,0MM | KG | 23.122 | 4.9414 | 114.25
| 00019 | ACO CA-50, ESTIRADO, PRECO DE REVENDEDOR, NO DIAMETRO DE 16,0MM | KG |  | 4.62 | 0
| 00018 | ACO CA-50, ESTIRADO, PRECO DE REVENDEDOR, NO DIAMETRO DE 12,5MM | KG | 3.8411 | 4.62 | 17.74
| 00017 | ACO CA-50, ESTIRADO, PRECO DE REVENDEDOR, NO DIAMETRO DE 10,0MM | KG | 38.1646 | 4.84 | 184.71
| 00004 | ARAME RECOZIDO N§ 18 | KG | 2.4 | 6.4 | 15.36
| 20132 | MAO-DE-OBRA DE SERVENTE DA CONSTRUCAO CIVIL, INCLUSIVE ENCARGOS SOCIAIS DESONERADOS | H | 11.3609 | 13.08 | 148.6
| 20115 | MAO-DE-OBRA DE PEDREIRO, INCLUSIVE ENCARGOS SOCIAIS DESONERADOS | H | 0.515 | 18.05 | 9.29
| 20046 | MAO-DE-OBRA DE CARPINTEIRO DE FORMA DE CONCRETO, INCLUSIVE ENCARGOS SOCIAIS DESONERADOS | H | 0.515 | 18.05 | 9.29
| 20015 | MAO-DE-OBRA DE ARMADOR DE CONCRETO ARMADO, INCLUSIVE ENCARGOS SOCIAIS DESONERADOS | H | 8.2709 | 18.05 | 149.28
| 30885 | 54.001.0100-B FORMAS MADEIRA P/MOLDAGEM, INCL. ESCOR. | M2 | 19.4588 | 74.48 | 1449.29
| 30731 | 19.007.0013-E VIBRADOR IMERSAO ELETR. 2CV (CI) | H | 0.805 | 0.24 | 0.19
| 30730 | 19.007.0013-C VIBRADOR IMERSAO ELETR. 2CV (CP) | H | 0.345 | 1.17 | 0.4
|  |  |  | TOTAL |  | 2609.46
2.4 | 11.013.0105-6 | Concreto armado, fck=25mpa,incluindo materiais para 1,00m3 de concreto, preparo com betoneira, adensado e colocado,14,42m2 de área moldada, formas e escoramento conforme itens 11.004.0022e 11.004.0035,70,88kg de aço ca-50,incluindo mão-de-obra para corte, dobragem, montagem e colocação nas formas. ( sapatas, cintas e pilaretes) | M3 | 11.75 | 2136.35 | 2752.04 | 25102.11 | 32336.47
| 11.013.0105-A | CONCRETO ARMADO,FCK=25MPA,INCLUINDO MATERIAIS PARA 1,00M3 DE CONCRETO(IMPORTADO DE USINA)ADENSADO E COLOCADO,12,00M2 DE AREA MOLDADA,FORMAS E ESCORAMENTO CONFORME ITENS 11.004.0022E 11.004.0035,80KG DE ACO CA-50,INCLUINDO MAO-DE-OBRA PARA CORTE,DOBRAGEM,MONTAGEM E COLOCACAO NAS FORMAS (OBS.:3%-DESGASTE DE FERRAMENTAS E EPI). | M3 | 1 | 2136.35 | 2136.35
| 30278 | 11.003.0005-B CONCRETO P/PECAS ARMADAS FCK 25MPA | UN | 1 | 390.9535 | 390.95
| 05845 | ACO CA-50, ESTIRADO, PRECO DE REVENDEDOR, NO DIAMETRO DE 08,0MM | KG | 34.0426 | 5.04 | 171.57
| 05844 | ACO CA-50, ESTIRADO, PRECO DE REVENDEDOR, NO DIAMETRO DE 06,3MM | KG |  | 5.0958 | 0
| 00014 | ACO CA-60, ESTIRADO, PRECO DE REVENDEDOR, NO DIAMETRO DE 05,0MM | KG | 14.4936 | 4.9414 | 71.61
| 00019 | ACO CA-50, ESTIRADO, PRECO DE REVENDEDOR, NO DIAMETRO DE 16,0MM | KG |  | 4.62 | 0
| 00018 | ACO CA-50, ESTIRADO, PRECO DE REVENDEDOR, NO DIAMETRO DE 12,5MM | KG | 1.5149 | 4.62 | 6.99
| 00017 | ACO CA-50, ESTIRADO, PRECO DE REVENDEDOR, NO DIAMETRO DE 10,0MM | KG | 18.4255 | 4.84 | 89.17
| 00004 | ARAME RECOZIDO N§ 18 | KG | 2.4 | 6.4 | 15.36
| 20132 | MAO-DE-OBRA DE SERVENTE DA CONSTRUCAO CIVIL, INCLUSIVE ENCARGOS SOCIAIS DESONERADOS | H | 11.3609 | 13.08 | 148.6
| 20115 | MAO-DE-OBRA DE PEDREIRO, INCLUSIVE ENCARGOS SOCIAIS DESONERADOS | H | 0.515 | 18.05 | 9.29
| 20046 | MAO-DE-OBRA DE CARPINTEIRO DE FORMA DE CONCRETO, INCLUSIVE ENCARGOS SOCIAIS DESONERADOS | H | 0.515 | 18.05 | 9.29
| 20015 | MAO-DE-OBRA DE ARMADOR DE CONCRETO ARMADO, INCLUSIVE ENCARGOS SOCIAIS DESONERADOS | H | 8.2709 | 18.05 | 149.28
| 30885 | 54.001.0100-B FORMAS MADEIRA P/MOLDAGEM, INCL. ESCOR. | M2 | 14.4153 | 74.48 | 1073.65
| 30731 | 19.007.0013-E VIBRADOR IMERSAO ELETR. 2CV (CI) | H | 0.805 | 0.24 | 0.19
| 30730 | 19.007.0013-C VIBRADOR IMERSAO ELETR. 2CV (CP) | H | 0.345 | 1.17 | 0.4
|  |  |  | TOTAL |  | 2136.35
2.5 | 11.030.0050-A | LAJE PRE-MOLDADA BETA 12,PARA SOBRECARGA DE 3,5KN/M2 E VAO DE 4,10M,CONSIDERANDO VIGOTAS,TIJOLOS E ARMADURA NEGATIVA,INC LUSIVE CAPEAMENTO DE 4CM DE ESPESSURA,COM CONCRETO FCK=20MPAE ESCORAMENTO.FORNECIMENTO E MONTAGEM DO CONJUNTO (OBS.:3%-DESGASTE DE FERRAMENTAS E EPI). | M2 | 68.26 | 97.72 | 125.88 | 6670.36 | 8592.56
| 04765 | LAJE PRE-MOLDADA, P/SOBRECARGA DE 3,5KN/M2, VAO DE 4,10M - B12 (VIGOTAS E TIJOLOS) | M2 | 1 | 43.9 |  |  | 43.9
| 02249 | CONCRETO IMPORTADO DE USINA, UTILIZANDOBRITA 1, DE 20MPA | M3 | 0.045 | 280 |  |  | 12.6
| 00453 | PREGO COM OU SEM CABECA, EM CAIXAS DE 50KG, OU QUANTIDADES EQUIVALENTES, N§12X12A 18X30 | KG | 0.02 | 8.39 |  |  | 0.16
| 00368 | PINUS, EM PECAS DE 7,50X7,50CM (3X3) | M | 1.1 | 2.46 |  |  | 2.7
| 00349 | PINUS, EM PECAS DE 2,50X30,00CM (1X12) | M | 0.3 | 5.3 |  |  | 1.59
| 20132 | MAO-DE-OBRA DE SERVENTE DA CONSTRUCAO CIVIL, INCLUSIVE ENCARGOS SOCIAIS DESONERADOS | H | 1.0146 | 12.54 |  |  | 12.72
| 20115 | MAO-DE-OBRA DE PEDREIRO, INCLUSIVE ENCARGOS SOCIAIS DESONERADOS | H | 0.38367 | 17.3 |  |  | 6.63
| 20046 | MAO-DE-OBRA DE CARPINTEIRO DE FORMA DE CONCRETO, INCLUSIVE ENCARGOS SOCIAIS DESONERADOS | H | 0.21887 | 17.3 |  |  | 3.78
| 30731 | 19.007.0013-E VIBRADOR IMERSAO ELETR. 2CV (CI) | H | 0.0362 | 0.29 |  |  | 0.01
| 30730 | 19.007.0013-C VIBRADOR IMERSAO ELETR. 2CV (CP) | H | 0.0155 | 1.17 |  |  | 0.01
| 30309 | 11.011.0030-B CORTE ACO CA-50B DIAM.ENTRE 8MM A 12,5MM | KG | 2 | 3.22 |  |  | 6.44
| 30302 | 11.009.0014-B BARRA ACO CA-50,DIAM.DE 8 A 12,5MM | KG | 2 | 3.59 |  |  | 7.18
|  |  |  | TOTAL |  |  |  | 97.72
X |  | SUBTOTAL 2.0 |  |  |  |  | 65543.02 | 84430.91
3.0 |  | REVESTIMENTO:PISO, TETO E PAREDE
3.1 | 12.003.0115-A | ALVENARIA DE TIJOLOS CERAMICOS FURADOS 10X20X30CM,COMPLEMENTADA COM 6% DE TIJOLOS DE 10X20X20CM,ASSENTES COM ARGAMASSA D E CIMENTO E SAIBRO,NO TRACO 1:8,EM PAREDES DE MEIA VEZ(0,10M) DE SUPERFICIE CORRIDA,ATE 3,00M DE ALTURA E MEDIDA PELA AR EA REAL (OBS.:3%-DESGASTE DE FERRAMENTAS E EPI). | M2 | 231.84 | 35.28 | 45.44 | 8179.31 | 10534.8 | 43.312 | 275.152
| 00560 | TIJOLO CERAMICO, FURADO, DE (10X20X30)CM | UN | 17 | 0.72 | 12.24
| 00559 | TIJOLO CERAMICO, FURADO, DE (10X20X20)CM | UN | 1 | 0.48 | 0.48
| 20132 | MAO-DE-OBRA DE SERVENTE DA CONSTRUCAO CIVIL, INCLUSIVE ENCARGOS SOCIAIS DESONERADOS | H | 0.412 | 13.08 | 5.38
| 20115 | MAO-DE-OBRA DE PEDREIRO, INCLUSIVE ENCARGOS SOCIAIS DESONERADOS | H | 0.8343 | 18.05 | 15.05
| 30179 | 07.006.0025-B ARGAMASSA CIM.,SAIBRO TRACO 1:8,PREPAROMECANICO | M3 | 0.01 | 211.39 | 2.11
|  |  |  | TOTAL |  | 35.26
3.2 | 13.030.0290-A | REVESTIMENTO DE PAREDES COM CERAMICA,MEDINDO EM TORNO DE 32X57CM,ASSENTE CONFORME ITEM 13.025.0016 (OBS.:3%-DESGASTE DE FERRAMENTAS E EPI). | M2 | 131.1 | 86.17 | 111 | 11296.88 | 14552.1
| 11204 | LADRILHO CERAMICO COM MEDIDAS EM TORNODE (32X57)CM | M2 | 1.1 | 16.7 | 18.37
| 05350 | OXIDO DE FERRO | KG | 0.1 | 36 | 3.6
| 00150 | CIMENTO BRANCO | KG | 0.1 | 1.44 | 0.14
| 20132 | MAO-DE-OBRA DE SERVENTE DA CONSTRUCAO CIVIL, INCLUSIVE ENCARGOS SOCIAIS DESONERADOS | H | 1.03 | 13.08 | 13.47
| 20087 | MAO-DE-OBRA DE LADRILHEIRO, INCLUSIVE ENCARGOS SOCIAIS DESONERADOS | H | 1.03 | 19.43 | 20.01
| 30358 | 13.002.0011-B REVESTIMENTO EXT. ARG. 1:3:3 ESP. 2,5CM | M2 | 1 | 24.41 | 24.41
| 30350 | 13.001.0010-B CHAPISCO SUPERF. CONCR./ALVEN.,COM ARGAMASSA DE CIMENTO E AREIA NO TRACO 1:3 | M2 | 1 | 4.53 | 4.53
| 30129 | 07.001.0010-B PASTA DE CIMENTO COMUM | M3 | 0.003 | 542.5 | 1.62
|  |  |  | TOTAL |  | 86.15
3.3 | SI00000087632 | CONTRAPISO EM ARGAMASSA TRAÇO 1:4 (CIMENTO E AREIA), PREPARO MANUAL, APLICADO EM ÁREAS SECAS SOBRE LAJE, ADERIDO, ESPESSURA 3CM. AF_06/2014 | M2 | 142.2 | 35.45 | 45.66 | 5040.99 | 6492.85
| SI00000087632 | CONTRAPISO EM ARGAMASSA TRAÇO 1:4 (CIMENTO E AREIA), PREPARO MANUAL, APLICADO EM ÁREAS SECAS SOBRE LAJE, ADERIDO, ESPESSURA 3CM. AF_06/2014 | M2 | 1 | 35.45 | 35.45
| 0007334 | ADITIVO ADESIVO LIQUIDO PARA ARGAMASSAS DE REVESTIMENTOS CIMENTICIOS | L | 0.435 | 8.36 | 3.63
| 0001379 | CIMENTO PORTLAND COMPOSTO CP II-32 | KG | 0.5 | 0.39 | 0.19
| SI00000088316 | SERVENTE COM ENCARGOS COMPLEMENTARES | H | 0.165 | 19.85 | 3.27
| SI00000088309 | PEDREIRO COM ENCARGOS COMPLEMENTARES | H | 0.33 | 25.18 | 8.3
| SI00000087373 | SI00000087373 ARGAMASSA TRAÇO 1:4 (EM VOLUME DE CIMENTO E AREIA MÉDIA ÚMIDA) PARA CONTRAPISO, PREPARO MANUAL. AF_08/2019 | M3 | 0.0431 | 465.45 | 20.06
|  |  |  | TOTAL |  | 35.45
3.4 | SI00000087257 | REVESTIMENTO CERÂMICO PARA PISO COM PLACAS TIPO ESMALTADA EXTRA DE DIMENSÕES 60X60 CM APLICADA EM AMBIENTES DE ÁREA MAIOR QUE 10 M2. AF_06/2014 | M2 | 142.2 | 55.47 | 71.45 | 7887.83 | 10160.19
| 0034357 | REJUNTE COLORIDO, CIMENTICIO | KG | 0.14 | 3.18 | 0.44
| 0001381 | ARGAMASSA COLANTE AC I PARA CERAMICAS | KG | 8.62 | 0.5 | 4.31
| 0001292 | PISO EM CERAMICA ESMALTADA EXTRA, PEI MAIOR OU IGUAL A 4, FORMATO MAIOR QUE 2025 CM2 | M2 | 1.07 | 36.59 | 39.15
| SI00000088316 | SERVENTE COM ENCARGOS COMPLEMENTARES | H | 0.17 | 19.85 | 3.37
| SI00000088256 | AZULEJISTA OU LADRILHISTA COM ENCARGOS COMPLEMENTARES | H | 0.31 | 26.44 | 8.19
|  |  |  | TOTAL |  | 55.46
3.5 | 13.001.0026-A | EMBOCO COM ARGAMASSA DE CIMENTO E AREIA,NO TRACO 1:3 COM 2CM DE ESPESSURA,INCLUSIVE CHAPISCO DE CIMENTO E AREIA,NO TRACO 0,04375 (OBS.:3%-DESGASTE DE FERRAMENTAS E EPI). | m² | 624.5 | 23.72 | 30.55 | 14813.14 | 19078.47
| 13.001.0026-A | EMBOCO COM ARGAMASSA DE CIMENTO E AREIA,NO TRACO 1:3 COM 2CM DE ESPESSURA,INCLUSIVE CHAPISCO DE CIMENTO E AREIA,NO TRACO 0,04375 (OBS.:3%-DESGASTE DE FERRAMENTAS E EPI). | M2 | 1 | 23.72 | 23.72
| 20132 | MAO-DE-OBRA DE SERVENTE DA CONSTRUCAO CIVIL, INCLUSIVE ENCARGOS SOCIAIS DESONERADOS | H | 0.412 | 13.08 | 5.38
| 20115 | MAO-DE-OBRA DE PEDREIRO, INCLUSIVE ENCARGOS SOCIAIS DESONERADOS | H | 0.412 | 18.05 | 7.43
| 30350 | 13.001.0010-B CHAPISCO SUPERF. CONCR./ALVEN.,COM ARGAMASSA DE CIMENTO E AREIA NO TRACO 1:3 | M2 | 1 | 4.53 | 4.53
| 30163 | 07.002.0025-B ARGAMASSA CIM.,AREIA TRACO 1:3,PREPAROMECANICO | M3 | 0.024 | 266.03 | 6.38
|  |  |  | TOTAL |  | 23.72
3.6 | 13.008.0010-A | REBOCO EXTERNO OU INTERNO COM ARGAMASSA DE CIMENTO,CAL HIDRATADA EM PO E AREIA FINA,NO TRACO 1:3:5,COM ESPESSURA DE 3MM, APLICADO SOBRE EMBOCO EXISTENTE,EXCLUSIVE EMBOCO (OBS.:3%-DESGASTE DE FERRAMENTAS E EPI). | m² | 27.21 | 15.19 | 19.56 | 413.31 | 532.22
| 13.008.0010-A | REBOCO EXTERNO OU INTERNO COM ARGAMASSA DE CIMENTO,CAL HIDRATADA EM PO E AREIA FINA,NO TRACO 1:3:5,COM ESPESSURA DE 3MM, APLICADO SOBRE EMBOCO EXISTENTE,EXCLUSIVE EMBOCO (OBS.:3%-DESGASTE DE FERRAMENTAS E EPI). | M2 | 1 | 15.19 | 15.19
| 20132 | MAO-DE-OBRA DE SERVENTE DA CONSTRUCAO CIVIL, INCLUSIVE ENCARGOS SOCIAIS DESONERADOS | H | 0.4944 | 13.08 | 6.46
| 20076 | MAO-DE-OBRA DE ESTUCADOR, INCLUSIVE ENCARGOS SOCIAIS DESONERADOS | H | 0.412 | 18.05 | 7.43
| 30170 | 07.005.0010-B ARGAMASSA CIM.,CAL E AREIA FINA,TRACO1:3:5,PREPARO MECANICO | M3 | 0.0036 | 361.6 | 1.3
|  |  |  | TOTAL |  | 15.19
3.7 | 13.348.0030-A | RODAPE DE GRANITO CINZA ANDORINHA,COM ACABAMENTO SERRADO,COM 8CM DE ALTURA E 2CM DE ESPESSURA,ASSENTE EM PAREDE EM OSSO, COM CHAPISCO, ARGAMASSA DE CIMENTO, AREIA E SAIBRO NO TRACO1:2:2 E NATA DE CIMENTO SOBRE CHAPISCO DE CIMENTO E AREIA,NO TRACO 1:3(INCLUSIVE ESTE) E REJUNTAMENTO PRONTO (OBS.:3%-DESGASTE DE FERRAMENTAS E EPI). | M | 138 | 38.86 | 50.05 | 5362.68 | 6906.9
| 13.348.0030-A | RODAPE DE GRANITO CINZA ANDORINHA,COM ACABAMENTO SERRADO,COM 7CM DE ALTURA E 2CM DE ESPESSURA,ASSENTE EM PAREDE EM OSSO, COM CHAPISCO, ARGAMASSA DE CIMENTO, AREIA E SAIBRO NO TRACO1:2:2 E NATA DE CIMENTO SOBRE CHAPISCO DE CIMENTO E AREIA,NO TRACO 1:3(INCLUSIVE ESTE) E REJUNTAMENTO PRONTO (OBS.:3%-DESGASTE DE FERRAMENTAS E EPI). | M | 1 | 38.86 | 38.86
| 11133 | RODAPE EM GRANITO CINZA ANDORINHA, MEDINDO (2X7)CM, COM CANTO RETO | M | 1.05 | 17.67 | 18.55
| 07798 | ARGAMASSA PARA REJUNTAMENTO PIGMENTADA,EMBALAGEM DE 5KG | UN | 0.0224 | 8.4 | 0.18
| 20132 | MAO-DE-OBRA DE SERVENTE DA CONSTRUCAO CIVIL, INCLUSIVE ENCARGOS SOCIAIS DESONERADOS | H | 0.7313 | 13.08 | 9.56
| 20091 | MAO-DE-OBRA DE MARMORISTA DE MARMORE E GRANITO, INCLUSIVE ENCARGOS SOCIAIS DESONERADOS | H | 0.5253 | 18.05 | 9.48
| 30350 | 13.001.0010-B CHAPISCO SUPERF. CONCR./ALVEN.,COM ARGAMASSA DE CIMENTO E AREIA NO TRACO 1:3 | M2 | 0.07 | 4.53 | 0.31
| 30180 | 07.007.0010-B ARGAMASSA CIM.,SAIBRO,AREIA 1:2:2,PREPARO MECANICO | M3 | 0.0028 | 244.85 | 0.68
| 30129 | 07.001.0010-B PASTA DE CIMENTO COMUM | M3 | 0.0002 | 542.5 | 0.1
|  |  |  | TOTAL |  | 38.86
3.8 | 13.348.0030-6 | RODAMEIO DE GRANITO CINZA ANDORINHA,COM ACABAMENTO SERRADO,COM 7CM DE ALTURA E 2CM DE ESPESSURA,ASSENTE EM PAREDE EM OSSO, COM CHAPISCO, ARGAMASSA DE CIMENTO, AREIA E SAIBRO NO TRACO1:2:2 E NATA DE CIMENTO SOBRE CHAPISCO DE CIMENTO E AREIA,NO TRACO 1:3(INCLUSIVE ESTE) E REJUNTAMENTO PRONTO (OBS.:3%-DESGASTE DE FERRAMENTAS E EPI). | M | 14.83 | 38.86 | 50.05 | 576.29 | 742.24
| 13.348.0030-A | RODAPE DE GRANITO CINZA ANDORINHA,COM ACABAMENTO SERRADO,COM 7CM DE ALTURA E 2CM DE ESPESSURA,ASSENTE EM PAREDE EM OSSO, COM CHAPISCO, ARGAMASSA DE CIMENTO, AREIA E SAIBRO NO TRACO1:2:2 E NATA DE CIMENTO SOBRE CHAPISCO DE CIMENTO E AREIA,NO TRACO 1:3(INCLUSIVE ESTE) E REJUNTAMENTO PRONTO (OBS.:3%-DESGASTE DE FERRAMENTAS E EPI). | M | 1 | 38.86 | 38.86
| 11133 | RODAPE EM GRANITO CINZA ANDORINHA, MEDINDO (2X7)CM, COM CANTO RETO | M | 1.05 | 17.67 | 18.55
| 07798 | ARGAMASSA PARA REJUNTAMENTO PIGMENTADA,EMBALAGEM DE 5KG | UN | 0.0224 | 8.4 | 0.18
| 20132 | MAO-DE-OBRA DE SERVENTE DA CONSTRUCAO CIVIL, INCLUSIVE ENCARGOS SOCIAIS DESONERADOS | H | 0.7313 | 13.08 | 9.56
| 20091 | MAO-DE-OBRA DE MARMORISTA DE MARMORE E GRANITO, INCLUSIVE ENCARGOS SOCIAIS DESONERADOS | H | 0.5253 | 18.05 | 9.48
| 30350 | 13.001.0010-B CHAPISCO SUPERF. CONCR./ALVEN.,COM ARGAMASSA DE CIMENTO E AREIA NO TRACO 1:3 | M2 | 0.07 | 4.53 | 0.31
| 30180 | 07.007.0010-B ARGAMASSA CIM.,SAIBRO,AREIA 1:2:2,PREPARO MECANICO | M3 | 0.0028 | 244.85 | 0.68
| 30129 | 07.001.0010-B PASTA DE CIMENTO COMUM | M3 | 0.0002 | 542.5 | 0.1
|  |  |  | TOTAL |  | 38.86
3.9 | 13.348.0076-A | SOLEIRA EM GRANITO CINZA ANDORINHA,ESPESSURA DE 3CM,COM 2 POLIMENTOS,LARGURA DE 15CM,EXCLUSIVE ARGAMASSA E REJUNTAMENTO (OBS.:3%-DESGASTE DE FERRAMENTAS E EPI). | M | 14 | 45.65 | 58.8 | 639.1 | 823.2
| 13.348.0076-A | SOLEIRA EM GRANITO CINZA ANDORINHA,ESPESSURA DE 3CM,COM 2 POLIMENTOS,LARGURA DE 15CM,EXCLUSIVE ARGAMASSA E REJUNTAMENTO (OBS.:3%-DESGASTE DE FERRAMENTAS E EPI). | M | 1 | 45.65 | 45.65
| 11183 | SOLEIRA GRANITO CINZA ANDORINHA, 15X3CMCOM 2 POLIMENTOS | M | 1.05 | 30.63 | 32.16
| 20132 | MAO-DE-OBRA DE SERVENTE DA CONSTRUCAO CIVIL, INCLUSIVE ENCARGOS SOCIAIS DESONERADOS | H | 0.4635 | 13.08 | 6.06
| 20091 | MAO-DE-OBRA DE MARMORISTA DE MARMORE E GRANITO, INCLUSIVE ENCARGOS SOCIAIS DESONERADOS | H | 0.412 | 18.05 | 7.43
|  |  |  | TOTAL |  | 45.65
3.10 | 13.348.0080-A | SOLEIRA EM GRANITO CINZA ANDORINHA,ESPESSURA DE 3CM,COM 2 POLIMENTOS,LARGURA DE 25CM,ASSENTADO COM ARGAMASSA DE CIMENTO, SAIBRO E AREIA, NO TRACO 1:2:2, E REJUNTAMENTO COM CIMENTOBRANCO E CORANTE (OBS.:3%-DESGASTE DE FERRAMENTAS E EPI). | M | 4.6 | 59.11 | 76.14 | 271.9 | 350.24
| 13.348.0080-A | SOLEIRA EM GRANITO CINZA ANDORINHA,ESPESSURA DE 3CM,COM 2 POLIMENTOS,LARGURA DE 25CM,ASSENTADO COM ARGAMASSA DE CIMENTO, SAIBRO E AREIA, NO TRACO 1:2:2, E REJUNTAMENTO COM CIMENTOBRANCO E CORANTE (OBS.:3%-DESGASTE DE FERRAMENTAS E EPI). | M | 1 | 59.11 | 59.11
| 11184 | SOLEIRA GRANITO CINZA ANDORINHA, 25X3CMCOM 2 POLIMENTOS | M | 1.05 | 39.74 | 41.72
| 03863 | CORANTE EM PO PARA CAIACAO, EM EMBALAGEMDE 250G | UN | 0.019 | 9 | 0.17
| 00150 | CIMENTO BRANCO | KG | 0.96 | 1.44 | 1.38
| 20132 | MAO-DE-OBRA DE SERVENTE DA CONSTRUCAO CIVIL, INCLUSIVE ENCARGOS SOCIAIS DESONERADOS | H | 0.4635 | 13.08 | 6.06
| 20091 | MAO-DE-OBRA DE MARMORISTA DE MARMORE E GRANITO, INCLUSIVE ENCARGOS SOCIAIS DESONERADOS | H | 0.412 | 18.05 | 7.43
| 30180 | 07.007.0010-B ARGAMASSA CIM.,SAIBRO,AREIA 1:2:2,PREPARO MECANICO | M3 | 0.0096 | 244.85 | 2.35
|  |  |  | TOTAL |  | 59.11
3.11 | 13.348.0050-A | PEITORIL EM GRANITO CINZA ANDORINHA,ESPESSURA DE 2CM,LARGURA 15 A 18CM,ASSENTADO COM NATA DE CIMENTO SOBRE ARGAMASSA DE CIMENTO,SAIBRO E AREIA,NO TRACO 1:3:3 E REJUNTAMENTO COM CIMENTO BRANCO (OBS.:3%-DESGASTE DE FERRAMENTAS E EPI). | M | 18.98 | 38.95 | 50.17 | 739.27 | 952.22
| 13.348.0050-A | PEITORIL EM GRANITO CINZA ANDORINHA,ESPESSURA DE 2CM,LARGURA 15 A 18CM,ASSENTADO COM NATA DE CIMENTO SOBRE ARGAMASSA DE CIMENTO,SAIBRO E AREIA,NO TRACO 1:3:3 E REJUNTAMENTO COM CIMENTO BRANCO (OBS.:3%-DESGASTE DE FERRAMENTAS E EPI). | M | 1 | 38.95 | 38.95
| 11200 | PEITORIL GRANITO CINZA ANDORINHA, 18X2CM | M | 1.05 | 19.5 | 20.47
| 00150 | CIMENTO BRANCO | KG | 0.4 | 1.44 | 0.57
| 20132 | MAO-DE-OBRA DE SERVENTE DA CONSTRUCAO CIVIL, INCLUSIVE ENCARGOS SOCIAIS DESONERADOS | H | 0.5665 | 13.08 | 7.4
| 20091 | MAO-DE-OBRA DE MARMORISTA DE MARMORE E GRANITO, INCLUSIVE ENCARGOS SOCIAIS DESONERADOS | H | 0.4635 | 18.05 | 8.36
| 30153 | 07.001.0130-B ARGAMASSA CIM.,SAIBRO,AREIA 1:3:3,PREPARO MANUAL | M3 | 0.006 | 314.26 | 1.88
| 30129 | 07.001.0010-B PASTA DE CIMENTO COMUM | M3 | 0.0005 | 542.5 | 0.27
|  |  |  | TOTAL |  | 38.95
3.12 | 13.348.0055-A | PEITORIL EM GRANITO CINZA ANDORINHA,ESPESSURA DE 2CM,LARGURA DE 25 a 29CM,ASSENTADO COM NATA DE CIMENTO SOBRE ARGAMASSA DE CI MENTO,SAIBRO E AREIA,NO TRACO 1:3:3 E REJUNTAMENTO COM CIMENTO BRANCO (OBS.:3%-DESGASTE DE FERRAMENTAS E EPI). | M | 5.48 | 63.31 | 81.55 | 346.93 | 446.89
| 13.348.0055-A | PEITORIL EM GRANITO CINZA ANDORINHA,ESPESSURA DE 2CM,LARGURA DE 28CM,ASSENTADO COM NATA DE CIMENTO SOBRE ARGAMASSA DE CI MENTO,SAIBRO E AREIA,NO TRACO 1:3:3 E REJUNTAMENTO COM CIMENTO BRANCO (OBS.:3%-DESGASTE DE FERRAMENTAS E EPI). | M | 1 | 63.31 | 63.31
| 11181 | PEITORIL EM GRANITO CINZA ANDORINHA, (28X2)CM | M | 1.05 | 42.68 | 44.81
| 00150 | CIMENTO BRANCO | KG | 1 | 1.44 | 1.44
| 20132 | MAO-DE-OBRA DE SERVENTE DA CONSTRUCAO CIVIL, INCLUSIVE ENCARGOS SOCIAIS DESONERADOS | H | 0.4635 | 13.08 | 6.06
| 20091 | MAO-DE-OBRA DE MARMORISTA DE MARMORE E GRANITO, INCLUSIVE ENCARGOS SOCIAIS DESONERADOS | H | 0.412 | 18.05 | 7.43
| 30153 | 07.001.0130-B ARGAMASSA CIM.,SAIBRO,AREIA 1:3:3,PREPARO MANUAL | M3 | 0.01 | 314.26 | 3.14
| 30129 | 07.001.0010-B PASTA DE CIMENTO COMUM | M3 | 0.0008 | 542.5 | 0.43
|  |  |  | TOTAL |  | 63.31
3.13 | SI00000096113 | FORRO EM PLACAS DE GESSO, PARA AMBIENTES COMERCIAIS. AF_05/2017_P | M2 | 88.77 | 38.7 | 49.85 | 3435.39 | 4425.18
| SI00000096113 | FORRO EM PLACAS DE GESSO, PARA AMBIENTES COMERCIAIS. AF_05/2017_P | M2 | 1 | 38.7 | 38.7
| 0040547 | PARAFUSO ZINCADO, AUTOBROCANTE, FLANGEADO, 4,2 MM X 19 MM | CENTO | 0.0308 | 18.93 | 0.58
| 0020250 | SISAL EM FIBRA | KG | 0.0078 | 12 | 0.09
| 0004812 | PLACA DE GESSO PARA FORRO, DE *60 X 60* CM E ESPESSURA DE 12 MM (30 MM NAS BORDAS) SEM COLOCACAO | M2 | 1.074 | 13.9 | 14.92
| 0003315 | GESSO EM PO PARA REVESTIMENTOS/MOLDURAS/SANCAS | KG | 0.9964 | 0.61 | 0.6
| 0000345 | ARAME GALVANIZADO 18 BWG, 1,24MM (0,009 KG/M) | KG | 0.025 | 18.28 | 0.45
| SI00000088316 | SERVENTE COM ENCARGOS COMPLEMENTARES | H | 0.3156 | 19.85 | 6.26
| SI00000088269 | GESSEIRO COM ENCARGOS COMPLEMENTARES | H | 0.6313 | 25.04 | 15.8
|  |  |  | TOTAL |  | 38.7
3.14 | SI00000094994 | EXECUÇÃO DE PASSEIO (CALÇADA) OU PISO DE CONCRETO COM CONCRETO MOLDADO IN LOCO, FEITO EM OBRA, ACABAMENTO CONVENCIONAL, ESPESSURA 8 CM, ARMADO. AF_07/2016 (RAMPA DE ACESSO) | M2 | 1.28 | 73.74 | 94.99 | 94.38 | 121.58
| SI00000094994 | EXECUÇÃO DE PASSEIO (CALÇADA) OU PISO DE CONCRETO COM CONCRETO MOLDADO IN LOCO, FEITO EM OBRA, ACABAMENTO CONVENCIONAL, ESPESSURA 8 CM, ARMADO. AF_07/2016 | M2 | 1 | 73.74 | 73.74
| 0007156 | TELA DE ACO SOLDADA NERVURADA, CA-60, Q-196, (3,11 KG/M2), DIAMETRO DO FIO = 5,0 MM, LARGURA = 2,45 M, ESPACAMENTO DA MALHA = 10 X 10 CM | M2 | 1.1224 | 20.49 | 22.99
| 0004517 | SARRAFO DE MADEIRA NAO APARELHADA *2,5 X 7,5* CM (1 X 3 ") PINUS, MISTA OU EQUIVALENTE DA REGIAO | M | 0.2 | 1.46 | 0.29
| 0004460 | SARRAFO DE MADEIRA NAO APARELHADA *2,5 X 10 CM, MACARANDUBA, ANGELIM OU EQUIVALENTE DA REGIAO | M | 0.25 | 7.05 | 1.76
| 0003777 | LONA PLASTICA PRETA, E= 150 MICRA | M2 | 1.128 | 0.66 | 0.74
| SI00000088316 | SERVENTE COM ENCARGOS COMPLEMENTARES | H | 0.4572 | 19.85 | 9.07
| SI00000088309 | PEDREIRO COM ENCARGOS COMPLEMENTARES | H | 0.2767 | 25.18 | 6.96
| SI00000088262 | CARPINTEIRO DE FORMAS COM ENCARGOS COMPLEMENTARES | H | 0.1805 | 24.72 | 4.46
| SI00000094964 | SI00000094964 CONCRETO FCK = 20MPA, TRAÇO 1:2,7:3 (CIMENTO/ AREIA MÉDIA/ BRITA 1) - PREPARO MECÂNICO COM BETONEIRA 400 L. AF_07/2016 | M3 | 0.097 | 283.28 | 27.47
|  |  |  | TOTAL |  | 73.74
3.15 | 13.333.0010-A | REVESTIMENTO DE PISO COM CERAMICA TATIL DIRECIONAL,(LADRILHO HIDRAULICO),PARA PESSOAS COM NECESSIDADES ESPECIFICAS,ASSEN TES SOBRE SUPERFICIE EM OSSO,CONFORME ITEM 13.330.0010 (RAMPA DE ACESSO). | M2 | 0.45 | 112.19 | 144.52 | 50.48 | 65.03
| 13.333.0010-A | REVESTIMENTO DE PISO COM CERAMICA TATIL DIRECIONAL,(LADRILHO HIDRAULICO),PARA PESSOAS COM NECESSIDADES ESPECIFICAS,ASSEN TES SOBRE SUPERFICIE EM OSSO,CONFORME ITEM 13.330.0010 (OBS.:3%-DESGASTE DE FERRAMENTAS E EPI). | M2 | 1 | 112.19 | 112.19
| 11227 | PISO CERAMICO TATIL DIRECIONAL, AMARELO,PARA PORTADORES DE NECESSIDADES ESPECIFICAS | M2 | 1.05 | 56.7 | 59.53
| 05350 | OXIDO DE FERRO | KG | 0.1 | 36 | 3.6
| 00150 | CIMENTO BRANCO | KG | 0.1 | 1.44 | 0.14
| 20132 | MAO-DE-OBRA DE SERVENTE DA CONSTRUCAO CIVIL, INCLUSIVE ENCARGOS SOCIAIS DESONERADOS | H | 1.133 | 13.08 | 14.81
| 20087 | MAO-DE-OBRA DE LADRILHEIRO, INCLUSIVE ENCARGOS SOCIAIS DESONERADOS | H | 1.133 | 19.43 | 22.01
| 30153 | 07.001.0130-B ARGAMASSA CIM.,SAIBRO,AREIA 1:3:3,PREPARO MANUAL | M3 | 0.035 | 314.26 | 10.99
| 30129 | 07.001.0010-B PASTA DE CIMENTO COMUM | M3 | 0.002 | 542.5 | 1.08
|  |  |  | TOTAL |  | 112.16
3.16 | 13.333.0015-A | REVESTIMENTO DE PISO COM CERAMICA TATIL ALERTA,(LADRILHO HIDRAULICO) PARA PESSOAS COM NECESSIDADES ESPECIFICAS,ASSENTES SOBRE SUPERFICIE EM OSSO,CONFORME ITEM 13.330.0010-0 (RAMPA DE ACESSO). | M2 | 0.9 | 112.19 | 144.52 | 100.97 | 130.06
| 13.333.0015-A | REVESTIMENTO DE PISO COM CERAMICA TATIL ALERTA,(LADRILHO HIDRAULICO) PARA PESSOAS COM NECESSIDADES ESPECIFICAS,ASSENTES SOBRE SUPERFICIE EM OSSO,CONFORME ITEM 13.330.0010 (OBS.:3%-DESGASTE DE FERRAMENTAS E EPI). | M2 | 1 | 112.19 | 112.19
| 11228 | PISO CERAMICO TATIL ALERTA, AMARELO, PARA PORTADORES DE NECESSIDADES ESPECIFICAS | M2 | 1.05 | 56.7 | 59.53
| 05350 | OXIDO DE FERRO | KG | 0.1 | 36 | 3.6
| 00150 | CIMENTO BRANCO | KG | 0.1 | 1.44 | 0.14
| 20132 | MAO-DE-OBRA DE SERVENTE DA CONSTRUCAO CIVIL, INCLUSIVE ENCARGOS SOCIAIS DESONERADOS | H | 1.133 | 13.08 | 14.81
| 20087 | MAO-DE-OBRA DE LADRILHEIRO, INCLUSIVE ENCARGOS SOCIAIS DESONERADOS | H | 1.133 | 19.43 | 22.01
| 30153 | 07.001.0130-B ARGAMASSA CIM.,SAIBRO,AREIA 1:3:3,PREPARO MANUAL | M3 | 0.035 | 314.26 | 10.99
| 30129 | 07.001.0010-B PASTA DE CIMENTO COMUM | M3 | 0.002 | 542.5 | 1.08
|  |  |  | TOTAL |  | 112.16
X |  | SUBTOTAL 3.0 |  |  |  |  | 59248.85 | 76314.17
4.0 |  | INSTALAÇÕES HIDRO-SANITÁRIAS - não utilizar produtos fabricados com material reciclado
4.1 | 18.002.0012-A | LAVATORIO DE LOUCA BRANCA,TIPO MEDIO LUXO,COM LADRAO,COM MEDIDAS EM TORNO DE 47X35CM,INCLUSIVE ACESSORIOS DE FIXACAO.FER RAGENS EM METAL CROMADO:SIFAO 1680 DE 1X1.1/4,TORNEIRA DEPRESSAO 1193 DE 1/2 E VALVULA DE ESCOAMENTO 1603.RABICHO EM PVC.FORNECIMENTO | UN | 6 | 204.2 | 263.05 | 1225.2 | 1578.3
| 03911 | LAVATORIO DE LOUCA BRANCA, TIPO MEDIO LUXO, MEDINDO EM TORNO DE (47X35)CM, INCLUSIVE ACESSORIOS DE FIXACAO | UN | 1 | 73.38 |  |  | 73.38
| 03902 | TORNEIRA DE PRESSAO DE 1/2", SEM AREJADOR | UN | 1 | 24.24 |  |  | 24.24
| 03901 | SIFAO EM METAL CROMADO, DE 1"X1.1/4" | UN | 1 | 86.65 |  |  | 86.65
| 02984 | RABICHO PLASTICO COM SAIDA DE 1/2" E COMCOMPRIMENTO DE 30CM | UN | 1 | 2.02 |  |  | 2.02
| 02355 | VALVULA DE ESCOAMENTO, P/LAVATORIO, 1603, EM METAL CROMADO, DE 1" | UN | 1 | 17.91 |  |  | 17.91
|  |  |  | TOTAL |  |  |  | 204.2
4.2 | SI00000086904 | LAVATÓRIO LOUÇA BRANCA SUSPENSO, 29,5 X 39CM OU EQUIVALENTE, PADRÃO POPULAR - FORNECIMENTO E INSTALAÇÃO. AF_12/2013 | UN | 2 | 129.95 | 167.4 | 259.9 | 334.8
| SI00000086904 | LAVATÓRIO LOUÇA BRANCA SUSPENSO, 29,5 X 39CM OU EQUIVALENTE, PADRÃO POPULAR - FORNECIMENTO E INSTALAÇÃO. AF_12/2013 | UN | 1 | 129.95 | 129.95
| 0037329 | REJUNTE EPOXI BRANCO | KG | 0.0507 | 44.3 | 2.24
| 0010425 | LAVATORIO LOUCA BRANCA SUSPENSO *40 X 30* CM | UN | 1 | 91.3 | 91.3
| 0004351 | PARAFUSO NIQUELADO 3 1/2" COM ACABAMENTO CROMADO PARA FIXAR PECA SANITARIA, INCLUI PORCA CEGA, ARRUELA E BUCHA DE NYLON TAMANHO S-8 | UN | 2 | 11.55 | 23.1
| SI00000088316 | SERVENTE COM ENCARGOS COMPLEMENTARES | H | 0.19 | 19.85 | 3.77
| SI00000088267 | ENCANADOR OU BOMBEIRO HIDRÁULICO COM ENCARGOS COMPLEMENTARES | H | 0.39 | 24.48 | 9.54
|  |  |  | TOTAL |  | 129.95
4.3 | 18.002.0090-A | VASO SANITARIO DE LOUCA BRANCA OU BRANCO GELO,PARA PESSOAS COM NECESSIDADES ESPECIFICAS,INCLUSIVE ASSENTO ESPECIAL,BOLSA DE LIGACAO E ACESSORIOS DE FIXACAO.FORNECIMENTO | UN | 2 | 438.81 | 565.27 | 877.62 | 1130.54
| 13104 | VASO SANITARIO, DE LOUCA BRANCA, P/PESSOAS C/NECESSIDADES ESPECIFICAS, INCLUS. ASSENTO ESPECIAL E ACESSORIOS DE FIXACAO | UN | 1 | 437.59 |  |  | 437.59
| 05953 | BOLSA DE LIGACAO PARA VASO SANITARIO | UN | 1 | 1.22 |  |  | 1.22
|  |  |  | TOTAL |  |  |  | 438.81
4.4 | 18.002.0070-A | VASO SANITARIO DE LOUCA BRANCA,TIPO MEDIO LUXO,COM CAIXA ACOPLADA,INCLUSIVE RABICHO CROMADO DE 40CM,COM SAIDA DE 1/2",BO LSA DE LIGACAO E ACESSORIOS DE FIXACAO.FORNECIMENTO | UN | 3 | 389.92 | 502.29 | 1169.76 | 1506.87
| 18.002.0070-A | VASO SANITARIO DE LOUCA BRANCA,TIPO MEDIO LUXO,COM CAIXA ACOPLADA,INCLUSIVE RABICHO CROMADO DE 40CM,COM SAIDA DE 1/2",BO LSA DE LIGACAO E ACESSORIOS DE FIXACAO.FORNECIMENTO | UN | 1 | 389.92 | 389.92
| 13103 | VASO SANITARIO, DE LOUCA BRANCA, TIPO MEDIO LUXO, COM CAIXA ACOPLADA, INCLUSIVEACESSORIOS DE FIXACAO | UN | 1 | 377.9 | 377.9
| 05953 | BOLSA DE LIGACAO PARA VASO SANITARIO | UN | 1 | 1.22 | 1.22
| 02978 | RABICHO CROMADO COM SAIDA DE 1/2" E COMCOMPRIMENTO DE 40CM | UN | 1 | 10.8 | 10.8
|  |  |  | TOTAL |  | 389.92
4.5 | 15.004.0103-A | INSTALACAO E ASSENTAMENTO VASO SANITARIO INDIVIDUAL COM CAIXA ACOPLADA(EXCLUSIVE ESTES),PAVIMENTO ELEVADO,COMPREENDENDO: INSTALACAO HIDRAULICA C/2,00M TUBO DE PVC 25MM,C/CONEXOES,ATE A CAIXA ACOPLADA,LIGACAO DE ESGOTOS COM 3,00M DE TUBO DE P VC 100MM AOS TUBOS DE QUEDA E VENTILACAO,INCLUSIVE CONEXOES,EXCLUSIVE OS TUBOS DE QUEDA E VENTILACAO (OBS.:3%-DESGASTE DE FERRAMENTAS E EPI). | UN | 5 | 252.82 | 325.68 | 1264.1 | 1628.4
| 15.004.0103-A | INSTALACAO E ASSENTAMENTO VASO SANITARIO INDIVIDUAL COM CAIXA ACOPLADA(EXCLUSIVE ESTES),PAVIMENTO ELEVADO,COMPREENDENDO: INSTALACAO HIDRAULICA C/2,00M TUBO DE PVC 25MM,C/CONEXOES,ATE A CAIXA ACOPLADA,LIGACAO DE ESGOTOS COM 3,00M DE TUBO DE P VC 100MM AOS TUBOS DE QUEDA E VENTILACAO,INCLUSIVE CONEXOES,EXCLUSIVE OS TUBOS DE QUEDA E VENTILACAO (OBS.:3%-DESGASTE DE FERRAMENTAS E EPI). | UN | 1 | 252.82 | 252.82
| 05780 | JOELHO 90§ DE PVC SOLDAVEL COM BUCHA DELATAO, DE 25MMX1/2" | UN | 1 | 3.59 | 3.59
| 05766 | JOELHO 90§ DE PVC, PARA ESGOTO, DE 100MM | UN | 1 | 4.82 | 4.82
| 05734 | JOELHO 90§ DE PVC SOLDAVEL, DE 025MM | UN | 1 | 0.47 | 0.47
| 05732 | TE 90§ DE PVC RIGIDO SOLDAVEL, DE 025MM | UN | 1 | 0.75 | 0.75
| 05103 | SOLVENTE (SOLUCAO LIMPADORA) P/CONEXOESDE PVC, EM FRASCOS PLASTICOS DE 1000CM3 | UN | 0.02 | 34.03 | 0.68
| 05031 | TUBO DE PVC RIGIDO SOLDAVEL, PONTA/BOLSAC/VIROLA, EM BARRAS DE 6,00M, DE 025MM | UN | 0.333 | 11.1 | 3.69
| 02984 | RABICHO PLASTICO COM SAIDA DE 1/2" E COMCOMPRIMENTO DE 30CM | UN | 1 | 2.02 | 2.02
| 02831 | ANEL DE BORRACHA, PARA TUBO DE PVC-ESGOTO PRIMARIO, DE 100MM | UN | 3 | 1.72 | 5.16
| 02617 | TUBO DE PVC RIGIDO, PONTA/BOLSA COM VIROLA, EM BARRAS DE 6,00M, DE 100MM | UN | 0.5 | 45.22 | 22.61
| 02385 | LIXA D'AGUA N§ 100 | UN | 0.5 | 0.72 | 0.36
| 02339 | ADESIVO PLASTICO PARA PVC RIGIDO, EM BISNAGA DE 75G | UN | 0.14 | 3.17 | 0.44
| 00666 | BUCHA DE NYLON, TIPO S-12 | UN | 2 | 0.25 | 0.5
| 20132 | MAO-DE-OBRA DE SERVENTE DA CONSTRUCAO CIVIL, INCLUSIVE ENCARGOS SOCIAIS DESONERADOS | H | 3.09 | 13.08 | 40.41
| 20039 | MAO-DE-OBRA DE BOMBEIRO HIDRAULICO DA CONSTRUCAO CIVIL, INCLUSIVE ENCARGOS SOCIAIS DESONERADOS | H | 9.27 | 18.05 | 167.32
252.82
4.6 | 18.007.0051-A | DUCHINHA MANUAL,COM REGISTRO DE PRESSAO 1/2 CROMADO,RABICHO CROMADO,SUPORTE BRANCO,PISTOLA BRANCA,BUCHAS E PARAFUSOS PA RA FIXACAO.FORNECIMENTO | UN | 3 | 37.28 | 48.02 | 111.84 | 144.06
| 02988 | DUCHINHA MANUAL, COM MANGUEIRA CROMADA DE 1/2" | UN | 1 | 37.28 |  |  | 37.28
|  |  |  | TOTAL |  |  |  | 37.28
4.7 | 15.004.0059-A | INSTALACAO E ASSENTAMENTO DE DUCHINHA MANUAL PARA BANHEIRO(EXCLUSIVE FORNECIMENTO DO APARELHO),COMPREENDENDO:3,00M DE TU BO DE PVC DE 25MM E CONEXOES (OBS.:3%-DESGASTE DE FERRAMENTAS E EPI). | UN | 3 | 124.37 | 160.21 | 373.11 | 480.63
| 05780 | JOELHO 90§ DE PVC SOLDAVEL COM BUCHA DELATAO, DE 25MMX1/2" | UN | 1 | 3.5907 |  |  | 3.59
| 05734 | JOELHO 90§ DE PVC SOLDAVEL, DE 025MM | UN | 1 | 0.4746 |  |  | 0.47
| 05732 | TE 90§ DE PVC RIGIDO SOLDAVEL, DE 025MM | UN | 1 | 0.7532 |  |  | 0.75
| 05103 | SOLVENTE (SOLUCAO LIMPADORA) P/CONEXOESDE PVC, EM FRASCOS PLASTICOS DE 1000CM3 | UN | 0.03 | 34.03 |  |  | 1.02
| 05031 | TUBO DE PVC RIGIDO SOLDAVEL, PONTA/BOLSAC/VIROLA, EM BARRAS DE 6,00M, DE 025MM | UN | 0.5 | 11.1022 |  |  | 5.55
| 02385 | LIXA D'AGUA N§ 100 | UN | 0.2 | 0.72 |  |  | 0.14
| 02339 | ADESIVO PLASTICO PARA PVC RIGIDO, EM BISNAGA DE 75G | UN | 0.2 | 3.17 |  |  | 0.63
| 20132 | MAO-DE-OBRA DE SERVENTE DA CONSTRUCAO CIVIL, INCLUSIVE ENCARGOS SOCIAIS DESONERADOS | H | 3.605 | 13.08 |  |  | 47.15
| 20039 | MAO-DE-OBRA DE BOMBEIRO HIDRAULICO DA CONSTRUCAO CIVIL, INCLUSIVE ENCARGOS SOCIAIS DESONERADOS | H | 3.605 | 18.05 |  |  | 65.07
|  |  |  | TOTAL |  |  |  | 124.37
4.8 | 15.036.0041-A | TUBO DE PVC RIGIDO DE 60MM,SOLDAVEL,INCLUSIVE CONEXOES E EMENDAS,EXCLUSIVE ABERTURA E FECHAMENTO DE RASGO.FORNECIMENTO E ASSENTAMENTO (OBS.:3%-DESGASTE DE FERRAMENTAS E EPI 10%-CONEXOES E EMENDAS). | M | 10.23 | 23.39 | 30.13 | 239.27 | 308.22
| 05695 | TUBO DE PVC RIGIDO SOLDAVEL, PONTA/BOLSA, EM BARRAS DE 6,00M, DE 060MM | UN | 0.1925 | 74.2899 |  |  | 14.3
| 02339 | ADESIVO PLASTICO PARA PVC RIGIDO, EM BISNAGA DE 75G | UN | 0.242 | 3.17 |  |  | 0.76
| 20132 | MAO-DE-OBRA DE SERVENTE DA CONSTRUCAO CIVIL, INCLUSIVE ENCARGOS SOCIAIS DESONERADOS | H | 0.2678 | 13.08 |  |  | 3.5
| 20039 | MAO-DE-OBRA DE BOMBEIRO HIDRAULICO DA CONSTRUCAO CIVIL, INCLUSIVE ENCARGOS SOCIAIS DESONERADOS | H | 0.2678 | 18.05 |  |  | 4.83
|  |  |  | TOTAL |  |  |  | 23.39
4.9 | 15.036.0037-A | TUBO DE PVC RIGIDO DE 25MM,SOLDAVEL,INCLUSIVE CONEXOES E EMENDAS,EXCLUSIVE ABERTURA E FECHAMENTO DE RASGO.FORNECIMENTO E ASSENTAMENTO (OBS.:3%-DESGASTE DE FERRAMENTAS E EPI 10%-CONEXOES E EMENDAS). | M | 74.52 | 7.36 | 9.48 | 548.46 | 706.44
| 15.036.0037-A | TUBO DE PVC RIGIDO DE 25MM,SOLDAVEL,INCLUSIVE CONEXOES E EMENDAS,EXCLUSIVE ABERTURA E FECHAMENTO DE RASGO.FORNECIMENTO E ASSENTAMENTO (OBS.:3%-DESGASTE DE FERRAMENTAS E EPI 10%-CONEXOES E EMENDAS). | M | 1 | 7.36 | 7.36
| 05031 | TUBO DE PVC RIGIDO SOLDAVEL, PONTA/BOLSAC/VIROLA, EM BARRAS DE 6,00M, DE 025MM | UN | 0.1925 | 11.1 | 2.13
| 02339 | ADESIVO PLASTICO PARA PVC RIGIDO, EM BISNAGA DE 75G | UN | 0.1375 | 3.17 | 0.43
| 20132 | MAO-DE-OBRA DE SERVENTE DA CONSTRUCAO CIVIL, INCLUSIVE ENCARGOS SOCIAIS DESONERADOS | H | 0.1545 | 13.08 | 2.02
| 20039 | MAO-DE-OBRA DE BOMBEIRO HIDRAULICO DA CONSTRUCAO CIVIL, INCLUSIVE ENCARGOS SOCIAIS DESONERADOS | H | 0.1545 | 18.05 | 2.78
|  |  |  | TOTAL |  | 7.36
4.10 | 15.036.0036-A | TUBO DE PVC RIGIDO DE 20MM,SOLDAVEL,INCLUSIVE CONEXOES E EMENDAS,EXCLUSIVE ABERTURA E FECHAMENTO DE RASGO.FORNECIMENTO E ASSENTAMENTO (OBS.:3%-DESGASTE DE FERRAMENTAS E EPI 10%-CONEXOES E EMENDAS). | M | 22.27 | 6.74 | 8.68 | 150.09 | 193.3
| 15.036.0036-A | TUBO DE PVC RIGIDO DE 20MM,SOLDAVEL,INCLUSIVE CONEXOES E EMENDAS,EXCLUSIVE ABERTURA E FECHAMENTO DE RASGO.FORNECIMENTO E ASSENTAMENTO (OBS.:3%-DESGASTE DE FERRAMENTAS E EPI 10%-CONEXOES E EMENDAS). | M | 1 | 6.74 | 6.74
| 05030 | TUBO DE PVC RIGIDO SOLDAVEL, PONTA/BOLSAC/VIROLA, EM BARRAS DE 6,00M, DE 020MM | UN | 0.1925 | 9.52 | 1.83
| 02339 | ADESIVO PLASTICO PARA PVC RIGIDO, EM BISNAGA DE 75G | UN | 0.132 | 3.17 | 0.41
| 20132 | MAO-DE-OBRA DE SERVENTE DA CONSTRUCAO CIVIL, INCLUSIVE ENCARGOS SOCIAIS DESONERADOS | H | 0.1442 | 13.08 | 1.88
| 20039 | MAO-DE-OBRA DE BOMBEIRO HIDRAULICO DA CONSTRUCAO CIVIL, INCLUSIVE ENCARGOS SOCIAIS DESONERADOS | H | 0.1442 | 18.05 | 2.6
|  |  |  | TOTAL |  | 6.72
4.11 | 15.029.0015-A | REGISTRO DE GAVETA,EM BRONZE,COM DIAMETRO DE 2".FORNECIMENTO E COLOCACAO (OBS.:3%-DESGASTE DE FERRAMENTAS E EPI). | UN | 1 | 123.49 | 159.07 | 123.49 | 159.07
| 15.029.0015-A | REGISTRO DE GAVETA,EM BRONZE,COM DIAMETRO DE 2".FORNECIMENTO E COLOCACAO (OBS.:3%-DESGASTE DE FERRAMENTAS E EPI). | UN | 1 | 123.49 | 123.49
| 00706 | REGISTRO DE GAVETA DE BRONZE, DE 1¦ QUALIDADE COM ROSCA DE AMBOS OS LADOS, DE 2" | UN | 1 | 101.05 | 101.05
| 20132 | MAO-DE-OBRA DE SERVENTE DA CONSTRUCAO CIVIL, INCLUSIVE ENCARGOS SOCIAIS DESONERADOS | H | 0.721 | 13.08 | 9.43
| 20039 | MAO-DE-OBRA DE BOMBEIRO HIDRAULICO DA CONSTRUCAO CIVIL, INCLUSIVE ENCARGOS SOCIAIS DESONERADOS | H | 0.721 | 18.05 | 13.01
|  |  |  | TOTAL |  | 123.49
4.12 | 15.029.0011-A | REGISTRO DE GAVETA,EM BRONZE,COM DIAMETRO DE 3/4.FORNECIMENTO E COLOCACAO (OBS.:3%-DESGASTE DE FERRAMENTAS E EPI). | UN | 11 | 42.72 | 55.03 | 469.92 | 605.33
| 00702 | REGISTRO DE GAVETA DE BRONZE, DE 1¦ QUALIDADE COM ROSCA DE AMBOS OS LADOS, DE 3/4" | UN | 1 | 23.4909 | 23.4909
| 20132 | MAO-DE-OBRA DE SERVENTE DA CONSTRUCAO CIVIL, INCLUSIVE ENCARGOS SOCIAIS DESONERADOS | H | 0.618 | 13.08 | 8.0834
| 20039 | MAO-DE-OBRA DE BOMBEIRO HIDRAULICO DA CONSTRUCAO CIVIL, INCLUSIVE ENCARGOS SOCIAIS DESONERADOS | H | 0.618 | 18.05 | 11.1549
|  |  |  | TOTAL |  | 42.7292
4.13 | 15.036.0053-A | TUBO DE PVC RIGIDO DE 150MM,SOLDAVEL,INCLUSIVE CONEXOES E EMENDAS,EXCLUSIVE ABERTURA E FECHAMENTO DE RASGO.FORNECIMENTO E ASSENTAMENTO (OBS.:3%-DESGASTE DE FERRAMENTAS E EPI 10%-CONEXOES E EMENDAS). | M | 12.7 | 41.88 | 53.94 | 531.87 | 685.03
| 05070 | TUBO DE PVC RIGIDO LEVE CIRCULAR EM BARRAS DE 6,00M, COM PONTA E BOLSA LISAS, DE150MM | UN | 0.1925 | 138.7673 |  |  | 26.71
| 02339 | ADESIVO PLASTICO PARA PVC RIGIDO, EM BISNAGA DE 75G | UN | 0.44 | 3.17 |  |  | 1.39
| 20132 | MAO-DE-OBRA DE SERVENTE DA CONSTRUCAO CIVIL, INCLUSIVE ENCARGOS SOCIAIS DESONERADOS | H | 0.4429 | 13.08 |  |  | 5.79
| 20039 | MAO-DE-OBRA DE BOMBEIRO HIDRAULICO DA CONSTRUCAO CIVIL, INCLUSIVE ENCARGOS SOCIAIS DESONERADOS | H | 0.4429 | 18.05 |  |  | 7.99
|  |  |  | TOTAL |  |  |  | 41.88
4.14 | 15.036.0052-A | TUBO DE PVC RIGIDO DE 100MM,SOLDAVEL,INCLUSIVE CONEXOES E EMENDAS,EXCLUSIVE ABERTURA E FECHAMENTO DE RASGO.FORNECIMENTO E ASSENTAMENTO (OBS.:3%-DESGASTE DE FERRAMENTAS E EPI 10%-CONEXOES E EMENDAS). | M | 54 | 20.95 | 26.98 | 1131.3 | 1456.92
| 15.036.0052-A | TUBO DE PVC RIGIDO DE 100MM,SOLDAVEL,INCLUSIVE CONEXOES E EMENDAS,EXCLUSIVE ABERTURA E FECHAMENTO DE RASGO.FORNECIMENTO E ASSENTAMENTO (OBS.:3%-DESGASTE DE FERRAMENTAS E EPI 10%-CONEXOES E EMENDAS). | M | 1 | 20.95 | 20.95
| 02617 | TUBO DE PVC RIGIDO, PONTA/BOLSA COM VIROLA, EM BARRAS DE 6,00M, DE 100MM | UN | 0.1925 | 45.22 | 8.7
| 02339 | ADESIVO PLASTICO PARA PVC RIGIDO, EM BISNAGA DE 75G | UN | 0.33 | 3.17 | 1.04
| 20132 | MAO-DE-OBRA DE SERVENTE DA CONSTRUCAO CIVIL, INCLUSIVE ENCARGOS SOCIAIS DESONERADOS | H | 0.3605 | 13.08 | 4.71
| 20039 | MAO-DE-OBRA DE BOMBEIRO HIDRAULICO DA CONSTRUCAO CIVIL, INCLUSIVE ENCARGOS SOCIAIS DESONERADOS | H | 0.3605 | 18.05 | 6.5
|  |  |  | TOTAL |  | 20.95
4.15 | 15.004.0212-A | TUBO PARA VENTILACAO EM PVC DE 75MM,INCLUSIVE CONEXOES.FORNECIMENTO E ASSENTAMENTO (OBS.:3%-DESGASTE DE FERRAMENTAS E EPI 10%-CONEXOES E DEMAIS MATERIAIS NECESSARIOS). | M | 30.6 | 17.99 | 23.17 | 550.49 | 709
| 02616 | TUBO DE PVC RIGIDO, PONTA/BOLSA COM VIROLA, EM BARRAS DE 6,00M, DE 75MM | UN | 0.1925 | 43.5731 |  |  | 8.38
| 20132 | MAO-DE-OBRA DE SERVENTE DA CONSTRUCAO CIVIL, INCLUSIVE ENCARGOS SOCIAIS DESONERADOS | H | 0.309 | 13.08 |  |  | 4.04
| 20039 | MAO-DE-OBRA DE BOMBEIRO HIDRAULICO DA CONSTRUCAO CIVIL, INCLUSIVE ENCARGOS SOCIAIS DESONERADOS | H | 0.309 | 18.05 |  |  | 5.57
|  |  |  | TOTAL |  |  |  | 17.99
4.16 | 15.036.0050-A | TUBO DE PVC RIGIDO DE 50MM,SOLDAVEL,INCLUSIVE CONEXOES E EMENDAS,EXCLUSIVE ABERTURA E FECHAMENTO DE RASGO.FORNECIMENTO E ASSENTAMENTO (OBS.:3%-DESGASTE DE FERRAMENTAS E EPI 10%-CONEXOES E EMENDAS). | M | 25.8 | 13.43 | 17.3 | 346.49 | 446.34
| 02615 | TUBO DE PVC RIGIDO, PONTA/BOLSA COM VIROLA, EM BARRAS DE 6,00M, DE 050MM | UN | 0.1925 | 29.9326 |  |  | 5.76
| 02339 | ADESIVO PLASTICO PARA PVC RIGIDO, EM BISNAGA DE 75G | UN | 0.198 | 3.17 |  |  | 0.62
| 20132 | MAO-DE-OBRA DE SERVENTE DA CONSTRUCAO CIVIL, INCLUSIVE ENCARGOS SOCIAIS DESONERADOS | H | 0.2266 | 13.08 |  |  | 2.96
| 20039 | MAO-DE-OBRA DE BOMBEIRO HIDRAULICO DA CONSTRUCAO CIVIL, INCLUSIVE ENCARGOS SOCIAIS DESONERADOS | H | 0.2266 | 18.05 |  |  | 4.09
|  |  |  | TOTAL |  |  |  | 13.43
4.17 | 15.036.0049-A | TUBO DE PVC RIGIDO DE 40MM,SOLDAVEL,INCLUSIVE CONEXOES E EMENDAS,EXCLUSIVE ABERTURA E FECHAMENTO DE RASGO.FORNECIMENTO E ASSENTAMENTO (OBS.:3%-DESGASTE DE FERRAMENTAS E EPI 10%-CONEXOES E EMENDAS). | M | 50 | 9.55 | 12.3 | 477.5 | 615
| 02614 | TUBO DE PVC RIGIDO SOLDAVEL, PONTA/BOLSA, PARA ESGOTO, EM BARRAS DE 6,00M, DE 040MM | UN | 0.1925 | 17.2208 |  |  | 3.31
| 02339 | ADESIVO PLASTICO PARA PVC RIGIDO, EM BISNAGA DE 75G | UN | 0.154 | 3.17 |  |  | 0.48
| 20132 | MAO-DE-OBRA DE SERVENTE DA CONSTRUCAO CIVIL, INCLUSIVE ENCARGOS SOCIAIS DESONERADOS | H | 0.1854 | 13.08 |  |  | 2.42
| 20039 | MAO-DE-OBRA DE BOMBEIRO HIDRAULICO DA CONSTRUCAO CIVIL, INCLUSIVE ENCARGOS SOCIAIS DESONERADOS | H | 0.1854 | 18.05 |  |  | 3.34
|  |  |  | TOTAL |  |  |  | 9.55
4.18 | 15.004.0180-A | RALO SIFONADO PVC RIGIDO (150X185)X75MM,EM PAVIMENTO TERREO,COM SAIDA DE 75MM,GRELHA REDONDA E PORTA-GRELHA,COMPREENDEND O:3,00M DE TUBO DE PVC DE 75MM E SUA LIGACAO AO RAMAL DE VENTILACAO.FORNECIMENTO E INSTALACAO (OBS.:3%-DESGASTE DE FERRAMENTAS E EPI). | UN | 5 | 92.13 | 118.68 | 460.65 | 593.4
| 02830 | ANEL DE BORRACHA, PARA TUBO DE PVC-ESGOTO PRIMARIO, DE 075MM | UN | 3 | 1.3001 |  |  | 3.9
| 02672 | RALO SIFONADO DE PVC RIGIDO, COM SAIDA DE 75MM, COM GRELHA REDONDA E PORTA GRELHA, DE (150X185X75)MM | UN | 1 | 21.67 |  |  | 21.67
| 02654 | CURVA 90§ DE PVC CURTA PARA ESGOTO, DE 075MM | UN | 1 | 12.7221 |  |  | 12.72
| 02616 | TUBO DE PVC RIGIDO, PONTA/BOLSA COM VIROLA, EM BARRAS DE 6,00M, DE 75MM | UN | 0.5 | 43.5731 |  |  | 21.78
| 20132 | MAO-DE-OBRA DE SERVENTE DA CONSTRUCAO CIVIL, INCLUSIVE ENCARGOS SOCIAIS DESONERADOS | H | 1.03 | 13.08 |  |  | 13.47
| 20039 | MAO-DE-OBRA DE BOMBEIRO HIDRAULICO DA CONSTRUCAO CIVIL, INCLUSIVE ENCARGOS SOCIAIS DESONERADOS | H | 1.03 | 18.05 |  |  | 18.59
|  |  |  | TOTAL |  |  |  | 92.13
4.19 | 15.004.0170-A | RALO SECO(SIMPLES)DE PVC(100X53)X40MM,COM GRELHA,COMPREENDENDO:EFLUENTE DE 40MM SOLDAVEL EM PVC,COM 2,00M DE EXTENSAO E LIGACAO AO RALO SIFONADO.FORNECIMENTO E INSTALACAO (OBS.:3%-DESGASTE DE FERRAMENTAS E EPI). | UN | 13 | 42.42 | 54.64 | 551.46 | 710.32
| 15.004.0170-A | RALO SECO(SIMPLES)DE PVC(100X53)X40MM,COM GRELHA,COMPREENDENDO:EFLUENTE DE 40MM SOLDAVEL EM PVC,COM 2,00M DE EXTENSAO E LIGACAO AO RALO SIFONADO.FORNECIMENTO E INSTALACAO (OBS.:3%-DESGASTE DE FERRAMENTAS E EPI). | UN | 1 | 42.42 | 42.42
| 07891 | RALO SECO QUADRADO DE PVC, DE (100X53X40)MM, COM GRELHA EM PVC | UN | 1 | 4.93 | 4.93
| 05791 | JOELHO 90§ DE PVC, PARA ESGOTO, DE 040MM | UN | 1 | 0.99 | 0.99
| 02614 | TUBO DE PVC RIGIDO SOLDAVEL, PONTA/BOLSA, PARA ESGOTO, EM BARRAS DE 6,00M, DE 040MM | UN | 0.333 | 17.22 | 5.73
| 20132 | MAO-DE-OBRA DE SERVENTE DA CONSTRUCAO CIVIL, INCLUSIVE ENCARGOS SOCIAIS DESONERADOS | H | 0.9888 | 13.08 | 12.93
| 20039 | MAO-DE-OBRA DE BOMBEIRO HIDRAULICO DA CONSTRUCAO CIVIL, INCLUSIVE ENCARGOS SOCIAIS DESONERADOS | H | 0.9888 | 18.05 | 17.84
|  |  |  | TOTAL |  | 42.42
4.20 | 15.002.0062-A | CAIXA DE GORDURA SIMPLES CILINDRICA,PRE-FABRICADA EM ANEIS DE CONCRETO,COM DIAMETRO DE 40CM E PROFUNDIDADE TOTAL DE 60CM ,INCLUSIVE TAMPA DE CONCRETO.FORNECIMENTO E COLOCACAO (OBS.:3%-DESGASTE DE FERRAMENTAS E EPI). | un | 1 | 197.38 | 254.26 | 197.38 | 254.26
| 15.002.0062-A | CAIXA DE GORDURA SIMPLES CILINDRICA,PRE-FABRICADA EM ANEIS DE CONCRETO,COM DIAMETRO DE 40CM E PROFUNDIDADE TOTAL DE 60CM ,INCLUSIVE TAMPA DE CONCRETO.FORNECIMENTO E COLOCACAO (OBS.:3%-DESGASTE DE FERRAMENTAS E EPI). | UN | 1 | 197.38 | 197.38 |  | 197.38
| 02323 | CAIXA DE GORDURA, PRE-FABRICADA DE CONCRETO, COM TAMPA, MODELO SIMPLES | UN | 1 | 133 | 133
| 00149 | CIMENTO PORTLAND CP II 32, EM SACO DE 50KG | KG | 0.8 | 0.33 | 0.26
| 20132 | MAO-DE-OBRA DE SERVENTE DA CONSTRUCAO CIVIL, INCLUSIVE ENCARGOS SOCIAIS DESONERADOS | H | 2.06 | 13.08 | 26.94
| 20039 | MAO-DE-OBRA DE BOMBEIRO HIDRAULICO DA CONSTRUCAO CIVIL, INCLUSIVE ENCARGOS SOCIAIS DESONERADOS | H | 2.06 | 18.05 | 37.18
|  |  |  | TOTAL |  | 197.38
4.21 | 06.014.0062-5 | Caixa de passagem de alvenaria de blocos de concreto (10x20x40cm), em paredes de meia vez (0,10m), utilizando argamassa de cimento e areia, no traço 1:4 em volume, com fundo em concreto simples provido de calha interna, sendo as paredes revestidas internamente com a mesma argamassa, inclusive tampa de concreto armado, 15MPa, com espessura de 10cm medindo 0,60 x 0,60 x 0,60m | UN | 6 | 343.3 | 442.23 | 2059.8 | 2653.38
| 06.014.0062-A | CAIXA DE PASSAGEM EM ALVENARIA DE TIJOLO MACICO(7X10X20CM),EM PAREDES DE UMA VEZ(0,20M),DE 0,40X0,60X0,60M,UTILIZANDO AR GAMASSA DE CIMENTO E AREIA,NO TRACO 1:4 EM VOLUME,COM FUNDOEM CONCRETO SIMPLES PROVIDO DE CALHA INTERNA,SENDO AS PAREDE S REVESTIDAS INTERNAMENTE COM A MESMA ARGAMASSA,INCLUSIVE TAMPA DE CONCRETO ARMADO,15MPA,COM ESPESSURA DE 10CM | UN | 1 | 343.3 |  |  | 343.3
| 00453 | PREGO COM OU SEM CABECA, EM CAIXAS DE 50KG, OU QUANTIDADES EQUIVALENTES, N§12X12A 18X30 | KG | 0.05 | 8.55 |  |  | 0.42
| 00349 | PINUS, EM PECAS DE 2,50X30,00CM (1"X12") | M | 1.3 | 6.75 |  |  | 8.77
| 00029 | ACO CA-25, ESTIRADO, PRECO DE REVENDEDOR, NO DIAMETRO DE 06,3MM | KG | 6.8 | 4.1384 |  |  | 28.14
| 20132 | MAO-DE-OBRA DE SERVENTE DA CONSTRUCAO CIVIL, INCLUSIVE ENCARGOS SOCIAIS DESONERADOS | H | 3.9964 | 13.08 |  |  | 52.27
| 20115 | MAO-DE-OBRA DE PEDREIRO, INCLUSIVE ENCARGOS SOCIAIS DESONERADOS | H | 3.9964 | 18.05 |  |  | 72.13
| 20046 | MAO-DE-OBRA DE CARPINTEIRO DE FORMA DE CONCRETO, INCLUSIVE ENCARGOS SOCIAIS DESONERADOS | H | 0.824 | 17.3 |  |  | 14.25
| 30353 | 13.001.0030-B EMBOCO ARG. CIM. E AREIA TRACO 1:4 | M2 | 1.26 | 21.6731 |  |  | 27.3
|  | 12.005.0130-b ALVENARIA P/ CX.ENTERRADA, 0;80M (1VEZ) | M2 | 1.68 | 58.39 |  |  | 98.09
| 30246 | 11.001.0005-B CONCRETO FCK 15MPA | M3 | 0.086 | 205.6994 |  |  | 17.69
| 30245 | 11.001.0001-B CONCRETO FCK 10MPA | M3 | 0.126 | 192.4416 |  |  | 24.24
|  |  |  | TOTAL |  |  |  | 343.3
| 12.005.0130-B | ALVENARIA PARA CAIXAS ENTERRADAS,ATE 0,80M DE PROFUNDIDADE,COM BLOCOS DE CONCRETO DE 10X20X40CM,COM ARGAMASSA DE CIMENTO E AREIA,NO TRACO 1:4 E CONCRETO 20MPA,PARA PREENCHIMENTO DOS FUROS DOS MESMOS,EM PAREDES DE MEIA VEZ(0,10M) (OBS.:3%-DESGASTE DE FERRAMENTAS E EPI). | M2 | 1 | 58.39 |  |  | 58.39
| 00103 | BLOCO DE CONCRETO PRENSADO, PARA ALVENARIA, DE (10X20X40)CM | UN | 13 | 1.4 |  |  | 18.2
| 20132 | MAO-DE-OBRA DE SERVENTE DA CONSTRUCAO CIVIL, INCLUSIVE ENCARGOS SOCIAIS DESONERADOS | H | 0.927 | 13.08 |  |  | 12.12
| 20115 | MAO-DE-OBRA DE PEDREIRO, INCLUSIVE ENCARGOS SOCIAIS DESONERADOS | H | 0.927 | 18.05 |  |  | 16.73
| 30247 | 11.001.0006-B CONCRETO FCK 20MPA | M3 | 0.04 | 220.2847 |  |  | 8.81
| 30164 | 07.002.0030-B ARGAMASSA CIM.,AREIA TRACO 1:4,PREPAROMECANICO | M3 | 0.01 | 253.604 |  |  | 2.53
|  |  |  | TOTAL |  |  |  | 58.39
4.22 | 06.014.0052-5 | Caixa ralo de alvenaria de blocos de concreto (10x20x40cm), em paredes de meia vez (0,10m), utilizando argamassa de cimento e areia, no traço 1:4 em volume, com fundo em concreto simples provido de calha interna, sendo as paredes revestidas internamente com a mesma argamassa, inclusive grelha medindo 0,50 x 0,50 x 0,50m | UN | 1 | 704 | 906.89 | 704 | 906.89
a | 06.014.0052-A | CAIXA DE PASSAGEM EM ALVENARIA DE TIJOLO MACICO(7X10X20CM),EM PAREDES DE UMA VEZ(0,20M),DE 0,40X0,60X0,60M,EXCLUSIVE TAM PA,UTILIZANDO ARGAMASSA DE CIMENTO E AREIA,NO TRACO 1:4 EM VOLUME,COM FUNDO EM CONCRETO SIMPLES PROVIDO DE CALHA INTERNA ,SENDO AS PAREDES REVESTIDAS INTERNAMENTE COM A MESMA ARGAMASSA (OBS.:3% - DESGASTE DE FERRAMENTAS E EPI). | UN | 1 | 506.85 | 506.85
| 00349 | PINUS, EM PECAS DE 2,50X30,00CM (1"X12") | M | 1.3 | 6.75 | 8.77
| 20132 | MAO-DE-OBRA DE SERVENTE DA CONSTRUCAO CIVIL, INCLUSIVE ENCARGOS SOCIAIS DESONERADOS | H | 2.1939 | 13.08 | 28.69
| 20115 | MAO-DE-OBRA DE PEDREIRO, INCLUSIVE ENCARGOS SOCIAIS DESONERADOS | H | 3.2239 | 18.05 | 58.19
| 20046 | MAO-DE-OBRA DE CARPINTEIRO DE FORMA DE CONCRETO, INCLUSIVE ENCARGOS SOCIAIS DESONERADOS | H | 0.515 | 18.05 | 9.29
| 30353 | 13.001.0030-B EMBOCO ARG. CIM. E AREIA TRACO 1:4 | M2 | 1.26 | 21.67 | 27.3
|  | 12.005.0130-B ALVENARIA P/ CX.ENTERRADA, 0;80M (1VEZ) | M2 | 1.68 | 58.39 | 98.09
| 30245 | 11.001.0001-B CONCRETO FCK 10MPA | M3 | 0.126 | 192.44 | 24.24
|  |  |  | TOTAL |  | 254.57
| 12.005.0130-B | ALVENARIA PARA CAIXAS ENTERRADAS,ATE 0,80M DE PROFUNDIDADE,COM BLOCOS DE CONCRETO DE 10X20X40CM,COM ARGAMASSA DE CIMENTO E AREIA,NO TRACO 1:4 E CONCRETO 20MPA,PARA PREENCHIMENTO DOS FUROS DOS MESMOS,EM PAREDES DE MEIA VEZ(0,10M) (OBS.:3%-DESGASTE DE FERRAMENTAS E EPI). | M2 | 1 | 58.39 |  |  | 58.39
| 00103 | BLOCO DE CONCRETO PRENSADO, PARA ALVENARIA, DE (10X20X40)CM | UN | 13 | 1.4 |  |  | 18.2
| 20132 | MAO-DE-OBRA DE SERVENTE DA CONSTRUCAO CIVIL, INCLUSIVE ENCARGOS SOCIAIS DESONERADOS | H | 0.927 | 13.08 |  |  | 12.12
| 20115 | MAO-DE-OBRA DE PEDREIRO, INCLUSIVE ENCARGOS SOCIAIS DESONERADOS | H | 0.927 | 18.05 |  |  | 16.73
| 30247 | 11.001.0006-B CONCRETO FCK 20MPA | M3 | 0.04 | 220.2847 |  |  | 8.81
| 30164 | 07.002.0030-B ARGAMASSA CIM.,AREIA TRACO 1:4,PREPAROMECANICO | M3 | 0.01 | 253.604 |  |  | 2.53
|  |  |  | TOTAL |  |  |  | 58.39
b | 06.016.0053-A | GRELHA PARA CANALETA DE F§F§,COM(40X100CM) CARGA MINIMA PARA TESTE 14T,RESISTENCIA MAXIMA DE ROMPIMENTO 17,5T E FLECHA R ESIDUAL MAXIMA 20MM.FORNECIMENTO E ASSENTAMENTO (OBS.:3% - DESGASTE DE FERRAMENTAS E EPI). | M | 1 | 197.15 | 197.15
| 00664 | GRELHA DE FERRO FUNDIDO, PARA CANALETA,DE (40X100)CM | UN | 1 | 195 | 195
| 20132 | MAO-DE-OBRA DE SERVENTE DA CONSTRUCAO CIVIL, INCLUSIVE ENCARGOS SOCIAIS DESONERADOS | H | 0.1648 | 13.08 | 2.15
|  |  |  | TOTAL |  | 197.15
4.23 | 18.006.0050-A | PAPELEIRA,SEM PROTETOR,DE SOBREPOR,EM METAL CROMADO.FORNECIMENTO E COLOCACAO (OBS.:3%-DESGASTE DE FERRAMENTAS E EPI). | UN | 3 | 27.33 | 35.2 | 81.99 | 105.6
| 07895 | PAPELEIRA, SEM PROTETOR, DE SOBREPOR, EMMETAL CROMADO | UN | 1 | 17.33 |  |  | 17.33
| 20087 | MAO-DE-OBRA DE LADRILHEIRO, INCLUSIVE ENCARGOS SOCIAIS DESONERADOS | H | 0.515 | 19.43 |  |  | 10
|  |  |  | TOTAL |  |  |  | 27.33
4.24 | 18.006.0040-A | SABONETEIRA,DE SOBREPOR,EM METAL CROMADO.FORNECIMENTO E COLOCACAO (OBS.:3%-DESGASTE DE FERRAMENTAS E EPI). | UN | 3 | 28.47 | 36.67 | 85.41 | 110.01
| 07894 | SABONETEIRA, DE SOBREPOR, EM METAL CROMADO | UN | 1 | 18.47 |  |  | 18.47
| 20087 | MAO-DE-OBRA DE LADRILHEIRO, INCLUSIVE ENCARGOS SOCIAIS DESONERADOS | H | 0.515 | 19.43 |  |  | 10
|  |  |  | TOTAL |  |  |  | 28.47
4.25 | 18.082.0050-A | BANCA DE GRANITO CINZA ANDORINHA,COM 3CM DE ESPESSURA,COM ABERTURA PARA 1 CUBA(EXCLUSIVE ESTA),SOBRE APOIOS DE ALVENARIA DE MEIA VEZ E VERGA DE CONCRETO,SEM REVESTIMENTO.FORNECIMENTO E COLOCACAO | M2 | 5.648 | 330.32 | 425.51 | 1865.64 | 2403.28
| 18.082.0050-A | BANCA DE GRANITO CINZA ANDORINHA,COM 3CM DE ESPESSURA,COM ABERTURA PARA 1 CUBA(EXCLUSIVE ESTA),SOBRE APOIOS DE ALVENARIA DE MEIA VEZ E VERGA DE CONCRETO,SEM REVESTIMENTO.FORNECIMENTO E COLOCACAO (OBS.:3%-DESGASTE DE FERRAMENTAS E EPI). | M2 | 1 | 330.32 | 330.32
| 13359 | BANCA DE GRANITO CINZA ANDORINHA, COM 3CM, DE ESPESSURA, COM 1 ABERTURA PARA CUBA (EXCLUSIVE CUBA) | M2 | 1 | 223.46 | 223.46
| 20132 | MAO-DE-OBRA DE SERVENTE DA CONSTRUCAO CIVIL, INCLUSIVE ENCARGOS SOCIAIS DESONERADOS | H | 0.8549 | 13.08 | 11.18
| 20115 | MAO-DE-OBRA DE PEDREIRO, INCLUSIVE ENCARGOS SOCIAIS DESONERADOS | H | 0.8549 | 18.05 | 15.43
| 30344 | 12.003.0075-B ALVENARIA TIJ. FURADO 10X20X20CM | M2 | 1 | 44.63 | 44.63
| 30312 | 11.013.0003-B VERGAS CONCR. ARMADO P/ ALVEN. | M3 | 0.025 | 1424.89 | 35.62
|  |  |  | TOTAL |  | 330.32
4.26 | 18.016.0040-A | CUBA DE ACO INOXIDAVEL DE 500X400X200MM,EM CHAPA 20.304,VALVULA DE ESCOAMENTO TIPO AMERICANA 1623,SIFAO 1680 1.1/2"X1.1/ 2",EXCLUSIVE TORNEIRA.FORNECIMENTO E COLOCACAO | UN | 6 | 527.67 | 679.74 | 3166.02 | 4078.44
| 18.016.0040-A | CUBA DE ACO INOXIDAVEL DE 500X400X200MM,EM CHAPA 20.304,VALVULA DE ESCOAMENTO TIPO AMERICANA 1623,SIFAO 1680 1.1/2"X1.1/ 2",EXCLUSIVE TORNEIRA.FORNECIMENTO E COLOCACAO (OBS.:3%-DESGASTE DE FERRAMENTAS E EPI). | UN | 1 | 527.67 | 527.67
| 02593 | VALVULA DE ESCOAMENTO, P/PIA DE COZINHA,1623, EM METAL CROMADO, DE 1.1/2"X3.3/4" | UN | 1 | 29.77 | 29.77
| 02592 | CUBA DE ACO INOXIDAVEL, CHAPA 20/304, SIMPLES, DE (500X400X200)MM | UN | 1 | 405.11 | 405.11
| 02356 | SIFAO EM METAL CROMADO, DE 1.1/2"X1.1/2" | UN | 1 | 70.35 | 70.35
| 20132 | MAO-DE-OBRA DE SERVENTE DA CONSTRUCAO CIVIL, INCLUSIVE ENCARGOS SOCIAIS DESONERADOS | H | 0.721 | 13.08 | 9.43
| 20115 | MAO-DE-OBRA DE PEDREIRO, INCLUSIVE ENCARGOS SOCIAIS DESONERADOS | H | 0.721 | 18.05 | 13.01
|  |  |  | TOTAL |  | 527.67
4.27 | 18.009.0060-A | TORNEIRA PARA PIA,COM AREJADOR,1157 DE 1/2"X21CM APROXIMADAMENTE,EM METAL CROMADO.FORNECIMENTO | UN | 6 | 84.48 | 108.82 | 506.88 | 652.92
| 18.009.0060-A | TORNEIRA PARA PIA,COM AREJADOR,1157 DE 1/2"X21CM APROXIMADAMENTE,EM METAL CROMADO.FORNECIMENTO | UN | 1 | 84.48 | 84.48
| 03937 | TORNEIRA PARA PIA, COM AREJADOR, EM METAL CROMADO, DE APROXIM. 1/2"X21CM | UN | 1 | 84.48 | 84.48
|  |  |  | TOTAL |  | 84.48
4.28 | 18.016.0106-A | BARRA DE APOIO EM ACO INOXIDAVEL AISI 304,TUBO DE 1.1/4",INCLUSIVE FIXACAO COM PARAFUSOS INOXIDAVEIS E BUCHAS PLASTICAS, COM 80CM,PARA PESSOAS COM NECESSIDADES ESPECIFICAS.FORNECIMENTO E COLOCACAO (OBS.:3%-DESGASTE DE FERRAMENTAS E EPI). | UN | 4 | 124.39 | 160.23 | 497.56 | 640.92
| 18.016.0106-A | BARRA DE APOIO EM ACO INOXIDAVEL AISI 304,TUBO DE 1.1/4",INCLUSIVE FIXACAO COM PARAFUSOS INOXIDAVEIS E BUCHAS PLASTICAS, COM 80CM,PARA PESSOAS COM NECESSIDADES ESPECIFICAS.FORNECIMENTO E COLOCACAO (OBS.:3%-DESGASTE DE FERRAMENTAS E EPI). | UN | 1 | 124.39 | 124.39
| 13147 | BARRA DE APOIO, EM ACO INOXIDAVEL AISI 304, TUBO DE 1.1/4", COM 80CM | UN | 1 | 92.33 | 92.33
| 20132 | MAO-DE-OBRA DE SERVENTE DA CONSTRUCAO CIVIL, INCLUSIVE ENCARGOS SOCIAIS DESONERADOS | H | 1.03 | 13.08 | 13.47
| 20115 | MAO-DE-OBRA DE PEDREIRO, INCLUSIVE ENCARGOS SOCIAIS DESONERADOS | H | 1.03 | 18.05 | 18.59
|  |  |  | TOTAL |  | 124.39
4.29 | 18.016.0100-A | BARRA DE APOIO PARA LAVATORIO DE CENTRO,EM ACO INOXIDAVEL AISI 304,TUBO DE 1.1/4",INCLUSIVE FIXACAO COM PARAFUSOS INOXID AVEIS E BUCHAS PLASTICAS,MEDINDO 60X40CM,PARA PESSOAS COM NECESSIDADES ESPECIFICAS.FORNECIMENTO E COLOCACAO (OBS.:3%-DESGASTE DE FERRAMENTAS E EPI). | UN | 2 | 285.8 | 368.16 | 571.6 | 736.32
| 18.016.0100-A | BARRA DE APOIO PARA LAVATORIO DE CENTRO,EM ACO INOXIDAVEL AISI 304,TUBO DE 1.1/4",INCLUSIVE FIXACAO COM PARAFUSOS INOXID AVEIS E BUCHAS PLASTICAS,MEDINDO 60X40CM,PARA PESSOAS COM NECESSIDADES ESPECIFICAS.FORNECIMENTO E COLOCACAO (OBS.:3%-DESGASTE DE FERRAMENTAS E EPI). | UN | 1 | 285.8 | 285.8
| 13145 | BARRA DE APOIO,EM ACO INOXIDAVEL AISI304DIAM 1.1/4",PARA LAVATORIO DE CENTRO MED(60X40)CM,INCL PARAF INOX E BUCHAS PLAST | UN | 1 | 253.74 | 253.74
| 20132 | MAO-DE-OBRA DE SERVENTE DA CONSTRUCAO CIVIL, INCLUSIVE ENCARGOS SOCIAIS DESONERADOS | H | 1.03 | 13.08 | 13.47
| 20115 | MAO-DE-OBRA DE PEDREIRO, INCLUSIVE ENCARGOS SOCIAIS DESONERADOS | H | 1.03 | 18.05 | 18.59
|  |  |  | TOTAL |  | 285.8
4.30 | 18.082.0021-6 | BANCA SECA DE GRANITO CINZA ANDORINHA,COM 3CM DE ESPESSURA ,SEM REVESTIMENTO.FORNECIMENTO E COLOCACAO ( RECEPÇÃO ) | m² | 2.36 | 127.75 | 164.56 | 301.49 | 388.36
| 18.082.0021-A | BANCA SECA DE GRANITO CINZA ANDORINHA,COM 3CM DE ESPESSURA E 60CM DE LARGURA,SOBRE APOIOS DE ALVENARIA DE MEIA VEZ E VER GA DE CONCRETO,SEM REVESTIMENTO.FORNECIMENTO E COLOCACAO (OBS.:3%-DESGASTE DE FERRAMENTAS E EPI). | M | 0.6 | 212.92 | 127.75
| 13358 | BANCA SECA DE GRANITO CINZA ANDORINHA, COM 3CM DE ESPESSURA E 60CM DE LARGURA | M | 1 | 199.47 | 199.47
| 20132 | MAO-DE-OBRA DE SERVENTE DA CONSTRUCAO CIVIL, INCLUSIVE ENCARGOS SOCIAIS DESONERADOS | H | 0.4326 | 13.08 | 5.65
| 20115 | MAO-DE-OBRA DE PEDREIRO, INCLUSIVE ENCARGOS SOCIAIS DESONERADOS | H | 0.4326 | 18.05 | 7.8
| 30344 | 12.003.0075-B ALVENARIA TIJ. FURADO 10X20X20CM | M2 |  | 44.63 | 0
| 30312 | 11.013.0003-B VERGAS CONCR. ARMADO P/ ALVEN. | M3 |  | 1424.89 | 0
|  |  |  | TOTAL |  | 212.92
4.31 | 18.016.0030-6 | Banca de aço inox (1,30 x 0,60m) com cuba aço inox (50x40x30cm), pés e prateleira inferior também em aço inox, sifão | UN | 1 | 2311.41 | 2977.55 | 2311.41 | 2977.55
| 18.016.0030-A | BANCA DE ACO INOXIDAVEL DE 2,00X0,55M,EM CHAPA 18.304,COM UMA CUBA DE 500X400X200MM EM CHAPA 20.304,VALVULA DE ESCOAMENT O TIPO AMERICANA 1623,SIFAO 1680 1.1/2"X1.1/2",SOBRE APOIOSDE ALVENARIA DE MEIA VEZ E VERGA DE CONCRETO,SEM REVESTIMENT O,EXCLUSIVE TORNEIRA.FORNECIMENTO E COLOCACAO (OBS.:3%-DESGASTE DE FERRAMENTAS E EPI). | UN | 1 | 2311.41 | 2311.41
| 02593 | VALVULA DE ESCOAMENTO, P/PIA DE COZINHA,1623, EM METAL CROMADO, DE 1.1/2"X3.3/4" | UN | 1 | 29.77 | 29.77
| MERCADO | BANCA EM AÇO INOX AISI 304 COM CUBA CENTRAL MEDINDO 50X40X30 PRATELEIRA GRADEADA INFERIOR | UN | 1 | 2179.2333 | 2179.23
| 02356 | SIFAO EM METAL CROMADO, DE 1.1/2"X1.1/2" | UN | 1 | 70.35 | 70.35
| 20132 | MAO-DE-OBRA DE SERVENTE DA CONSTRUCAO CIVIL, INCLUSIVE ENCARGOS SOCIAIS DESONERADOS | H | 1.03 | 13.08 | 13.47
| 20115 | MAO-DE-OBRA DE PEDREIRO, INCLUSIVE ENCARGOS SOCIAIS DESONERADOS | H | 1.03 | 18.05 | 18.59
| 30344 | 12.003.0075-B ALVENARIA TIJ. FURADO 10X20X20CM | M2 | 0 | 44.6325 | 0
| 30312 | 11.013.0003-B VERGAS CONCR. ARMADO P/ ALVEN. | M3 | 0 | 1424.8968 | 0
|  |  |  | TOTAL |  | 2311.41
fornecedor
| RW INOX LTDA ME | BANCA EM AÇO INOX AISI 304 COM CUBA CENTRAL MEDINDO 50X40X30 PRATELEIRA GRADEADA INFERIOR | UN | 1676.3333
| METALPER INOXIDÁVEIS | BANCA EM AÇO INOX AISI 304 COM CUBA CENTRAL MEDINDO 50X40X30 PRATELEIRA GRADEADA INFERIOR | UN | 2530.55
| CONSTRINOX | BANCA EM AÇO INOX AISI 304 COM CUBA CENTRAL MEDINDO 50X40X30 PRATELEIRA GRADEADA INFERIOR | UN | 2179.2333
|  | preço mediano= | UN | 2179.2333
X |  | SUBTOTAL 4.0 |  |  |  |  | 23211.7 | 29899.9
5.0 |  | INSTALAÇÕES ELÉTRICAS - não utilizar produtos fabricados com material reciclado
5.1 | 15.004.0046-A 18.007.0049-A | INSTALACAO E ASSENTAMENTO DE CHUVEIRO ELETRICO (inCLUSIVE FORNECIMENTO CHUVEIRO ELETRICO,EM PLASTICO,DE 110/220V.E REGISTRO),COMPREENDENDO 5,00M DE TU BO DE PVC DE 25MM,RALO SECO DE PVC DE 100MM COM GRELHA,2,00MDE TUBO DE PVC DE 40MM,30,00M DE FIO 4MM 2,6,00M DE ELETROD UTO DE PVC DIAMETRO DE 3/4" E CONEXOES (OBS.:3%-DESGASTE DE FERRAMENTAS E EPI). | UN | 1 | 353.75 | 455.7 | 353.75 | 455.7
a | 18.007.0049-A | CHUVEIRO ELETRICO,EM PLASTICO,DE 110/220V.FORNECIMENTO | UN | 1 | 40.53 | 40.53
| 05402 | CHUVEIRO ELETRICO, SENDO O CHUVEIRO EM PLASTICO, DE 110/220V | UN | 1 | 40.53 | 40.53
|  |  |  | TOTAL |  | 40.53
b | 15.004.0046-A | INSTALACAO E ASSENTAMENTO DE CHUVEIRO ELETRICO (EXCLUSIVE FORNECIMENTO DO APARELHO E REGISTRO),COMPREENDENDO 5,00M DE TU BO DE PVC DE 25MM,RALO SECO DE PVC DE 100MM COM GRELHA,2,00MDE TUBO DE PVC DE 40MM,30,00M DE FIO 4MM 2,6,00M DE ELETROD UTO DE PVC DIAMETRO DE 3/4" E CONEXOES (OBS.:3%-DESGASTE DE FERRAMENTAS E EPI). | UN | 1 | 313.22 | 313.22
| 05732 | TE 90§ DE PVC RIGIDO SOLDAVEL, DE 025MM | UN | 1 | 0.75 | 0.75
| 02317 | FITA ISOLANTE, ROLO DE 19MMX20M | UN | 0.035 | 8.56 | 0.29
| 02339 | ADESIVO PLASTICO PARA PVC RIGIDO, EM BISNAGA DE 75G | UN | 0.5 | 3.17 | 1.58
| 02341 | ELETRODUTO DE PVC PRETO, RIGIDO ROSQUEAVEL, COM ROSCA EM AMBAS EXTREMIDADES, EMBARRAS DE 3 METROS, DE 3/4" | UN | 2 | 4.41 | 8.82
| 02385 | LIXA D'AGUA N§ 100 | UN | 1 | 0.72 | 0.72
| 02614 | TUBO DE PVC RIGIDO SOLDAVEL, PONTA/BOLSA, PARA ESGOTO, EM BARRAS DE 6,00M, DE 040MM | UN | 0.334 | 17.22 | 5.75
| 05031 | TUBO DE PVC RIGIDO SOLDAVEL, PONTA/BOLSAC/VIROLA, EM BARRAS DE 6,00M, DE 025MM | UN | 1 | 11.1 | 11.1
| 05038 | TE 90§ DE PVC RIGIDO SOLDAVEL, DE REDUCAO, DE (032X025)MM | UN | 1 | 4.59 | 4.59
| 00284 | FIO C/ISOLAMENTO TERMOPLASTICO ANTICHAMADE 750V, DE 04,0MM2 | M | 30 | 1.5 | 45
| 05726 | ADAPTADOR DE PVC, SOLDAVEL CURTO, COM BOLSA E ROSCA PARA REGISTRO, DE 025MMX3/4" | UN | 1 | 0.5 | 0.5
| 05734 | JOELHO 90§ DE PVC SOLDAVEL, DE 025MM | UN | 2 | 0.47 | 0.94
| 05735 | LUVA DE PVC RIGIDO SOLDAVEL, DE REDUCAODE 25MMX3/4" | UN | 1 | 1.16 | 1.16
| 05780 | JOELHO 90§ DE PVC SOLDAVEL COM BUCHA DELATAO, DE 25MMX1/2" | UN | 1 | 3.59 | 3.59
| 05795 | CURVA 90§ DE PVC CURTA PARA ESGOTO, DE 040MM | UN | 1 | 2.82 | 2.82
| 07891 | RALO SECO QUADRADO DE PVC, DE (100X53X40)MM, COM GRELHA EM PVC | UN | 1 | 4.93 | 4.93
| 05103 | SOLVENTE (SOLUCAO LIMPADORA) P/CONEXOESDE PVC, EM FRASCOS PLASTICOS DE 1000CM3 | UN | 0.06 | 34.03 | 2.04
| 20132 | MAO-DE-OBRA DE SERVENTE DA CONSTRUCAO CIVIL, INCLUSIVE ENCARGOS SOCIAIS DESONERADOS | H | 4.635 | 13.08 | 60.62
| 20039 | MAO-DE-OBRA DE BOMBEIRO HIDRAULICO DA CONSTRUCAO CIVIL, INCLUSIVE ENCARGOS SOCIAIS DESONERADOS | H | 4.635 | 18.05 | 83.66
| 20060 | MAO-DE-OBRA DE ELETRICISTA DA CONSTRUCAOCIVIL, INCLUSIVE ENCARGOS SOCIAIS DESONERADOS | H | 4.12 | 18.05 | 74.36
|  |  |  | TOTAL |  | 313.22
5.2 | 15.015.0203-A 15.010.0070-A | Instalação de ponto de telefone ou lógica, compreendendo: 5 varas de eletroduto de 3/4”, conexões e caixas,15m de cabo telefônico tipo CCI (para instalações internas secundárias) para 2 pares. | UN | 2 | 303.97 | 391.57 | 607.94 | 783.14
| 15.015.0203-A | INSTALACAO DE PONTO DE TELEFONE OU LOGICA,COMPREENDENDO:5 VARAS DE ELETRODUTO DE 3/4,CONEXOES E CAIXAS | UN | 1 | 287.47 |  |  | 287.47
| 05749 | CAIXA DE LUZ DE PVC, DE 3"x3" | UN | 1 | 0.91 |  |  | 0.91
| 02961 | CURVA 90§ DE PVC RIGIDO, ROSQUEAVEL, PARA ELETRODUTO, DE 3/4" | UN | 1 | 0.62 |  |  | 0.62
| 02643 | LUVA DE PVC RIGIDO ROSQUEAVEL, PARA ELETRODUTO, DE 3/4" | UN | 4 | 0.41 |  |  | 1.64
| 02341 | ELETRODUTO DE PVC PRETO, RIGIDO ROSQUEAVEL, COM ROSCA EM AMBAS EXTREMIDADES, EMBARRAS DE 3 METROS, DE 3/4" | UN | 5 | 4.41 |  |  | 22.05
| 00115 | BUCHA E ARRUELA DE ALUMINIO PARA ELETRODUTO, DE 3/4" | UN | 4 | 0.71 |  |  | 2.84
| 00005 | ARAME GALVANIZADO N§ 16 | KG | 0.35 | 8.34 |  |  | 2.91
| 20132 | MAO-DE-OBRA DE SERVENTE DA CONSTRUCAO CIVIL, INCLUSIVE ENCARGOS SOCIAIS DESONERADOS | H | 8.24 | 13.08 |  |  | 107.77
| 20060 | MAO-DE-OBRA DE ELETRICISTA DA CONSTRUCAOCIVIL, INCLUSIVE ENCARGOS SOCIAIS DESONERADOS | H | 8.24 | 18.05 |  |  | 148.73
|  |  |  | TOTAL |  |  |  | 287.47
| 15.010.0070-A | CABO TELEFONICO CCI,DIAMETRO DO CONDUTOR 0,50MM,PARA 2 PARES.FORNECIMENTO E COLOCACAO (OBS.:3%-DESGASTE DE FERRAMENTAS E EPI). | M | 15 | 1.1 |  |  | 16.5
| 11912 | CABO TELEFONICO CCI, DIAMETRO DE 0,50MM,PARA 2 PARES | M | 1 | 0.47 |  |  | 0.47
| 20132 | MAO-DE-OBRA DE SERVENTE DA CONSTRUCAO CIVIL, INCLUSIVE ENCARGOS SOCIAIS DESONERADOS | H | 0.0206 | 13.08 |  |  | 0.26
| 20060 | MAO-DE-OBRA DE ELETRICISTA DA CONSTRUCAOCIVIL, INCLUSIVE ENCARGOS SOCIAIS DESONERADOS | H | 0.0206 | 18.05 |  |  | 0.37
|  |  |  | TOTAL |  |  |  | 1.1
5.3 | 18.027.0476-A | LUMINARIA DE SOBREPOR, FIXADA EM LAJE OU FORRO, TIPO CALHA, CHANFRADA OU PRISMATICA, COMPLETA, COM LAMPADA LED TUBULAR DE 2 X 18W. FORNECIMENTO E COLOCACAO (OBS.:3%-DESGASTE DE FERRAMENTAS E EPI). | UN | 35 | 114.94 | 148.06 | 4022.9 | 5182.1
| 18.027.0476-A | LUMINARIA DE SOBREPOR, FIXADA EM LAJE OU FORRO, TIPO CALHA, CHANFRADA OU PRISMATICA, COMPLETA, COM LAMPADA LED TUBULAR DE 2 X 18W. FORNECIMENTO E COLOCACAO (OBS.:3%-DESGASTE DE FERRAMENTAS E EPI). | UN | 1 | 114.94 | 114.94
| 14679 | CALHA CHANFRADA EM CHAPA DE ACO PARA LUMINARIA DE SOBREPOR, PARA 2 LAMPADAS TUBULARES DE 1200MM | UN | 1 | 18.32 | 18.32
| 14190 | LAMPADA LED, TUBULAR,18W, 100/240V | UN | 2 | 24.04 | 48.08
| 05946 | SUPORTE TIPO PE DE GALINHA PARA FIXACAODE LUMINARIAS | UN | 1 | 2.95 | 2.95
| 05337 | SUPORTE P/LAMPADA TUBULAR | UN | 4 | 1.7 | 6.8
| 20132 | MAO-DE-OBRA DE SERVENTE DA CONSTRUCAO CIVIL, INCLUSIVE ENCARGOS SOCIAIS DESONERADOS | H | 1.2463 | 13.08 | 16.3
| 20060 | MAO-DE-OBRA DE ELETRICISTA DA CONSTRUCAOCIVIL, INCLUSIVE ENCARGOS SOCIAIS DESONERADOS | H | 1.2463 | 18.05 | 22.49
|  |  |  | TOTAL |  | 114.94
5.4 | 15.007.0570-A | DISJUNTOR TERMOMAGNETICO UNIPOLAR,DE 10 A 30AX250V.FORNECIMENTO E COLOCACAO (OBS.:3%-DESGASTE DE FERRAMENTAS E EPI). | UN | 11 | 9.15 | 11.78 | 100.65 | 129.58
| 02315 | DISJUNTOR MONOFASICO DE 250V, DE 010 A 030A | UN | 1 | 6.93 |  |  | 6.93
| 20060 | MAO-DE-OBRA DE ELETRICISTA DA CONSTRUCAOCIVIL, INCLUSIVE ENCARGOS SOCIAIS DESONERADOS | H | 0.12875 | 18.05 |  |  | 2.32
|  |  |  | TOTAL |  |  |  | 9.25
5.5 | 15.007.0575-A | DISJUNTOR TERMOMAGNETICO,BIPOLAR,DE 10 A 50AX250V.FORNECIMENTO E COLOCACAO (OBS.:3%-DESGASTE DE FERRAMENTAS E EPI). | UN | 21 | 29.03 | 37.39 | 609.63 | 785.19
| 04326 | DISJUNTOR BIFASICO DE 250V, DE 010 A 050A | UN | 1 | 26.25 |  |  | 26.25
| 20060 | MAO-DE-OBRA DE ELETRICISTA DA CONSTRUCAOCIVIL, INCLUSIVE ENCARGOS SOCIAIS DESONERADOS | H | 0.1545 | 18.05 |  |  | 2.78
|  |  |  | TOTAL |  |  |  | 29.03
5.6 | 15.007.0600-A | DISJUNTOR TERMOMAGNETICO,TRIPOLAR,DE 10 A 50AX250V.FORNECIMENTO E COLOCACAO (OBS.:3%-DESGASTE DE FERRAMENTAS E EPI). | UN | 9 | 45.65 | 58.8 | 410.85 | 529.2
| 15.007.0600-A | DISJUNTOR TERMOMAGNETICO,TRIPOLAR,DE 10 A 50AX250V.FORNECIMENTO E COLOCACAO (OBS.:3%-DESGASTE DE FERRAMENTAS E EPI). | UN | 1 | 45.65 | 45.65 |  | 45.65
| 02440 | DISJUNTOR TRIFASICO DE 250V, DE 010 A 050A | UN | 1 | 40.85 | 40.85
| 20132 | MAO-DE-OBRA DE SERVENTE DA CONSTRUCAO CIVIL, INCLUSIVE ENCARGOS SOCIAIS DESONERADOS | H | 0.1545 | 13.08 | 2.02
| 20060 | MAO-DE-OBRA DE ELETRICISTA DA CONSTRUCAOCIVIL, INCLUSIVE ENCARGOS SOCIAIS DESONERADOS | H | 0.1545 | 18.05 | 2.78
|  |  |  | TOTAL |  | 45.65
5.7 | 15.007.0605-A | DISJUNTOR TERMOMAGNETICO,TRIPOLAR,DE 60 A 100AX250V.FORNECIMENTO E COLOCACAO (OBS.:3%-DESGASTE DE FERRAMENTAS E EPI). | UN | 1 | 90.46 | 116.53 | 90.46 | 116.53
| 02441 | DISJUNTOR TRIFASICO 250V, DE 060 A 100A | UN | 1 | 77.65 |  |  | 77.65
| 20132 | MAO-DE-OBRA DE SERVENTE DA CONSTRUCAO CIVIL, INCLUSIVE ENCARGOS SOCIAIS DESONERADOS | H | 0.412 | 13.08 |  |  | 5.38
| 20060 | MAO-DE-OBRA DE ELETRICISTA DA CONSTRUCAOCIVIL, INCLUSIVE ENCARGOS SOCIAIS DESONERADOS | H | 0.412 | 18.05 |  |  | 7.43
|  |  |  | TOTAL |  |  |  | 90.46
5.8 | 15.007.0504-A | QUADRO DE DISTRIBUICAO DE ENERGIA PARA DISJUNTORES TERMO-MAGNETICOS UNIPOLARES,DE EMBUTIR,COM PORTA E BARRAMENTOS DE FAS E,NEUTRO E TERRA,TRIFASICO,PARA INSTALACAO DE ATE 18 DISJUNTORES COM DISPOSITIVO PARA CHAVE GERAL.FORNECIMENTO E COLOCAC AO. (OBS.:3%-DESGASTE DE FERRAMENTAS E EPI). | UN | 2 | 271.65 | 349.93 | 543.3 | 699.86
| 15.007.0504-A | QUADRO DE DISTRIBUICAO DE ENERGIA PARA DISJUNTORES TERMO-MAGNETICOS UNIPOLARES,DE EMBUTIR,COM PORTA E BARRAMENTOS DE FAS E,NEUTRO E TERRA,TRIFASICO,PARA INSTALACAO DE ATE 18 DISJUNTORES COM DISPOSITIVO PARA CHAVE GERAL.FORNECIMENTO E COLOCAC AO. (OBS.:3%-DESGASTE DE FERRAMENTAS E EPI). | UN | 1 | 271.65 | 271.65 |  | 271.65
| 02437 | QUADRO EMBUTIR, C/PORTA, P/DISJUNTORES TERMOMAGN.BARRAM.(TRIFASICO E NEUTRO) E DISPOS.P/CHAVE GERAL,INSTAL.18 DISJ.MONOF | UN | 1 | 175.47 | 175.47
| 20132 | MAO-DE-OBRA DE SERVENTE DA CONSTRUCAO CIVIL, INCLUSIVE ENCARGOS SOCIAIS DESONERADOS | H | 3.09 | 13.08 | 40.41
| 20060 | MAO-DE-OBRA DE ELETRICISTA DA CONSTRUCAOCIVIL, INCLUSIVE ENCARGOS SOCIAIS DESONERADOS | H | 3.09 | 18.05 | 55.77
|  |  |  | TOTAL |  | 271.65
5.9 | 15.007.0507-A | QUADRO DE DISTRIBUICAO DE ENERGIA PARA DISJUNTORES TERMO-MAGNETICOS UNIPOLARES,DE EMBUTIR,COM PORTA E BARRAMENTOS DE FAS E,NEUTRO E TERRA,TRIFASICO,PARA INSTALACAO DE ATE 24 DISJUNTORES COM DISPOSITIVO PARA CHAVE GERAL.FORNECIMENTO E COLOCAC AO. (OBS.:3%-DESGASTE DE FERRAMENTAS E EPI). | UN | 1 | 314.57 | 405.22 | 314.57 | 405.22
| 15.007.0507-A | QUADRO DE DISTRIBUICAO DE ENERGIA PARA DISJUNTORES TERMO-MAGNETICOS UNIPOLARES,DE EMBUTIR,COM PORTA E BARRAMENTOS DE FAS E,NEUTRO E TERRA,TRIFASICO,PARA INSTALACAO DE ATE 24 DISJUNTORES COM DISPOSITIVO PARA CHAVE GERAL.FORNECIMENTO E COLOCAC AO. (OBS.:3%-DESGASTE DE FERRAMENTAS E EPI). | UN | 1 | 314.57 | 314.57 |  | 314.57
| 02438 | QUADRO EMBUTIR, C/PORTA, P/DISJUNTORES TERMOMAGN., BARRAMENTOS (TRIFASICO E NEUTRO) DISPOS.P/CHAVE GERAL,P/24 DISJ.MONOF | UN | 1 | 202.35 | 202.35
| 20132 | MAO-DE-OBRA DE SERVENTE DA CONSTRUCAO CIVIL, INCLUSIVE ENCARGOS SOCIAIS DESONERADOS | H | 3.605 | 13.08 | 47.15
| 20060 | MAO-DE-OBRA DE ELETRICISTA DA CONSTRUCAOCIVIL, INCLUSIVE ENCARGOS SOCIAIS DESONERADOS | H | 3.605 | 18.05 | 65.07
|  |  |  | TOTAL |  | 314.57
5.10 | 15.011.0084-A | ENTRADA DE ENERGIA INDIVIDUAL PADRAO LIGHT,MEDICAO DIRETA,REDE SUBTERRANEA,DEMANDA ENTRE 8,0 E 23,3KVA,INCLUSIVE CAIXA S ECCIONADORA(CS100)E CAIXA TRANSPARENTE PARA MEDICAO(CTM),CAIXA DE DISJUNTOR POLIFASICO(CTP)E CAIXA DE DISJUNTOR TRIFASIC O(CDJ3)E DEMAIS MATERIAIS NECESSARIOS,EXCLUSIVE DISJUNTOR EFIOS DE ENTRADA E SAIDA (OBS.:3%-DESGASTE DE FERRAMENTAS E EPI). | UN | 1 | 2241.06 | 2886.93 | 2241.06 | 2886.93
| 05994 | BOX DE ALUMINIO CURVO, DE 1.1/4" | UN | 1 | 9.39 |  |  | 9.39
| 00289 | CABO SOLIDO DE COBRE ELETROLITICO NU, TEMPERA MOLE, CLASSE 2, SECAO CIRCULAR DE10,0 A 500,0MM2 | KG | 0.2 | 40.7168 |  |  | 8.14
| 00456 | POSTE DE CONCRETO, C/SECAO CIRCULAR, C/07,00M DE COMPR., PADRAO ABNT, EXCLUSIVETRANSP., C/CARGA NOM.HORIZ.TOPO 100KGF | UN | 1 | 322.4 |  |  | 322.4
| 02341 | ELETRODUTO DE PVC PRETO, RIGIDO ROSQUEAVEL, COM ROSCA EM AMBAS EXTREMIDADES, EMBARRAS DE 3 METROS, DE 3/4" | UN | 1 | 4.41 |  |  | 4.41
| 02344 | ELETRODUTO DE PVC PRETO, RIGIDO ROSQUEAVEL, COM ROSCA EM AMBAS EXTREMIDADES, EMBARRAS DE 3 METROS, DE 1.1/4" | UN | 1 | 8.22 |  |  | 8.22
| 02639 | CURVA 90§ DE PVC RIGIDO, ROSQUEAVEL, PARA ELETRODUTO, DE 1.1/4" | UN | 2 | 1.68 |  |  | 3.36
| 03887 | LUVA DE PVC RIGIDO ROSQUEAVEL, P/ELETRODUTO, DE 1.1/4" | UN | 2 | 0.87 |  |  | 1.74
| 03968 | CINTA GALVANIZADA, COM PARAFUSOS, DE 4" | UN | 2 | 21.03 |  |  | 42.06
| 03970 | ARMACAO SECUNDARIA, COMPLETA, PARA 4 LINHAS | UN | 1 | 24.62 |  |  | 24.62
| 03977 | HASTE TERRA, TIPO CANTONEIRA GALVANIZADA, DE 2,00M | UN | 1 | 26.0015 |  |  | 26
| 00115 | BUCHA E ARRUELA DE ALUMINIO PARA ELETRODUTO, DE 3/4" | UN | 1 | 0.71 |  |  | 0.71
| 04268 | BUCHA E ARRUELA DE ALUMINIO PARA ELETRODUTO, DE 1.1/4" | UN | 2 | 1.7 |  |  | 3.4
| 08026 | CONECTOR PARAFUSO FENDIDO, TIPO SPLIT BOLT, FABRICADO EM COBRE, PARA CABO DE 120MM2 | UN | 1 | 17.0019 |  |  | 17
| 11922 | CAIXA TRANSPARENTE PARA MEDICAO DIRETA(CTM), PARA ENTRADA DE ENERGIA INDIVIDUAL, PADRAO LIGHT | UN | 1 | 51.4 |  |  | 51.4
| 11924 | CAIXA TRANSPARENTE POLIFASICA (CTP), PARA ENTRADA DE ENERGIA INDIVIDUAL, PADRAOLIGHT | UN | 1 | 72 |  |  | 72
| 11925 | CAIXA DE DISJUNTORES TRIFASICO (CDJ3) INTERNA, PARA ENTRADA DE ENERGIA INDIVIDUAL, PADRAO LIGHT | UN | 1 | 39.04 |  |  | 39.04
| 11930 | CAIXA SECCIONADORA (CS100), PARA ENTRADADE ENERGIA INDIVIDUAL, PADRAO LIGHT | UN | 1 | 223.97 |  |  | 223.97
| 04210 | ISOLADOR TIPO CARRETILHA, MARROM, DE (72X72)MM | UN | 4 | 3.53 |  |  | 14.12
| 20060 | MAO-DE-OBRA DE ELETRICISTA DA CONSTRUCAOCIVIL, INCLUSIVE ENCARGOS SOCIAIS DESONERADOS | H | 22.66 | 18.05 |  |  | 409.01
| 20132 | MAO-DE-OBRA DE SERVENTE DA CONSTRUCAO CIVIL, INCLUSIVE ENCARGOS SOCIAIS DESONERADOS | H | 22.66 | 13.08 |  |  | 296.39
| 30344 | 12.003.0075-B ALVENARIA TIJ. FURADO 10X20X20CM | M2 | 1.7 | 44.6325 |  |  | 75.87
| 30060 | 04.005.0123-B TRANSPORTE CARGA CAMINHAO 8T, 30KM/H | T X KM | 400 | 1.0524 |  |  | 420.96
| 30163 | 07.002.0025-B ARGAMASSA CIM.,AREIA TRACO 1:3,PREPAROMECANICO | M3 | 0.13 | 266.0371 |  |  | 34.58
| 30313 | 11.013.0070-B CONCRETO ARMADO FCK 15MPA | M3 | 0.07 | 1889.6441 |  |  | 132.27
|  |  |  | TOTAL |  |  |  | 2241.06
5.11 | 15.007.0208-A | HASTE PARA ATERRAMENTO,DE COBRE DE 5/8(16MM),COM 3,00M DE COMPRIMENTO.FORNECIMENTO E COLOCACAO (OBS.:3%-DESGASTE DE FERRAMENTAS E EPI). | UN | 1 | 170.11 | 219.13 | 170.11 | 219.13
| 04337 | HASTE PARA ATERRAMENTO, DE COBRE, NO DIAMETRO DE 5/8``(16MM) E COM COMPRIMENTO DE 3,00M | UN | 1 | 40.43 |  |  | 40.43
| 20132 | MAO-DE-OBRA DE SERVENTE DA CONSTRUCAO CIVIL, INCLUSIVE ENCARGOS SOCIAIS DESONERADOS | H | 3.605 | 13.08 |  |  | 47.15
| 20060 | MAO-DE-OBRA DE ELETRICISTA DA CONSTRUCAOCIVIL, INCLUSIVE ENCARGOS SOCIAIS DESONERADOS | H | 2.06 | 18.05 |  |  | 37.18
| 30313 | 11.013.0070-B CONCRETO ARMADO FCK 15MPA | M3 | 0.024 | 1889.6441 |  |  | 45.35
|  |  |  | TOTAL |  |  |  | 170.11
5.12 | 15.018.0136-A | CAIXA DE PASSAGEM N§1 PARA TELEFONE,CONFORME ESPECIFICACAO DA TELEBRAS,NAS DIMENSOES DE 10X10X5CM.FORNECIMENTO E COLOCAC AO (OBS.:3%-DESGASTE DE FERRAMENTAS E EPI). | UN | 3 | 14.22 | 18.31 | 42.66 | 54.93
| 15.018.0136-A | CAIXA DE PASSAGEM N§1 PARA TELEFONE,CONFORME ESPECIFICACAO DA TELEBRAS,NAS DIMENSOES DE 10X10X5CM.FORNECIMENTO E COLOCAC AO (OBS.:3%-DESGASTE DE FERRAMENTAS E EPI). | UN | 1 | 14.22 | 14.22
| 05751 | CAIXA DE LUZ DE PVC, DE 4"x4" | UN | 1 | 1.21 | 1.21
| 20060 | MAO-DE-OBRA DE ELETRICISTA DA CONSTRUCAOCIVIL, INCLUSIVE ENCARGOS SOCIAIS DESONERADOS | H | 0.721 | 18.05 | 13.01
|  |  |  | TOTAL |  | 14.22
5.13 | 15.019.0035-A | INTERRUPTOR THREE-WAY DE EMBUTIR COM TECLA FOSFORESCENTE,INCLUSIVE PLACA.FORNECIMENTO E COLOCACAO (OBS.:3%-DESGASTE DE FERRAMENTAS E EPI). | UN | 4 | 11.72 | 15.09 | 46.88 | 60.36
| 15.019.0035-A | INTERRUPTOR THREE-WAY DE EMBUTIR COM TECLA FOSFORESCENTE,INCLUSIVE PLACA.FORNECIMENTO E COLOCACAO (OBS.:3%-DESGASTE DE FERRAMENTAS E EPI). | UN | 1 | 11.72 | 11.72
| 00310 | INTERRUPTOR DE EMBUTIR, FOSFORESCENTE, C/PLACA, DE "THREE-WAY" | UN | 1 | 6.15 | 6.15
| 20060 | MAO-DE-OBRA DE ELETRICISTA DA CONSTRUCAOCIVIL, INCLUSIVE ENCARGOS SOCIAIS DESONERADOS | H | 0.309 | 18.05 | 5.57
|  |  |  | TOTAL |  | 11.72
5.14 | 15.019.0020-A | INTERRUPTOR DE EMBUTIR COM 1 TECLA SIMPLES FOSFORESCENTE E PLACA.FORNECIMENTO E COLOCACAO (OBS.:3%-DESGASTE DE FERRAMENTAS E EPI). | UN | 16 | 6.34 | 8.16 | 101.44 | 130.56
| 15.019.0020-A | INTERRUPTOR DE EMBUTIR COM 1 TECLA SIMPLES FOSFORESCENTE E PLACA.FORNECIMENTO E COLOCACAO (OBS.:3%-DESGASTE DE FERRAMENTAS E EPI). | UN | 1 | 6.34 | 6.34
| 00309 | INTERRUPTOR DE EMBUTIR, FOSFORESCENTE, C/PLACA, DE 1 TECLA SIMPLES | UN | 1 | 2.63 | 2.63
| 20060 | MAO-DE-OBRA DE ELETRICISTA DA CONSTRUCAOCIVIL, INCLUSIVE ENCARGOS SOCIAIS DESONERADOS | H | 0.206 | 18.05 | 3.71
|  |  |  | TOTAL |  | 6.34
5.15 | 15.008.0085-A | CABO DE COBRE COM ISOLAMENTO TERMOPLASTICO,COMPREENDENDO:PREPARO,CORTE E ENFIACAO EM ELETRODUTOS,NA BITOLA DE 2,5MM2,450 /750V.FORNECIMENTO E COLOCACAO (OBS.:3%-DESGASTE DE FERRAMENTAS E EPI). | M | 1268 | 2.33 | 3 | 2954.44 | 3804
| 15.008.0085-A | CABO DE COBRE COM ISOLAMENTO TERMOPLASTICO,COMPREENDENDO:PREPARO,CORTE E ENFIACAO EM ELETRODUTOS,NA BITOLA DE 2,5MM2,450 /750V.FORNECIMENTO E COLOCACAO (OBS.:3%-DESGASTE DE FERRAMENTAS E EPI). | M | 1 | 2.33 | 2.33 |  | 2.33
| 05707 | CABO COM ISOLAMENTO TERMOPLASTICO, DE 0750V, DE 002,5MM2 | M | 1 | 0.73 | 0.73
| 02317 | FITA ISOLANTE, ROLO DE 19MMX20M | UN | 0.0014 | 8.56 | 0.01
| 20132 | MAO-DE-OBRA DE SERVENTE DA CONSTRUCAO CIVIL, INCLUSIVE ENCARGOS SOCIAIS DESONERADOS | H | 0.0515 | 13.08 | 0.67
| 20060 | MAO-DE-OBRA DE ELETRICISTA DA CONSTRUCAOCIVIL, INCLUSIVE ENCARGOS SOCIAIS DESONERADOS | H | 0.0515 | 18.05 | 0.92
|  |  |  | TOTAL |  | 2.33
5.16 | 15.008.0090-A | CABO DE COBRE COM ISOLAMENTO TERMOPLASTICO,COMPREENDENDO:PREPARO,CORTE E ENFIACAO EM ELETRODUTOS NA BITOLA DE 4MM2,450/7 50V.FORNECIMENTO E COLOCACAO (OBS.:3%-DESGASTE DE FERRAMENTAS E EPI). | M | 90 | 3.21 | 4.13 | 288.9 | 371.7
| 15.008.0090-A | CABO DE COBRE COM ISOLAMENTO TERMOPLASTICO,COMPREENDENDO:PREPARO,CORTE E ENFIACAO EM ELETRODUTOS NA BITOLA DE 4MM2,450/7 50V.FORNECIMENTO E COLOCACAO (OBS.:3%-DESGASTE DE FERRAMENTAS E EPI). | M | 1 | 3.21 | 3.21 |  | 3.21
| 05708 | CABO COM ISOLAMENTO TERMOPLASTICO, DE 0750V, DE 004MM2 | M | 1 | 1.25 | 1.25
| 02317 | FITA ISOLANTE, ROLO DE 19MMX20M | UN | 0.0014 | 8.56 | 0.01
| 20132 | MAO-DE-OBRA DE SERVENTE DA CONSTRUCAO CIVIL, INCLUSIVE ENCARGOS SOCIAIS DESONERADOS | H | 0.06283 | 13.08 | 0.82
| 20060 | MAO-DE-OBRA DE ELETRICISTA DA CONSTRUCAOCIVIL, INCLUSIVE ENCARGOS SOCIAIS DESONERADOS | H | 0.06283 | 18.05 | 1.13
|  |  |  | TOTAL |  | 3.21
5.17 | 15.008.0100-A | CABO DE COBRE COM ISOLAMENTO TERMOPLASTICO,COMPREENDENDO:PREPARO,CORTE E ENFIACAO EM ELETRODUTOS NA BITOLA DE 10MM2,450/ 750V.FORNECIMENTO E COLOCACAO (OBS.:3%-DESGASTE DE FERRAMENTAS E EPI). | M | 219 | 5.94 | 7.65 | 1300.86 | 1675.35
| 15.008.0100-A | CABO DE COBRE COM ISOLAMENTO TERMOPLASTICO,COMPREENDENDO:PREPARO,CORTE E ENFIACAO EM ELETRODUTOS NA BITOLA DE 10MM2,450/ 750V.FORNECIMENTO E COLOCACAO (OBS.:3%-DESGASTE DE FERRAMENTAS E EPI). | M | 1 | 5.94 | 5.94 |  | 5.94
| 05710 | CABO DE ISOLAMENTO TERMOPLASTICO, DE 0750V, DE 010MM2 | M | 1 | 3.38 | 3.38
| 02317 | FITA ISOLANTE, ROLO DE 19MMX20M | UN | 0.0014 | 8.56 | 0.01
| 20132 | MAO-DE-OBRA DE SERVENTE DA CONSTRUCAO CIVIL, INCLUSIVE ENCARGOS SOCIAIS DESONERADOS | H | 0.0824 | 13.08 | 1.07
| 20060 | MAO-DE-OBRA DE ELETRICISTA DA CONSTRUCAOCIVIL, INCLUSIVE ENCARGOS SOCIAIS DESONERADOS | H | 0.0824 | 18.05 | 1.48
|  |  |  | TOTAL |  | 5.94
5.18 | 15.008.0105-A | CABO DE COBRE COM ISOLAMENTO TERMOPLASTICO,COMPREENDENDO:PREPARO,CORTE E ENFIACAO EM ELETRODUTOS,NA BITOLA DE 16MM2,450/ 750V.FORNECIMENTO E COLOCACAO (OBS.:3%-DESGASTE DE FERRAMENTAS E EPI). | M | 15 | 33.81 | 43.55 | 507.15 | 653.25
| 02317 | FITA ISOLANTE, ROLO DE 19MMX20M | UN | 3 | 8.56 |  |  | 25.68
| 00282 | CABO COM ISOLAMENTO TERMOPLASTICO, DE 0750V, DE 016MM2 | M | 1 | 5.25 |  |  | 5.25
| 20132 | MAO-DE-OBRA DE SERVENTE DA CONSTRUCAO CIVIL, INCLUSIVE ENCARGOS SOCIAIS DESONERADOS | H | 0.0927 | 13.08 |  |  | 1.21
| 20060 | MAO-DE-OBRA DE ELETRICISTA DA CONSTRUCAOCIVIL, INCLUSIVE ENCARGOS SOCIAIS DESONERADOS | H | 0.0927 | 18.05 |  |  | 1.67
|  |  |  | TOTAL |  |  |  | 33.81
5.19 | 15.036.0072-A | ELETRODUTO DE PVC RIGIDO ROSQUEAVEL DE 1.1/4",INCLUSIVE CONEXOES E EMENDAS,EXCLUSIVE ABERTURA E FECHAMENTO DE RASGO.FORN ECIMENTO E ASSENTAMENTO (OBS.:3%-DESGASTE DE FERRAMENTAS E EPI 10%-CONEXOES E EMENDAS). | M | 21 | 8.28 | 10.66 | 173.88 | 223.86
| 15.036.0072-A | ELETRODUTO DE PVC RIGIDO ROSQUEAVEL DE 1.1/4",INCLUSIVE CONEXOES E EMENDAS,EXCLUSIVE ABERTURA E FECHAMENTO DE RASGO.FORN ECIMENTO E ASSENTAMENTO (OBS.:3%-DESGASTE DE FERRAMENTAS E EPI 10%-CONEXOES E EMENDAS). | M | 1 | 8.28 | 8.28
| 02344 | ELETRODUTO DE PVC PRETO, RIGIDO ROSQUEAVEL, COM ROSCA EM AMBAS EXTREMIDADES, EMBARRAS DE 3 METROS, DE 1.1/4" | UN | 0.385 | 8.22 | 3.16
| 20132 | MAO-DE-OBRA DE SERVENTE DA CONSTRUCAO CIVIL, INCLUSIVE ENCARGOS SOCIAIS DESONERADOS | H | 0.1648 | 13.08 | 2.15
| 20060 | MAO-DE-OBRA DE ELETRICISTA DA CONSTRUCAOCIVIL, INCLUSIVE ENCARGOS SOCIAIS DESONERADOS | H | 0.1648 | 18.05 | 2.97
|  |  |  | TOTAL |  | 8.28
5.20 | 15.036.0070-A | ELETRODUTO DE PVC RIGIDO ROSQUEAVEL DE 3/4",INCLUSIVE CONEXOES E EMENDAS,EXCLUSIVE ABERTURA E FECHAMENTO DE RASGO.FORNEC IMENTO E ASSENTAMENTO (OBS.:3%-DESGASTE DE FERRAMENTAS E EPI 10%-CONEXOES E EMENDAS). | M | 342 | 5.53 | 7.12 | 1891.26 | 2435.04
| 15.036.0070-A | ELETRODUTO DE PVC RIGIDO ROSQUEAVEL DE 3/4",INCLUSIVE CONEXOES E EMENDAS,EXCLUSIVE ABERTURA E FECHAMENTO DE RASGO.FORNEC IMENTO E ASSENTAMENTO (OBS.:3%-DESGASTE DE FERRAMENTAS E EPI 10%-CONEXOES E EMENDAS). | M | 1 | 5.53 | 5.53
| 02341 | ELETRODUTO DE PVC PRETO, RIGIDO ROSQUEAVEL, COM ROSCA EM AMBAS EXTREMIDADES, EMBARRAS DE 3 METROS, DE 3/4" | UN | 0.385 | 4.41 | 1.69
| 20132 | MAO-DE-OBRA DE SERVENTE DA CONSTRUCAO CIVIL, INCLUSIVE ENCARGOS SOCIAIS DESONERADOS | H | 0.1236 | 13.08 | 1.61
| 20060 | MAO-DE-OBRA DE ELETRICISTA DA CONSTRUCAOCIVIL, INCLUSIVE ENCARGOS SOCIAIS DESONERADOS | H | 0.1236 | 18.05 | 2.23
|  |  |  | TOTAL |  | 5.53
5.21 | 15.019.0050-A | TOMADA ELETRICA 2P+T,10A/250V,PADRAO BRASILEIRO,DE EMBUTIR,COM PLACA 4"X2".FORNECIMENTO E COLOCACAO. (OBS.:3%-DESGASTE DE FERRAMENTAS E EPI). | UN | 65 | 9.09 | 11.7 | 590.85 | 760.5
| 15.019.0050-A | TOMADA ELETRICA 2P+T,10A/250V,PADRAO BRASILEIRO,DE EMBUTIR,COM PLACA 4"X2".FORNECIMENTO E COLOCACAO. (OBS.:3%-DESGASTE DE FERRAMENTAS E EPI). | UN | 1 | 9.09 | 9.09
| 02370 | TOMADA ELETRICA 2P+T, 10A/250V, PADRAO BRASILEIRO, DE EMBUTIR, COM PLACA 4"X2" | UN | 1 | 5.38 | 5.38
| 20060 | MAO-DE-OBRA DE ELETRICISTA DA CONSTRUCAOCIVIL, INCLUSIVE ENCARGOS SOCIAIS DESONERADOS | H | 0.206 | 18.05 | 3.71
|  |  |  | TOTAL |  | 9.09
5.22 | 15.019.0052-A | TOMADA ELETRICA 2P+T,20A/250V,PADRAO BRASILEIRO,DE EMBUTIR,COM PLACA 4"X2".FORNECIMENTO E COLOCACAO (OBS.:3%-DESGASTE DE FERRAMENTAS E EPI). | UN | 12 | 10.44 | 13.44 | 125.28 | 161.28
| 15.019.0052-A | TOMADA ELETRICA 2P+T,20A/250V,PADRAO BRASILEIRO,DE EMBUTIR,COM PLACA 4"X2".FORNECIMENTO E COLOCACAO (OBS.:3%-DESGASTE DE FERRAMENTAS E EPI). | UN | 1 | 10.44 | 10.44
| 04343 | TOMADA ELETRICA 2P+T, 20A/250V, PADRAO BRASILEIRO, DE EMBUTIR, COM PLACA 4"X2" | UN | 1 | 6.73 | 6.73
| 20060 | MAO-DE-OBRA DE ELETRICISTA DA CONSTRUCAOCIVIL, INCLUSIVE ENCARGOS SOCIAIS DESONERADOS | H | 0.206 | 18.05 | 3.71
|  |  |  | TOTAL |  | 10.44
5.23 | 15.009.0130-A | CABO SOLIDO DE COBRE ELETROLITICO NU,TEMPERA MOLE,CLASSE 2, SECAO CIRCULAR DE 16MM2.FORNECIMENTO E COLOCACAO (OBS.:3%-DESGASTE DE FERRAMENTAS E EPI). | M | 4 | 7.05 | 9.08 | 28.2 | 36.32
| 15.009.0130-A | CABO SOLIDO DE COBRE ELETROLITICO NU,TEMPERA MOLE,CLASSE 2, SECAO CIRCULAR DE 16MM2.FORNECIMENTO E COLOCACAO (OBS.:3%-DESGASTE DE FERRAMENTAS E EPI). | M | 1 | 7.05 | 7.05
| 00289 | CABO SOLIDO DE COBRE ELETROLITICO NU, TEMPERA MOLE, CLASSE 2, SECAO CIRCULAR DE10,0 A 500,0MM2 | KG | 0.142 | 40.71 | 5.78
| 20132 | MAO-DE-OBRA DE SERVENTE DA CONSTRUCAO CIVIL, INCLUSIVE ENCARGOS SOCIAIS DESONERADOS | H | 0.0412 | 13.08 | 0.53
| 20060 | MAO-DE-OBRA DE ELETRICISTA DA CONSTRUCAOCIVIL, INCLUSIVE ENCARGOS SOCIAIS DESONERADOS | H | 0.0412 | 18.05 | 0.74
|  |  |  | TOTAL |  | 7.05
X |  | SUBTOTAL 5.0 |  |  |  |  | 17517.02 | 22559.73
6.0 |  | ESQUADRIAS - as de aço deverão ter certificado ISO-9000
6.1 | 14.006.0010-A | PORTA DE MADEIRA DE LEI EM COMPENSADO DE 80X210X3,5CM FOLHEADA NAS 2 FACES,ADUELA DE 13X3CM E ALIZARES DE 5X2CM,EXCLUSIV E FERRAGENS.FORNECIMENTO E COLOCACAO (OBS.:3%-DESGASTE DE FERRAMENTAS E EPI). | UN | 8 | 401.63 | 517.37 | 3213.04 | 4138.96
| 02259 | ALIZAR EM MADEIRA DE LEI, DE (5X2)CM, GRUPO V | M | 10.6 | 3.27 | 34.66
| 02258 | ADUELA EM MADEIRA DE LEI, DE (13X3)CM, GRUPO V | M | 5.3 | 16.25 | 86.12
| 00760 | PORTA LISA, SEMI-OCA PARA PINTURA, DE (80X210X3,5)CM | UN | 1 | 72.45 | 72.45
| 00453 | PREGO COM OU SEM CABECA, EM CAIXAS DE 50KG, OU QUANTIDADES EQUIVALENTES, N§12X12A 18X30 | KG | 0.16 | 8.55 | 1.36
| 20132 | MAO-DE-OBRA DE SERVENTE DA CONSTRUCAO CIVIL, INCLUSIVE ENCARGOS SOCIAIS DESONERADOS | H | 6.18 | 13.08 | 80.83
| 20045 | MAO-DE-OBRA DE CARPINTEIRO DE ESQUADRIASDE MADEIRA, INCLUSIVE ENCARGOS SOCIAISDESONERADOS | H | 6.18 | 19.43 | 120.07
| 30998 | 58.002.0412-B TACO DE ALVENARIA (2,5 X 10 X 20)CM | UN | 6 | 1.02 | 6.12
|  |  |  | TOTAL |  | 401.61
6.2 | 14.006.0008-A | PORTA DE MADEIRA DE LEI EM COMPENSADO DE 90X210X3,5CM FOLHEADA NAS 2 FACES,ADUELA DE 13X3CM E ALIZARES DE 5X2CM,EXCLUSIV E FERRAGENS.FORNECIMENTO E COLOCACAO (OBS.:3%-DESGASTE DE FERRAMENTAS E EPI). | UN | 8 | 426.7 | 549.67 | 3413.6 | 4397.36
| 11439 | PORTA LISA, SEMI-OCA PARA PINTURA, DE (90X210X3,5)CM | UN | 1 | 95.24 | 95.24
| 02259 | ALIZAR EM MADEIRA DE LEI, DE (5X2)CM, GRUPO V | M | 10.8 | 3.27 | 35.31
| 02258 | ADUELA EM MADEIRA DE LEI, DE (13X3)CM, GRUPO V | M | 5.4 | 16.25 | 87.75
| 00453 | PREGO COM OU SEM CABECA, EM CAIXAS DE 50KG, OU QUANTIDADES EQUIVALENTES, N§12X12A 18X30 | KG | 0.16 | 8.55 | 1.36
| 20132 | MAO-DE-OBRA DE SERVENTE DA CONSTRUCAO CIVIL, INCLUSIVE ENCARGOS SOCIAIS DESONERADOS | H | 6.18 | 13.08 | 80.83
| 20045 | MAO-DE-OBRA DE CARPINTEIRO DE ESQUADRIASDE MADEIRA, INCLUSIVE ENCARGOS SOCIAISDESONERADOS | H | 6.18 | 19.43 | 120.07
| 30998 | 58.002.0412-B TACO DE ALVENARIA (2,5 X 10 X 20)CM | UN | 6 | 1.02 | 6.12
|  |  |  | TOTAL |  | 426.68
6.3 | SI00000091341 | PORTA EM ALUMÍNIO DE ABRIR TIPO VENEZIANA COM GUARNIÇÃO, FIXAÇÃO COM PARAFUSOS - FORNECIMENTO E INSTALAÇÃO. AF_08/2015 | M2 | 1.68 | 466.68 | 601.17 | 784.02 | 1009.96
| SI00000091341 | PORTA EM ALUMÍNIO DE ABRIR TIPO VENEZIANA COM GUARNIÇÃO, FIXAÇÃO COM PARAFUSOS - FORNECIMENTO E INSTALAÇÃO. AF_08/2015 | M2 | 1 | 466.68 | 466.68
| 0039025 | PORTA DE ABRIR EM ALUMINIO TIPO VENEZIANA, ACABAMENTO ANODIZADO NATURAL, SEM GUARNICAO/ALIZAR/VISTA, 87 X 210 CM | UN | 0.5473 | 685.43 | 375.13
| 0036888 | GUARNICAO/MOLDURA DE ACABAMENTO PARA ESQUADRIA DE ALUMINIO ANODIZADO NATURAL, PARA 1 FACE | M | 6.8504 | 6.75 | 46.24
| 0007568 | BUCHA DE NYLON SEM ABA S10, COM PARAFUSO DE 6,10 X 65 MM EM ACO ZINCADO COM ROSCA SOBERBA, CABECA CHATA E FENDA PHILLIPS | UN | 4.8166 | 0.67 | 3.22
| 0000142 | SELANTE ELASTICO MONOCOMPONENTE A BASE DE POLIURETANO PARA JUNTAS DIVERSAS | 310ML | 0.8829 | 32.48 | 28.67
| SI00000088316 | SERVENTE COM ENCARGOS COMPLEMENTARES | H | 0.191 | 19.85 | 3.79
| SI00000088309 | PEDREIRO COM ENCARGOS COMPLEMENTARES | H | 0.3826 | 25.18 | 9.63
|  |  |  | TOTAL |  | 466.68
6.4 | 14.007.0266-A | FERRAGENS PARA PORTAS DE ABRIR,DE FERRO OU ALUMINIO,CONSTANDO DE FORNECIMENTO DAS PECAS:-FECHADURA DE CILINDRO OVALADO P ARA MONTANTES ESTREITOS,EM LATAO,ACABAMENTO CROMADO;-ESPELHORETANGULAR,EM LATAO,ACABAMENTO CROMADO OU ROSETA CIRCULAR E M LATAO,ACABAMENTO CROMADO;-MACANETA TIPO ALAVANCA,EM LATAO,ZAMAK OU ACO ZINCADO,ACABAMENTO CROMADO,EXCLUSIVE DOBRADICA S | UN | 1 | 101.2 | 130.36 | 101.2 | 130.36
| 02918 | FECHADURA DE CILINDRO OVALADO PARA MONTANTES ESTREITOS, EM LATAO, ACABAMENTO CROMADO | UN | 1 | 101.2 | 101.2
|  |  |  | TOTAL |  | 101.2
6.5 | 14.004.0120-A + 14.007.0170-A | PORTA EM VIDRO TEMPERADO INCOLOR,10MM DE ESPESSURA, DE 2 FOLHAS, 1,60X2,10M, INCLUSIVE CONJUNTO COMPLETO DE FERRAGENS, EXCLUSIVE MOLA HIDRÁULICA. | UN | 1 | 1496.68 | 1928.02 | 1496.68 | 1928.02
| 14.004.0120-A | VIDRO TEMPERADO INCOLOR,10MM DE ESPESSURA,PARA PORTAS OU PAINEIS FIXOS,EXCLUSIVE FERRAGENS.FORNECIMENTO E COLOCACAO | M2 | 3.36 | 336.05 | 1129.12
| 05518 | VIDRO TEMPERADO INCOLOR, COLOCADO, COM ESPESSURA DE 10MM | M2 | 1 | 336.05 | 336.05
|  |  |  | TOTAL |  | 336.05
| 14.007.0170-A | FERRAGENS PARA PORTAS(CONJUNTO COMPLETO) DE 2 FOLHAS DE VIDRO TEMPERADO DE 10MM,CONSTANDO DE FORNECIMENTO SEM COLOCACAO (ESTA INCLUIDA NO FORNECIMENTO E COLOCACAO DO VIDRO),EXCLUSIVE MOLA HIDRAULICA DE PISO(VIDE ITEM 14.007.0190) | UN | 1 | 367.56 | 367.56
| 05534 | BATENTE DE PORTA, PARA VIDRO TEMPERADO DE 10MM | UN | 1 | 4.38 | 4.38
| 05533 | PIVO, PARA VIDRO TEMPERADO DE 10MM | UN | 2 | 9.62 | 19.24
| 05532 | CONTRA PINO DE PISO, PARA VIDRO TEMPERADO DE 10MM | UN | 1 | 9.18 | 9.18
| 05529 | MANCAL SUPERIOR, PARA VIDRO TEMPERADO DE10MM | UN | 2 | 5.32 | 10.64
| 05528 | PUXADOR STANDARD, DE MADEIRA, PARA VIDROTEMPERADO DE 10MM | UN | 2 | 15.65 | 31.3
| 05526 | TRINCO DE PISO, PARA VIDRO TEMPERADO DE10MM | UN | 1 | 36.38 | 36.38
| 05525 | CONTRA-FECHADURA, PARA VIDRO TEMPERADO DE 10MM | UN | 1 | 44.66 | 44.66
| 05524 | FECHADURA DE CENTRO, PARA VIDRO TEMPERADO, DE 10MM | UN | 1 | 70.78 | 70.78
| 05523 | DOBRADICA SUPERIOR, PARA VIDRO TEMPERADO, DE 10MM | UN | 2 | 35 | 70
| 05521 | DOBRADICA INFERIOR, PARA VIDRO TEMPERADO, DE 10MM | UN | 2 | 35.5 | 71
|  |  |  | TOTAL |  | 367.56
6.6 | 14.007.0040-A | FERRAGENS P/PORTAS DE MADEIRA,1 FOLHA DE ABRIR,INTERNAS,SOCIAIS OU DE SERVICO,CONSTANDO DE FORNEC.S/COLOC.,DE:-FECHADURA TIPO GORGE,TRINCO REVERSIVEL,EM LATAO,ACABAMENTO CROMADO;-ENTRADA E ROSETA CIRCULARES,LATAO LAMINADO,ACABAMENTO CROMADO ;-MACANETA TIPO ALAVANCA,EM LATAO,ACABAMENTO CROMADO;-3 DOBRADICAS FERRO GALVANIZADO 3"X2.1/2",COM PINO E BOLAS DE FERRO | UN | 13 | 297.9 | 383.75 | 3872.7 | 4988.75
| 07803 | FECHADURA DE EMBUTIR EM LATAO CROMADO, P/PORTA INT., MACANETA TIPO ALAVANCA EM ZAMAK, DIST. 55MM E PROFUND. 80MM | UN | 1 | 286.89 | 286.89
| 04922 | DOBRADICA EM ACO LAMINADO C/PINOS, BOLASE ANEIS DE LATAO, DE 3"X2.1/2"X5/64" | UN | 3 | 3.67 | 11.01
|  |  |  | TOTAL |  | 297.9
6.7 | 14.007.0060-A | FERRAGENS PORTAS MAD.1 FOLHA,ABRIR,P/BANHEIRO,CONSTANDO FORN.S/COLOC.DE:-FECHADURA TIP.TRANQUETA,TRINCO REVERSIVEL,LATAO ,ACABAMENTO CROMADO;-MACANETA TIPO ALAVANCA,LATAO,ACABAMENTOCROMADO;-TRANQUETA TRINCO ACOPLADO,CIRCULAR,LATAO LAMINADO, ACABAMENTO CROMADO;-ENTRADA CIRCULAR,LATAO, ACABAMENTO CROMADO;-3 DOBRADICAS FERRO GALV.3"X2.1/2",PINO E BOLAS DE LATAO | UN | 5 | 278.53 | 358.8 | 1392.65 | 1794
| 07806 | FECHADURA DE EMBUTIR TIPO TRANQUETA EM LATAO CROM.P/PORTA BANH.LING.E TRINCO REVERS.MAC.ALAV.ZAMAK DIST.55MM E PROF.80MM | UN | 1 | 267.52 | 267.52
| 04922 | DOBRADICA EM ACO LAMINADO C/PINOS, BOLASE ANEIS DE LATAO, DE 3"X2.1/2"X5/64" | UN | 3 | 3.67 | 11.01
|  |  |  | TOTAL |  | 278.53
6.8 | 14.003.0130-5 | JANELA DE ALUMINIO ANODIZADO AO NATURAL FOSCO,TIPO MAXIM-AR,EM PERFIS SERIE 28,COM 90CM DE ALTURA,EM 4 MODULOS,COM PARTE INFERIOR FIXA,CONFORME PROJETO N§6007/EMOP.FORNECIMENTO E COLOCACAO | M2 | 7.47 | 376.66 | 485.21 | 2813.65 | 3624.51 | 0.81
| 14.003.0130-A | JANELA DE ALUMINIO ANODIZADO AO NATURAL FOSCO,TIPO MAXIM-AR,EM PERFIS SERIE 28,COM 90CM DE ALTURA,EM 4 MODULOS,COM PARTE INFERIOR FIXA,CONFORME PROJETO N§6007/EMOP.FORNECIMENTO E COLOCACAO (OBS.:3%-DESGASTE DE FERRAMENTAS E EPI 45%-ANODIZACAO E ACESSORIOS). | M2 | 1 | 376.66 | 376.66 |  | 376.66
| 00022 | ALUMINIO EM PERFIL TUBULAR EXTRUDADO, LIGA COMUM | KG | 13.05 | 18.6 | 242.73
| 20132 | MAO-DE-OBRA DE SERVENTE DA CONSTRUCAO CIVIL, INCLUSIVE ENCARGOS SOCIAIS DESONERADOS | H | 4.12 | 13.08 | 53.88
| 20131 | MAO-DE-OBRA DE SERRALHEIRO DA CONSTRUCAOCIVIL, INCLUSIVE ENCARGOS SOCIAIS DESONERADOS | H | 4.12 | 19.43 | 80.05
|  |  |  | TOTAL |  | 376.66
6.9 | 14.003.0016-5 | Janela de alumínio anodizado ao natural de correr, duas folhas de correr e bandeira de 0,50m de altura com painéis basculantes, em perfis série 28. FORNECIMENTO e COLOCAÇÃO | m² | 7.2 | 334.82 | 431.31 | 2410.7 | 3105.43 | 1.8
| 14.003.0016-A | JANELA DE ALUMINIO ANODIZADO AO NATURAL DE CORRER,DUAS FOLHAS DE CORRER E BANDEIRA DE 0,50M DE ALTURA COM PAINEIS BASCUL ANTES,EM PERFIS SERIE 28.FORNECIMENTO E COLOCACAO (OBS.:3%-DESGASTE DE FERRAMENTAS E EPI 35%-ANODIZACAO E ACESSORIOS). | M2 | 1 | 334.82 | 334.82 |  | 334.82
| 00022 | ALUMINIO EM PERFIL TUBULAR EXTRUDADO, LIGA COMUM | KG | 10.8 | 18.6 | 200.88
| 20132 | MAO-DE-OBRA DE SERVENTE DA CONSTRUCAO CIVIL, INCLUSIVE ENCARGOS SOCIAIS DESONERADOS | H | 4.12 | 13.08 | 53.88
| 20131 | MAO-DE-OBRA DE SERRALHEIRO DA CONSTRUCAOCIVIL, INCLUSIVE ENCARGOS SOCIAIS DESONERADOS | H | 4.12 | 19.43 | 80.05
|  |  |  | TOTAL |  | 334.81
6.10 | 14.004.0120-A | VIDRO TEMPERADO INCOLOR,10MM DE ESPESSURA,PARA PAINEIS FIXOS,EXCLUSIVE FERRAGENS.FORNECIMENTO E COLOCACAO | M2 | 2.23 | 336.05 | 432.89 | 749.39 | 965.34 | 1.8
| 14.004.0120-A | VIDRO TEMPERADO INCOLOR,10MM DE ESPESSURA,PARA PORTAS OU PAINEIS FIXOS,EXCLUSIVE FERRAGENS.FORNECIMENTO E COLOCACAO | M2 | 1 | 336.05 | 336.05
| 05518 | VIDRO TEMPERADO INCOLOR, COLOCADO, COM ESPESSURA DE 10MM | M2 | 1 | 336.05 | 336.05
|  |  |  | TOTAL |  | 336.05
X |  | SUBTOTAL 6.0 |  |  |  |  | 20247.63 | 26082.69
7.0 |  | PINTURA
7.1 | 17.018.0110-A | PINTURA COM TINTA LATEX SEMIBRILHANTE,FOSCA OU ACETINADA,CLASSIFICACAO PREMIUM OU STANDARD (NBR 15079),PARA INTERIOR E E XTERIOR,BRANCA OU COLORIDA,SOBRE TIJOLO,CONCRETO LISO,CIMENTO SEM AMIANTO,E REVESTIMENTO,INCLUSIVE LIXAMENTO,UMA DEMAO D E SELADOR ACRILICO E DUAS DEMAOS DE ACABAMENTO (OBS.:3%-DESGASTE DE FERRAMENTAS E EPI). (INTERNA) | M2 | 434.16 | 13.86 | 17.85 | 6017.45 | 7749.75
| 14496 | LIXA PARA MASSA | UN | 0.5 | 0.69 |  |  | 0.34
| 06028 | SELADOR PIGMENTADO A BASE DE RESINA ACRILICA MODIFICADA, NA COR BRANCA | GL | 0.04 | 14.51 |  |  | 0.58
| 03876 | TINTA LATEX STANDARD PARA EXTERIOR/INTERIOR SEMIBRILHANTE BRANCA OU COLORIDA, EMBALDES DE 18 LITROS | UN | 0.012 | 341.42 |  |  | 4.09
| 20132 | MAO-DE-OBRA DE SERVENTE DA CONSTRUCAO CIVIL, INCLUSIVE ENCARGOS SOCIAIS DESONERADOS | H | 0.18025 | 13.08 |  |  | 2.35
| 20118 | MAO-DE-OBRA DE PINTOR, INCLUSIVE ENCARGOS SOCIAIS DESONERADOS | H | 0.3605 | 18.05 |  |  | 6.5
|  |  |  | TOTAL |  |  |  | 13.86
7.2 | 17.018.0110-A | PINTURA COM TINTA LATEX SEMIBRILHANTE,FOSCA OU ACETINADA,CLASSIFICACAO PREMIUM OU STANDARD (NBR 15079),PARA INTERIOR E E XTERIOR,BRANCA OU COLORIDA,SOBRE TIJOLO,CONCRETO LISO,CIMENTO SEM AMIANTO,E REVESTIMENTO,INCLUSIVE LIXAMENTO,UMA DEMAO D E SELADOR ACRILICO E DUAS DEMAOS DE ACABAMENTO (OBS.:3%-DESGASTE DE FERRAMENTAS E EPI). (EXTERNA) | M2 | 302.17 | 13.59 | 17.5 | 4106.49 | 5287.97
| 14496 | LIXA PARA MASSA | UN | 0.5 | 0.69 |  |  | 0.34
| 06028 | SELADOR PIGMENTADO A BASE DE RESINA ACRILICA MODIFICADA, NA COR BRANCA | GL | 0.04 | 14.51 |  |  | 0.58
| 03876 | TINTA LATEX STANDARD PARA EXTERIOR/INTERIOR SEMIBRILHANTE BRANCA OU COLORIDA, EMBALDES DE 18 LITROS | UN | 0.012 | 341.42 |  |  | 4.09
| 20132 | MAO-DE-OBRA DE SERVENTE DA CONSTRUCAO CIVIL, INCLUSIVE ENCARGOS SOCIAIS DESONERADOS | H | 0.18025 | 13.08 |  |  | 2.35
| 20118 | MAO-DE-OBRA DE PINTOR, INCLUSIVE ENCARGOS SOCIAIS DESONERADOS | H | 0.3605 | 17.3 |  |  | 6.23
|  |  |  | TOTAL |  |  |  | 13.59
7.3 | 17.017.0160-A 17.017.0100-A | Pintura interna ou externa sobre madeira nova, com tinta sintética alquídica de uso geral, sobre superfície preparada, conforme item 17.017.100 ( Preparo de madeira nova, inclusive lixamento, limpeza, uma demão de verniz imunizante e impermeabilizante incolor, duas demãos de massa corrida, novo lixamento e uma demão de fundo sintético nivelador), inclusive este preparo, inclusive lixamento, corrida de mais uma demão de massa e duas demãos de acabamento. | M2 | 85.68 | 44.96 | 57.91 | 3852.17 | 4961.72
| 17.017.0100-A | PREPARO DE MADEIRA NOVA,INCLUSIVE LIXAMENTO,LIMPEZA,UMA DEMAO DE VERNIZ ISOLANTE INCOLOR,DUAS DEMAOS DE MASSA PARA MADEI RA,LIXAMENTO E REMOCAO DE PO,E UMA DEMAO DE FUNDO SINTETICONIVELADOR (OBS.:3%-DESGASTE DE FERRAMENTAS E EPI). | M2 | 1 | 32.6 |  |  | 32.6
| 03878 | VERNIZ ISOLANTE INCOLOR | GL | 0.04 | 54.62 |  |  | 2.18
| 00413 | MASSA PARA MADEIRA | GL | 0.23 | 35.28 |  |  | 8.11
| 00324 | LIXA P/MADEIRA N§100 | UN | 1 | 0.43 |  |  | 0.43
| 00125 | TINTA FUNDO SINTETICO NIVELADOR, PARA MADEIRA, INTERIORES E EXTERIORES | GL | 0.03 | 54.62 |  |  | 1.63
| 20132 | MAO-DE-OBRA DE SERVENTE DA CONSTRUCAO CIVIL, INCLUSIVE ENCARGOS SOCIAIS DESONERADOS | H | 0.412 | 13.08 |  |  | 5.38
| 20118 | MAO-DE-OBRA DE PINTOR, INCLUSIVE ENCARGOS SOCIAIS DESONERADOS | H | 0.824 | 18.05 |  |  | 14.87
|  |  |  | TOTAL |  |  |  | 32.6
| 17.017.0160-A | PINTURA INTERNA OU EXTERNA SOBRE MADEIRA NOVA,COM DUAS DEMAOS DE TINTA SINTETICA ALQUIDICA DE USO GERAL,SOBRE SUPERFICIE PREPARADA,CONFORME O ITEM 17.017.0100,EXCLUSIVE ESTE PREPARO (OBS.:3%-DESGASTE DE FERRAMENTAS E EPI). | M2 | 1 | 12.36 |  |  | 12.36
| 00324 | LIXA P/MADEIRA N§100 | UN | 1 | 0.43 |  |  | 0.43
| 00294 | TINTA A OLEO BRILHANTE, P/USO GERAL, EMINTERIORES E EXTERIORES | GL | 0.05 | 54.83 |  |  | 2.74
| 20132 | MAO-DE-OBRA DE SERVENTE DA CONSTRUCAO CIVIL, INCLUSIVE ENCARGOS SOCIAIS DESONERADOS | H | 0.206 | 13.08 |  |  | 2.69
| 20118 | MAO-DE-OBRA DE PINTOR, INCLUSIVE ENCARGOS SOCIAIS DESONERADOS | H | 0.3605 | 18.05 |  |  | 6.5
|  |  |  | TOTAL |  |  |  | 12.36
7.4 | 05.006.0002-B | ALUGUEL DE TORRE-ANDAIME TUBULAR SOBRE RODIZIOS,EXCLUSIVE ALUGUEL DOS RODIZIOS,TRANSPORTE DOS ELEMENTOS DA TORRE,PLATAFO RMA OU PASSARELA DE PINHO,MONTAGEM E DESMONTAGEM | MXMES | 14.19 | 8 | 10.3 | 113.52 | 146.15
| 02724 | ALUGUEL DE DOIS ELEMENTOS TS-3 E DUAS DIAGONAIS "X", EXCLUSIVE TRANSPORTE, PARAANDAIME TUBULAR | UNxDIA | 20 | 0.4 | 8
|  |  |  | TOTAL |  | 8 |  |  |  | 56.7
7.5 | 04.020.0122-A | TRANSPORTE DE ANDAIME TUBULAR,CONSIDERANDO-SE A AREA DE PROJECAO VERTICAL DO ANDAIME,EXCLUSIVE CARGA,DESCARGA E TEMPO DE ESPERA DO CAMINHAO(VIDE ITEM 04.021.0010) | M2XKM | 251.1 | 0.11 | 0.14 | 27.62 | 35.15
| 30411 | 19.004.0001-C CAMINHAO CARROC. FIXA, 3,5T (CP) | H | 0.00121 | 97.0783 | 0.11
|  |  |  | TOTAL |  | 0.11
7.6 | 04.021.0010-A | CARGA E DESCARGA MANUAL DE ANDAIME TUBULAR,INCLUSIVE TEMPO DE ESPERA DO CAMINHAO,CONSIDERANDO-SE A AREA DE PROJECAO VERT ICAL (OBS.:3%-DESGASTE DE FERRAMENTAS E EPI). | M2 | 25.11 | 0.63 | 0.81 | 15.81 | 20.33
| 20132 | MAO-DE-OBRA DE SERVENTE DA CONSTRUCAO CIVIL, INCLUSIVE ENCARGOS SOCIAIS DESONERADOS | H | 0.01339 | 13.08 | 0.17
| 30413 | 19.004.0001-E CAMINHAO CARROC. FIXA, 3,5T (CI) | H | 0.013 | 35.4662 | 0.46
|  |  |  | TOTAL |  | 0.63
7.7 | 05.008.0001-A | MONTAGEM E DESMONTAGEM DE ANDAIME COM ELEMENTOS TUBULARES,CONSIDERANDO-SE A AREA VERTICAL RECOBERTA (OBS.:3%-DESGASTE DE FERRAMENTAS E EPI). | M2 | 25.11 | 5.38 | 6.93 | 135.09 | 174.01
| 20132 | MAO-DE-OBRA DE SERVENTE DA CONSTRUCAO CIVIL, INCLUSIVE ENCARGOS SOCIAIS DESONERADOS | H | 0.412 | 13.08 | 5.38
|  |  |  | TOTAL |  | 5.38
7.8 | 05.005.0012-B | PLATAFORMA OU PASSARELA DE MADEIRA DE 1¦,CONSIDERANDO-SE APROVEITAMENTO DA MADEIRA 20 VEZES,EXCLUSIVE ANDAIME OU OUTRO SUPORTE E MOVIMENTACAO(VIDE ITEM 05.008.0008) | M2 | 12.77 | 2.99 | 3.85 | 38.18 | 49.16
| 05937 | MACARANDUBA EM PECAS, DE 7,50X30,00CM (3"X12") | M | 0.05 | 59.966 | 2.99
|  |  |  | TOTAL |  | 2.99
7.9 | 05.008.0008-B | MOVIMENTACAO VERTICAL OU HORIZONTAL DE PLATAFORMA OU PASSARELA (OBS.:3%-DESGASTE DE FERRAMENTAS E EPI). | M2 | 12.77 | 0.44 | 0.56 | 5.61 | 7.15
| 20132 | MAO-DE-OBRA DE SERVENTE DA CONSTRUCAO CIVIL, INCLUSIVE ENCARGOS SOCIAIS DESONERADOS | H | 0.03399 | 13.08 | 0.44
|  |  |  | TOTAL |  | 0.44
X |  | SUBTOTAL 7.0 |  |  |  |  | 14311.94 | 18431.39
8.0 |  | ABRIGO PARA COMPRESSOR
8.1 | SI00000094994 | EXECUÇÃO DE PASSEIO (CALÇADA) OU PISO DE CONCRETO COM CONCRETO MOLDADO IN LOCO, FEITO EM OBRA, ACABAMENTO CONVENCIONAL, ESPESSURA 8 CM, ARMADO. AF_07/2016 | M2 | 1.5 | 73.74 | 94.99 | 110.61 | 142.48
| SI00000094994 | EXECUÇÃO DE PASSEIO (CALÇADA) OU PISO DE CONCRETO COM CONCRETO MOLDADO IN LOCO, FEITO EM OBRA, ACABAMENTO CONVENCIONAL, ESPESSURA 8 CM, ARMADO. AF_07/2016 | M2 | 1 | 73.74 | 73.74
| 0007156 | TELA DE ACO SOLDADA NERVURADA, CA-60, Q-196, (3,11 KG/M2), DIAMETRO DO FIO = 5,0 MM, LARGURA = 2,45 M, ESPACAMENTO DA MALHA = 10 X 10 CM | M2 | 1.1224 | 20.49 | 22.99
| 0004517 | SARRAFO DE MADEIRA NAO APARELHADA *2,5 X 7,5* CM (1 X 3 ") PINUS, MISTA OU EQUIVALENTE DA REGIAO | M | 0.2 | 1.46 | 0.29
| 0004460 | SARRAFO DE MADEIRA NAO APARELHADA *2,5 X 10 CM, MACARANDUBA, ANGELIM OU EQUIVALENTE DA REGIAO | M | 0.25 | 7.05 | 1.76
| 0003777 | LONA PLASTICA PRETA, E= 150 MICRA | M2 | 1.128 | 0.66 | 0.74
| SI00000088316 | SERVENTE COM ENCARGOS COMPLEMENTARES | H | 0.4572 | 19.85 | 9.07
| SI00000088309 | PEDREIRO COM ENCARGOS COMPLEMENTARES | H | 0.2767 | 25.18 | 6.96
| SI00000088262 | CARPINTEIRO DE FORMAS COM ENCARGOS COMPLEMENTARES | H | 0.1805 | 24.72 | 4.46
| SI00000094964 | SI00000094964 CONCRETO FCK = 20MPA, TRAÇO 1:2,7:3 (CIMENTO/ AREIA MÉDIA/ BRITA 1) - PREPARO MECÂNICO COM BETONEIRA 400 L. AF_07/2016 | M3 | 0.097 | 283.28 | 27.47
|  |  |  | TOTAL |  | 73.74
8.2 | SI00000087448 | ALVENARIA DE VEDAÇÃO DE BLOCOS VAZADOS DE CONCRETO DE 9X19X39CM (ESPESSURA 9CM) DE PAREDES COM ÁREA LÍQUIDA MENOR QUE 6M² SEM VÃOS E ARGAMASSA DE ASSENTAMENTO COM PREPARO MANUAL. AF_06/2014 | M2 | 3.4 | 51.01 | 65.71 | 173.43 | 223.41
| SI00000087448 | ALVENARIA DE VEDAÇÃO DE BLOCOS VAZADOS DE CONCRETO DE 9X19X39CM (ESPESSURA 9CM) DE PAREDES COM ÁREA LÍQUIDA MENOR QUE 6M² SEM VÃOS E ARGAMASSA DE ASSENTAMENTO COM PREPARO MANUAL. AF_06/2014 | M2 | 1 | 51.01 | 51.01
| 0037395 | PINO DE ACO COM FURO, HASTE = 27 MM (ACAO DIRETA) | CENTO | 0.0094 | 37.95 | 0.35
| 0034557 | TELA DE ACO SOLDADA GALVANIZADA/ZINCADA PARA ALVENARIA, FIO D = *1,20 A 1,70* MM, MALHA 15 X 15 MM, (C X L) *50 X 7,5* CM | M | 0.785 | 1.64 | 1.28
| 0000650 | BLOCO VEDACAO CONCRETO 9 X 19 X 39 CM (CLASSE C - NBR 6136) | UN | 13.5 | 1.5 | 20.25
| SI00000088316 | SERVENTE COM ENCARGOS COMPLEMENTARES | H | 0.36 | 19.85 | 7.14
| SI00000088309 | PEDREIRO COM ENCARGOS COMPLEMENTARES | H | 0.72 | 25.18 | 18.12
| SI00000087369 | SI00000087369 ARGAMASSA TRAÇO 1:2:8 (EM VOLUME DE CIMENTO, CAL E AREIA MÉDIA ÚMIDA) PARA EMBOÇO/MASSA ÚNICA/ASSENTAMENTO DE ALVENARIA DE VEDAÇÃO, PREPARO MANUAL. AF_08/2019 | M3 | 0.008 | 484.09 | 3.87
|  |  |  | TOTAL |  | 51.01
8.3 | SI0074141/001 | LAJE PRE-MOLD BETA 11 P/1KN/M2 VAOS 4,40M/INCL VIGOTAS TIJOLOS ARMADURA NEGATIVA CAPEAMENTO 3CM CONCRETO 20MPA ESCORAMENTO MATERIAL E MAO DE OBRA. | M2 | 2 | 75.39 | 97.11 | 150.78 | 194.22
| SI0074141/001 | LAJE PRE-MOLD BETA 11 P/1KN/M2 VAOS 4,40M/INCL VIGOTAS TIJOLOS ARMADURA NEGATIVA CAPEAMENTO 3CM CONCRETO 20MPA ESCORAMENTO MATERIAL E MAO DE OBRA. | M2 | 1 | 75.39 | 75.39
| 0006189 | TABUA DE MADEIRA NAO APARELHADA *2,5 X 30* CM, CEDRINHO OU EQUIVALENTE DA REGIAO | M | 0.3 | 11.73 | 3.51
| 0005075 | PREGO DE ACO POLIDO COM CABECA 18 X 30 (2 3/4 X 10) | KG | 0.02 | 11.09 | 0.22
| 0004491 | PONTALETE DE MADEIRA NAO APARELHADA *7,5 X 7,5* CM (3 X 3 ") PINUS, MISTA OU EQUIVALENTE DA REGIAO | M | 1.1 | 4.08 | 4.48
| 0003741 | LAJE PRE-MOLDADA CONVENCIONAL (LAJOTAS + VIGOTAS) PARA FORRO, UNIDIRECIONAL, SOBRECARGA DE 100 KG/M2, VAO ATE 4,50 M (SEM COLOCACAO) | M2 | 1 | 29.18 | 29.18
| SI00000088316 | SERVENTE COM ENCARGOS COMPLEMENTARES | H | 0.8 | 19.85 | 15.88
| SI00000088309 | PEDREIRO COM ENCARGOS COMPLEMENTARES | H | 0.3 | 25.18 | 7.55
| SI00000088262 | CARPINTEIRO DE FORMAS COM ENCARGOS COMPLEMENTARES | H | 0.16 | 24.72 | 3.95
| SI00000094970 | SI00000094970 CONCRETO FCK = 20MPA, TRAÇO 1:2,7:3 (CIMENTO/ AREIA MÉDIA/ BRITA 1) - PREPARO MECÂNICO COM BETONEIRA 600 L. AF_07/2016 | M3 | 0.035 | 270.03 | 9.45
| SI00000092874 | SI00000092874 LANÇAMENTO COM USO DE BOMBA, ADENSAMENTO E ACABAMENTO DE CONCRETO EM ESTRUTURAS. AF_12/2015 | M3 | 0.035 | 33.69 | 1.17
|  |  |  | TOTAL |  | 75.39
8.4 | 13.002.0011-B | REVESTIMENTO EXTERNO,DE UMA VEZ,COM ARGAMASSA DE CIMENTO,SAIBRO MACIO E AREIA FINA,NO TRACO 1:3:3,COM ESPESSURA DE 2,5CM ,INCLUSIVE CHAPISCO DE CIMENTO E AREIA,NO TRACO 1:3 (OBS.:3%-DESGASTE DE FERRAMENTAS E EPI). | M2 | 8.8 | 24.39 | 31.41 | 214.63 | 276.4
| 13.002.0011-B | REVESTIMENTO EXTERNO,DE UMA VEZ,COM ARGAMASSA DE CIMENTO,SAIBRO MACIO E AREIA FINA,NO TRACO 1:3:3,COM ESPESSURA DE 2,5CM ,INCLUSIVE CHAPISCO DE CIMENTO E AREIA,NO TRACO 1:3 (OBS.:3%-DESGASTE DE FERRAMENTAS E EPI). | M2 | 1 | 24.39 | 24.39
| 20132 | MAO-DE-OBRA DE SERVENTE DA CONSTRUCAO CIVIL, INCLUSIVE ENCARGOS SOCIAIS DESONERADOS | H | 0.412 | 13.08 | 5.38
| 20115 | MAO-DE-OBRA DE PEDREIRO, INCLUSIVE ENCARGOS SOCIAIS DESONERADOS | H | 0.412 | 18.05 | 7.43
| 30350 | 13.001.0010-B CHAPISCO SUPERF. CONCR./ALVEN.,COM ARGAMASSA DE CIMENTO E AREIA NO TRACO 1:3 | M2 | 1 | 4.53 | 4.53
| 30182 | 07.007.0020-B ARGAMASSA CIM.,SAIBRO,AREIA 1:3:3,PREPARO MECANICO | M3 | 0.03 | 235.01 | 7.05
|  |  |  | TOTAL |  | 24.39
8.5 | 17.018.0110-A | PINTURA COM TINTA LATEX SEMIBRILHANTE,FOSCA OU ACETINADA,CLASSIFICACAO PREMIUM OU STANDARD (NBR 15079),PARA INTERIOR E E XTERIOR,BRANCA OU COLORIDA,SOBRE TIJOLO,CONCRETO LISO,CIMENTO SEM AMIANTO,E REVESTIMENTO,INCLUSIVE LIXAMENTO,UMA DEMAO D E SELADOR ACRILICO E DUAS DEMAOS DE ACABAMENTO (OBS.:3%-DESGASTE DE FERRAMENTAS E EPI). | M2 | 10.8 | 13.86 | 17.85 | 149.68 | 192.78
| 17.018.0110-A | PINTURA COM TINTA LATEX SEMIBRILHANTE,FOSCA OU ACETINADA,CLASSIFICACAO PREMIUM OU STANDARD (NBR 15079),PARA INTERIOR E E XTERIOR,BRANCA OU COLORIDA,SOBRE TIJOLO,CONCRETO LISO,CIMENTO SEM AMIANTO,E REVESTIMENTO,INCLUSIVE LIXAMENTO,UMA DEMAO D E SELADOR ACRILICO E DUAS DEMAOS DE ACABAMENTO (OBS.:3%-DESGASTE DE FERRAMENTAS E EPI). | M2 | 1 | 13.86 | 13.86
| 14496 | LIXA PARA MASSA | UN | 0.5 | 0.69 | 0.34
| 06028 | SELADOR PIGMENTADO A BASE DE RESINA ACRILICA MODIFICADA, NA COR BRANCA | GL | 0.04 | 14.51 | 0.58
| 03876 | TINTA LATEX STANDARD PARA EXTERIOR/INTERIOR SEMIBRILHANTE BRANCA OU COLORIDA, EMBALDES DE 18 LITROS | UN | 0.012 | 341.42 | 4.09
| 20132 | MAO-DE-OBRA DE SERVENTE DA CONSTRUCAO CIVIL, INCLUSIVE ENCARGOS SOCIAIS DESONERADOS | H | 0.18025 | 13.08 | 2.35
| 20118 | MAO-DE-OBRA DE PINTOR, INCLUSIVE ENCARGOS SOCIAIS DESONERADOS | H | 0.3605 | 18.05 | 6.5
|  |  |  | TOTAL |  | 13.86
8.6 | SI00000091341 | PORTA EM ALUMÍNIO DE ABRIR TIPO VENEZIANA COM GUARNIÇÃO, FIXAÇÃO COM PARAFUSOS - FORNECIMENTO E INSTALAÇÃO. AF_08/2015 | M2 | 1 | 466.68 | 601.17 | 466.68 | 601.17
| SI00000091341 | PORTA EM ALUMÍNIO DE ABRIR TIPO VENEZIANA COM GUARNIÇÃO, FIXAÇÃO COM PARAFUSOS - FORNECIMENTO E INSTALAÇÃO. AF_08/2015 | M2 | 1 | 466.68 | 466.68
| 0039025 | PORTA DE ABRIR EM ALUMINIO TIPO VENEZIANA, ACABAMENTO ANODIZADO NATURAL, SEM GUARNICAO/ALIZAR/VISTA, 87 X 210 CM | UN | 0.5473 | 685.43 | 375.13
| 0036888 | GUARNICAO/MOLDURA DE ACABAMENTO PARA ESQUADRIA DE ALUMINIO ANODIZADO NATURAL, PARA 1 FACE | M | 6.8504 | 6.75 | 46.24
| 0007568 | BUCHA DE NYLON SEM ABA S10, COM PARAFUSO DE 6,10 X 65 MM EM ACO ZINCADO COM ROSCA SOBERBA, CABECA CHATA E FENDA PHILLIPS | UN | 4.8166 | 0.67 | 3.22
| 0000142 | SELANTE ELASTICO MONOCOMPONENTE A BASE DE POLIURETANO PARA JUNTAS DIVERSAS | 310ML | 0.8829 | 32.48 | 28.67
| SI00000088316 | SERVENTE COM ENCARGOS COMPLEMENTARES | H | 0.191 | 19.85 | 3.79
| SI00000088309 | PEDREIRO COM ENCARGOS COMPLEMENTARES | H | 0.3826 | 25.18 | 9.63
|  |  |  | TOTAL |  | 466.68
X |  | SUB-TOTAL 8.0 |  |  |  |  | 1265.81 | 1630.46
9.0 |  | COBERTURA E IMPERMEABILIZAÇÃO
9.1 | 16.001.0060-A | MADEIRAMENTO PARA COBERTURA EM TELHAS ONDULADAS,CONSTITUIDO DE PECAS DE 3"X3" E 3"X4.1/2",EM MADEIRA SERRADA,SEM TESOURA OU PONTALETE,MEDIDO PELA AREA REAL DO MADEIRAMENTO.FORNECIMENTO E COLOCACAO (OBS.:3%-DESGASTE DE FERRAMENTAS E EPI). | M2 | 123 | 26.63 | 34.3 | 3275.49 | 4218.9
| 02604 | MACARANDUBA EM PECAS, DE 7,50X7,50CM (3"X3") | M | 0.175 | 12 | 2.1
| 02603 | MACARANDUBA EM PECAS, DE 7,50X11,25CM (3"X4.1/2") | M | 0.75 | 21.98 | 16.48
| 00453 | PREGO COM OU SEM CABECA, EM CAIXAS DE 50KG, OU QUANTIDADES EQUIVALENTES, N§12X12A 18X30 | KG | 0.004 | 8.55 | 0.03
| 20132 | MAO-DE-OBRA DE SERVENTE DA CONSTRUCAO CIVIL, INCLUSIVE ENCARGOS SOCIAIS DESONERADOS | H | 0.2575 | 13.08 | 3.36
| 20046 | MAO-DE-OBRA DE CARPINTEIRO DE FORMA DE CONCRETO, INCLUSIVE ENCARGOS SOCIAIS DESONERADOS | H | 0.2575 | 18.05 | 4.64
|  |  |  | TOTAL |  | 26.61
9.2 | 16.004.0018-A | COBERTURA EM TELHAS ONDULADAS DE CIMENTO,SEM AMIANTO,REFORCADO COM FIOS SINTETICOS (CRFS),COM ESPESSURA DE 8MM,EXCLUSIVE MADEIRAMENTO.FORNECIMENTO E COLOCACAO (OBS.:3%-DESGASTE DE FERRAMENTAS E EPI). | M2 | 135.3 | 45.63 | 58.78 | 6173.73 | 7952.93
| 08001 | TELHA ONDULADA DE CIMENTO, SEM AMIANTO,REFORCADA C/FIOS SINTETICOS (CRFS), DE (2,44X1,10)M E C/ESPES. DE 8MM | UN | 0.44 | 75.39 | 33.17
| 05962 | CONJUNTO DE VEDACAO, COM ARRUELA GALVANIZADA E BORRACHAS PARA PARAFUSO DE FIXACAO DE TELHA ONDULADA | UN | 1.5 | 0.27 | 0.4
| 02216 | MASSA DE VEDACAO P/ARTEFATOS DE CIMENTOAMIANTO | KG | 0.015 | 12.61 | 0.18
| 00252 | PARAFUSO C/ROSCA, DE (8x100)MM | UN | 1.5 | 1.5 | 2.25
| 20132 | MAO-DE-OBRA DE SERVENTE DA CONSTRUCAO CIVIL, INCLUSIVE ENCARGOS SOCIAIS DESONERADOS | H | 0.309 | 13.08 | 4.04
| 20046 | MAO-DE-OBRA DE CARPINTEIRO DE FORMA DE CONCRETO, INCLUSIVE ENCARGOS SOCIAIS DESONERADOS | H | 0.309 | 18.05 | 5.57
|  |  |  | TOTAL |  | 45.61
9.3 | 16.004.0045-A | RUFO A DIREITA OU A ESQUERDA,DE CIMENTO,SEM AMIANTO,REFORCADO COM FIOS SINTETICOS (CRFS),PARA TELHA ONDULADA DE 1,10M DE LARGURA,INCLUSIVE ACESSORIOS DE FIXACAO E VEDACAO.FORNECIMENTO E COLOCACAO (OBS.:3%-DESGASTE DE FERRAMENTAS E EPI). | M | 46.95 | 35.83 | 46.15 | 1682.21 | 2166.74
| 16.004.0045-A | RUFO A DIREITA OU A ESQUERDA,DE CIMENTO,SEM AMIANTO,REFORCADO COM FIOS SINTETICOS (CRFS),PARA TELHA ONDULADA DE 1,10M DE LARGURA,INCLUSIVE ACESSORIOS DE FIXACAO E VEDACAO.FORNECIMENTO E COLOCACAO (OBS.:3%-DESGASTE DE FERRAMENTAS E EPI). | M | 1 | 35.83 | 35.83
| 08004 | RUFO DE CIMENTO, SEM AMIANTO, REFORCADACOM FIOS SINTETICOS (CRFS), P/TELHA ONDULADA 1,10M A DIREITA OU ESQUERDA | UN | 1 | 26 | 26
| 05962 | CONJUNTO DE VEDACAO, COM ARRUELA GALVANIZADA E BORRACHAS PARA PARAFUSO DE FIXACAO DE TELHA ONDULADA | UN | 1.15 | 0.27 | 0.31
| 02216 | MASSA DE VEDACAO P/ARTEFATOS DE CIMENTOAMIANTO | KG | 0.11 | 12.61 | 1.38
| 00252 | PARAFUSO C/ROSCA, DE (8x100)MM | UN | 1.15 | 1.5 | 1.72
| 20132 | MAO-DE-OBRA DE SERVENTE DA CONSTRUCAO CIVIL, INCLUSIVE ENCARGOS SOCIAIS DESONERADOS | H | 0.206 | 13.08 | 2.69
| 20046 | MAO-DE-OBRA DE CARPINTEIRO DE FORMA DE CONCRETO, INCLUSIVE ENCARGOS SOCIAIS DESONERADOS | H | 0.206 | 18.05 | 3.71
|  |  |  | TOTAL |  | 35.81
9.4 | 12.005.0010-A | ALVENARIA DE BLOCOS DE CONCRETO 10X20X40CM,ASSENTES COM ARGAMASSA DE CIMENTO E AREIA,NO TRACO 1:8,EM PAREDES DE 0,10M DE ESPESSURA,DE SUPERFICIE CORRIDA,ATE 3,00M DE ALTURA E MEDIDAPELA AREA REAL (OBS.:3%-DESGASTE DE FERRAMENTAS E EPI). | M2 | 54.94 | 43.01 | 55.4 | 2362.96 | 3043.67
| 12.005.0010-A | ALVENARIA DE BLOCOS DE CONCRETO 10X20X40CM,ASSENTES COM ARGAMASSA DE CIMENTO E AREIA,NO TRACO 1:8,EM PAREDES DE 0,10M DE ESPESSURA,DE SUPERFICIE CORRIDA,ATE 3,00M DE ALTURA E MEDIDAPELA AREA REAL (OBS.:3%-DESGASTE DE FERRAMENTAS E EPI). | M2 | 1 | 43.01 | 43.01
| 00103 | BLOCO DE CONCRETO PRENSADO, PARA ALVENARIA, DE (10X20X40)CM | UN | 13 | 1.4 | 18.2
| 20132 | MAO-DE-OBRA DE SERVENTE DA CONSTRUCAO CIVIL, INCLUSIVE ENCARGOS SOCIAIS DESONERADOS | H | 0.721 | 13.08 | 9.43
| 20115 | MAO-DE-OBRA DE PEDREIRO, INCLUSIVE ENCARGOS SOCIAIS DESONERADOS | H | 0.721 | 18.05 | 13.01
| 30167 | 07.002.0045-B ARGAMASSA CIM.,AREIA TRACO 1:8,PREPAROMECANICO | M3 | 0.01 | 237.34 | 2.37
|  |  |  | TOTAL |  | 43.01 |  |  | 43.312 | 153.192
9.5 | 13.001.0030-B | EMBOCO COM ARGAMASSA DE CIMENTO E AREIA,NO TRACO 1:4 COM 1,5CM DE ESPESSURA,INCLUSIVE CHAPISCO DE CIMENTO E AREIA,NO TRA CO 1:3 (OBS.:3%-DESGASTE DE FERRAMENTAS E EPI). | M2 | 109.88 | 21.65 | 27.88 | 2378.9 | 3063.45
| 13.001.0030-B | EMBOCO COM ARGAMASSA DE CIMENTO E AREIA,NO TRACO 1:4 COM 1,5CM DE ESPESSURA,INCLUSIVE CHAPISCO DE CIMENTO E AREIA,NO TRA CO 1:3 (OBS.:3%-DESGASTE DE FERRAMENTAS E EPI). | M2 | 1 | 21.65 | 21.65
| 20132 | MAO-DE-OBRA DE SERVENTE DA CONSTRUCAO CIVIL, INCLUSIVE ENCARGOS SOCIAIS DESONERADOS | H | 0.412 | 13.08 | 5.38
| 20115 | MAO-DE-OBRA DE PEDREIRO, INCLUSIVE ENCARGOS SOCIAIS DESONERADOS | H | 0.412 | 18.05 | 7.43
| 30350 | 13.001.0010-B CHAPISCO SUPERF. CONCR./ALVEN.,COM ARGAMASSA DE CIMENTO E AREIA NO TRACO 1:3 | M2 | 1 | 4.53 | 4.53
| 30164 | 07.002.0030-B ARGAMASSA CIM.,AREIA TRACO 1:4,PREPAROMECANICO | M3 | 0.017 | 253.6 | 4.31
|  |  |  | TOTAL |  | 21.65
9.6 | 16.023.0004-A | IMPERMEABILIZACAO AREA EXPOSTA,C/EMULSAO ACRILICA PURA (NAO ESTIRENADA),C/TEOR DE SOLIDOS ACIMA 60% APLICADOS EM QUATRO OU MAIS DEMAOS ATE ATINGIR O CONSUMO 2KG/M2 E REFORCO C/TELADE POLIESTER MALHA 2X2MM,SOBRE DUAS OU DEMAIS DEMAOS DE CIM ENTO POLIMERICO,ATE ATINGIR CONSUMO 2,0KG/M2 (OBS.:3%-DESGASTE DE FERRAMENTAS E EPI). | M2 | 15 | 83.41 | 107.44 | 1251.15 | 1611.6
| 16.023.0004-A | IMPERMEABILIZACAO AREA EXPOSTA,C/EMULSAO ACRILICA PURA (NAO ESTIRENADA),C/TEOR DE SOLIDOS ACIMA 60% APLICADOS EM QUATRO OU MAIS DEMAOS ATE ATINGIR O CONSUMO 2KG/M2 E REFORCO C/TELADE POLIESTER MALHA 2X2MM,SOBRE DUAS OU DEMAIS DEMAOS DE CIM ENTO POLIMERICO,ATE ATINGIR CONSUMO 2,0KG/M2 (OBS.:3%-DESGASTE DE FERRAMENTAS E EPI). | M2 | 1 | 83.41 | 83.41
| 14319 | CIMENTO POLIMERICO | KG | 2 | 2.86 | 5.72
| 05973 | EMULSAO ACRILICA PURA | L | 2 | 18.18 | 36.36
| 00988 | TELA DE POLIESTER | M2 | 1.1 | 2.6 | 2.86
| 20132 | MAO-DE-OBRA DE SERVENTE DA CONSTRUCAO CIVIL, INCLUSIVE ENCARGOS SOCIAIS DESONERADOS | H | 1.236 | 13.08 | 16.16
| 20083 | MAO-DE-OBRA DE IMPERMEABILIZADOR, INCLUSIVE ENCARGOS SOCIAIS DESONERADOS | H | 1.236 | 18.05 | 22.3
|  |  |  | TOTAL |  | 83.4
X |  | SUB-TOTAL 9.0 |  |  |  |  | 17124.44 | 22057.29
10.0 |  | TRANSPORTE E ENTULLHO
10.1 | 04.014.0095-A | Locação de caçamba de aço tipo container com 5m³ de capacidade, para retirada de entulho de obra, inclusive carregamento, transporte e descarregamento, exclusive taxa para descarga em locais autorizados e/ou licenciados (vide item 04.014.0110). Custo por unidade de caçamba (O período de permanência da caçamba na obra é de até 48 horas) | UN | 4 | 238.08 | 306.69 | 952.32 | 1226.76
| 04.014.0095-A | RETIRADA DE ENTULHO DE OBRA COM CACAMBA DE ACO TIPO CONTAINER COM 5M3 DE CAPACIDADE,INCLUSIVE CARREGAMENTO,TRANSPORTE E DESCARREGAMENTO.CUSTO POR UNIDADE DE CACAMBA E INCLUI A TAXA PARA DESCARGA EM LOCAIS AUTORIZADOS (OBS.:3%-DESGASTE DE FERRAMENTAS E EPI). | UN | 1 | 238.08 |  |  | 238.08
| 20132 | MAO-DE-OBRA DE SERVENTE DA CONSTRUCAO CIVIL, INCLUSIVE ENCARGOS SOCIAIS DESONERADOS | H | 0.618 | 13.08 |  |  | 8.08
| 10962 | ALUGUEL CACAMBA DE ACO TIPO CONTAINER C/5M3 CAPAC.P/RETIRADA ENTULHO OBRA,INCLUSIVE CARREGAM.,TRANSP.E DESCARREGAMENTO | UN | 1 | 230 |  |  | 230
|  |  |  | TOTAL |  |  |  | 238.08
10.2 | 04.006.0014-B | CARGA E DESCARGA MANUAL DE MATERIAL QUE EXIJA O CONCURSO DE MAIS DE UM SERVENTE PARA CADA PECA:VERGALHOES,VIGAS DE MADEI RA,CAIXAS E MEIOS-FIOS,EM CAMINHAO DE CARROCERIA FIXA A OLEODIESEL,COM CAPACIDADE UTIL DE 7,5T,INCLUSIVE O TEMPO DE CAR GA,DESCARGA E MANOBRA (OBS.:3%-DESGASTE DE FERRAMENTAS E EPI). | T | 37.5 | 71.13 | 91.62 | 2667.37 | 3435.75
| 04.006.0014-B | CARGA E DESCARGA MANUAL DE MATERIAL QUE EXIJA O CONCURSO DE MAIS DE UM SERVENTE PARA CADA PECA:VERGALHOES,VIGAS DE MADEI RA,CAIXAS E MEIOS-FIOS,EM CAMINHAO DE CARROCERIA FIXA A OLEODIESEL,COM CAPACIDADE UTIL DE 7,5T,INCLUSIVE O TEMPO DE CAR GA,DESCARGA E MANOBRA (OBS.:3%-DESGASTE DE FERRAMENTAS E EPI). | T | 1 | 71.13 | 71.13
| 20132 | MAO-DE-OBRA DE SERVENTE DA CONSTRUCAO CIVIL, INCLUSIVE ENCARGOS SOCIAIS DESONERADOS | H | 3.09 | 13.08 | 40.41
| 30416 | 19.004.0004-E CAMINHAO CARROC. FIXA 7,5T (CI) | H | 0.75 | 40.33 | 30.24
| 30414 | 19.004.0004-C CAMINHAO CARROC. FIXA, 7,5T (CP) | H | 0.004 | 116.84 | 0.46
|  |  |  | TOTAL |  | 71.11
10.3 | SI00000072840 | TRANSPORTE COMERCIAL COM CAMINHAO CARROCERIA 7,5 T, RODOVIA PAVIMENTADA . DMT= 4KM - PARQUE DA CIDADE | T X KM | 150 | 0.6 | 0.77 | 90 | 115.5
| SI00000072840 | TRANSPORTE COMERCIAL COM CAMINHAO CARROCERIA 9 T, RODOVIA PAVIMENTADA | TXKM | 1 | 0.6 | 0.6
| SI00000005824 | SI00000005824 CAMINHÃO TOCO, PBT 16.000 KG, CARGA ÚTIL MÁX. 10.685 KG, DIST. ENTRE EIXOS 4,8 M, POTÊNCIA 189 CV, INCLUSIVE CARROCERIA FIXA ABERTA DE MADEIRA P/ TRANSPORTE GERAL DE CARGA SECA, DIMEN. APROX. 2,5 X 7,00 X 0,50 M - CHP DIURNO. AF_06/2014 | CHP | 0.0045 | 134.3 | 0.6
|  |  |  | TOTAL |  | 0.6
X |  | SUBTOTAL 10.0 |  |  |  |  | 3709.69 | 4778.01
X |  | TOTAL GERAL |  |  |  |  | 231857.78 | 298648.99

## PLANILHA
Estado do Rio de Janeiro
Prefeitura Municipal de Barra Mansa
|  | Secretaria Municipal de Planejamento Urbano |  |  | ORÇAMENTO Nº 006-2020
|  | Serviço : Reforma da USF Vila Maria |  |  | DATA: 17-04-2020
|  | Local: Local: Rua Orestes Vieira Fonseca - Bairro: Vila Maria - Barra Mansa - RJ |  |  | PROJETO: Arqtª. Vitor Ramos
|  | Data-Base: EMOP - RJ / SINAPI e SCO-RJ- Desonerado - Base SET-19 |  |  | LEVANTAMENTO: Arqtª. Vitor Ramos
ORÇAMENTO: Engº Alfredo A. N M Cunha
APROVAÇÃO: Eng. Eros dos Santos
PLANILHA ORÇAMENTÁRIA - BDI 28,82%
ITEM | CODIGO EMOP/ SINAPI | DISCRIMINAÇÃO | UN | QUANT. | PREÇOS (R$)
[5 empty] | UNIT s/ BDI | UNITc/ BDI | TOTAL s/ BDI | TOTAL c/ BDI
X |  | SERVIÇOS PRELIMINARES
1.1 | 02.020.0002-A | PLACA DE IDENTIFICACAO DE OBRA PUBLICA,TIPO BANNER/PLOTTER,CONSTITUIDA POR LONA E IMPRESSAO DIGITAL,INCLUSIVE SUPORTES D E MADEIRA.FORNECIMENTO E COLOCACAO (OBS.:3% - DESGASTE DE FERRAMENTAS E EPI). | M2 | 6 | 169.7 | 218.6 | 1018.2 | 1311.6
1.2 | 02.001.0002-5 | TAPUME DE VEDACAO OU PROTECAO,EXECUTADO C/CHAPAS DE MADEIRA COMPENSADA,RESINADA,LISA,DE COLAGEM FENOLICA,A PROVA D`AGUA, COM 2,20X1,10M E 10MM DE ESPESSURA,PREGADAS EM PECAS DE MADEIRA DE 3¦ DE 3"X3" HORIZONTAIS E VERTICAIS A CADA 1,22M,EXCLU SIVE PINTURA,COM UTILIZACAO 2 VEZES . | M2 | 83.95 | 38.98 | 50.21 | 3272.37 | 4215.12
1.3 | 05.001.0147-A | ARRANCAMENTO DE GRADES,GRADIS,ALAMBRADOS,CERCAS E PORTOES (OBS.:3%-DESGASTE DE FERRAMENTAS E EPI). | M2 | 9.92 | 13.47 | 17.35 | 133.62 | 172.11
1.4 | 05.001.0134-A | ARRANCAMENTO DE PORTAS,JANELAS E CAIXILHOS DE AR CONDICIONADO OU OUTROS (OBS.:3%-DESGASTE DE FERRAMENTAS E EPI). | UN | 12 | 19.04 | 24.52 | 228.48 | 294.24
1.5 | 05.001.0076-A | REMOCAO DE DIVISORIAS DE MADEIRA,PRE-MOLDADAS,PRENSADAS OU SEMELHANTES inclusive PORTAS EXISTENTES. | M2 | 76.34 | 6.73 | 8.66 | 513.76 | 661.1
1.6 | 05.001.0144-A | ARRANCAMENTO DE APARELHOS DE ILUMINACAO, INCLUSIVE LAMPADAS ( QUADROS DE LUZ E LUMINÁRIAS) | UN | 20 | 4.64 | 5.97 | 92.8 | 119.4
1.7 | 05.001.0145-A | ARRANCAMENTO DE APARELHOS SANITARIOS. | UN | 10 | 16.03 | 20.64 | 160.3 | 206.4
1.8 | 05.001.0146-A | ARRANCAMENTO DE BANCADA DE PIA/LAVATORIO OU BANCA SECA DE ATE 1,00M DE ALTURA E ATE 0,80M DE LARGURA. | M | 5.9 | 32.06 | 41.29 | 189.15 | 243.61
1.9 | 05.001.0031-A | DEMOLICAO DE PISO DE ALTA RESISTENCIA,EXCLUSIVE CAMADA DE ASSENTAMENTO(CONTRAPISO) (OBS.:3%-DESGASTE DE FERRAMENTAS E EPI). | M2 | 67.58 | 20.2 | 26.02 | 1365.11 | 1758.43 | 6.758
1.10 | 05.001.0035-A | DEMOLICAO DE RODAPE DE ALTA RESISTENCIA (OBS.:3%-DESGASTE DE FERRAMENTAS E EPI). | M | 24.85 | 5.92 | 7.62 | 147.11 | 189.35 | 0.37275
1.11 | 05.001.0023-A | DEMOLICAO MANUAL DE ALVENARIA DE TIJOLOS FURADOS,INCLUSIVE EMPILHAMENTO LATERAL DENTRO DO CANTEIRO DE SERVICO (OBS.:3%- DESGASTE DE FERRAMENTAS E EPI). | M3 | 16.01 | 68.98 | 88.86 | 1104.36 | 1422.64 | 37.4634
1.12 | 05.001.0009-A 05.001.0014-A | DEMOLICAO DE REVESTIMENTO EM AZULEJOS,CERAMICAS OU MARMORE EM PAREDE,INCLUSIVE A CAMADA DE ASSENTAMENTO (OBS.:3%-DESGASTE DE FERRAMENTAS E EPI). | M2 | 27.21 | 22.89 | 29.48 | 622.83 | 802.15 | 2.9387
1.13 | 05.001.0041-A | REMOCAO DE COBERTURA EM TELHAS DE FIBROCIMENTO CONVENCIONAL,ONDULADA,INCLUSIVE MADEIRAMENTO,MEDIDO O CONJUNTO PELA AREA REAL DE COBERTURA (OBS.:3%-DESGASTE DE FERRAMENTAS E EPI). | M2 | 40 | 11.69 | 15.05 | 467.6 | 602
1.14 | 09.007.0002-A | ARRANCAMENTO E REPLANTIO DE ARVORE ADULTA,ENTRE 3,00 E 5,00MDE ALTURA E ATE 20CM DE DIAMETRO,INCLUSIVE ESCAVACAO E REGA DURANTE 15 DIAS,EXCLUSIVE TRANSPORTE (OBS.:3%-DESGASTE DE FERRAMENTAS E EPI). | UN | 3 | 116.58 | 150.17 | 349.74 | 450.51
1.15 | 05.001.0018-A | DEMOLICAO MANUAL DE PISO CIMENTADO E DA RESPECTIVA BASE DE CONCRETO,OU PASSEIO DE CONCRETO,INCLUSIVE EMPILHAMENTO LATERA L DENTRO DO CANTEIRO DE SERVICO (CALÇADA FRONTAL) | M2 | 1.3 | 9.43 | 12.14 | 12.25 | 15.78 | 0.338
X |  | SUBTOTAL 1.0 |  |  |  |  | 9677.68 | 12464.44
2.0 |  | ESTRUTURA
2.1 | 03.001.0001-B | ESCAVACAO MANUAL DE VALA/CAVA EM MATERIAL DE 1¦ CATEGORIA (A(AREIA,ARGILA OU PICARRA),ATE 1,50M DE PROFUNDIDADE,EXCLUSIV E ESCORAMENTO E ESGOTAMENTO (OBS.:3% - DESGASTE DE FERRAMENTAS E EPI). | M3 | 85.05 | 45.8 | 58.99 | 3895.29 | 5017.09
2.2 | 03.013.0002-A | REATERRO DE VALA/CAVA COMPACTADA A MACO,EM CAMADAS DE 20CM DE ESPESSURA MAXIMA,COM MATERIAL DE BOA QUALIDADE,EXCLUSIVE ESTE (OBS.:3%-DESGASTE DE FERRAMENTAS E EPI). | M3 | 68.09 | 33.68 | 43.38 | 2293.27 | 2953.74 | 39.6864
2.3 | 11.013.0105-6 | Concreto armado, fck=25mpa,incluindo materiais para 1,00m3 de concreto, preparo com betoneira, adensado e colocado,19,46m2 de área moldada, formas e escoramento conforme itens 11.004.0022e 11.004.0035,93,15kg de aço ca-50,incluindo mão-de-obra para corte, dobragem, montagem e colocação nas formas. ( vigas e pilares) | M3 | 10.57 | 2609.46 | 3361.5 | 27581.99 | 35531.05
2.4 | 11.013.0105-6 | Concreto armado, fck=25mpa,incluindo materiais para 1,00m3 de concreto, preparo com betoneira, adensado e colocado,14,42m2 de área moldada, formas e escoramento conforme itens 11.004.0022e 11.004.0035,70,88kg de aço ca-50,incluindo mão-de-obra para corte, dobragem, montagem e colocação nas formas. ( sapatas, cintas e pilaretes) | M3 | 11.75 | 2136.35 | 2752.04 | 25102.11 | 32336.47
2.5 | 11.030.0050-A | LAJE PRE-MOLDADA BETA 12,PARA SOBRECARGA DE 3,5KN/M2 E VAO DE 4,10M,CONSIDERANDO VIGOTAS,TIJOLOS E ARMADURA NEGATIVA,INC LUSIVE CAPEAMENTO DE 4CM DE ESPESSURA,COM CONCRETO FCK=20MPAE ESCORAMENTO.FORNECIMENTO E MONTAGEM DO CONJUNTO (OBS.:3%-DESGASTE DE FERRAMENTAS E EPI). | M2 | 68.26 | 97.72 | 125.88 | 6670.36 | 8592.56
X |  | SUBTOTAL 2.0 |  |  |  |  | 65543.02 | 84430.91
3.0 |  | REVESTIMENTO:PISO, TETO E PAREDE
3.1 | 12.003.0115-A | ALVENARIA DE TIJOLOS CERAMICOS FURADOS 10X20X30CM,COMPLEMENTADA COM 6% DE TIJOLOS DE 10X20X20CM,ASSENTES COM ARGAMASSA D E CIMENTO E SAIBRO,NO TRACO 1:8,EM PAREDES DE MEIA VEZ(0,10M) DE SUPERFICIE CORRIDA,ATE 3,00M DE ALTURA E MEDIDA PELA AR EA REAL (OBS.:3%-DESGASTE DE FERRAMENTAS E EPI). | M2 | 231.84 | 35.28 | 45.44 | 8179.31 | 10534.8 | 43.312 | 275.152
3.2 | 13.030.0290-A | REVESTIMENTO DE PAREDES COM CERAMICA,MEDINDO EM TORNO DE 32X57CM,ASSENTE CONFORME ITEM 13.025.0016 (OBS.:3%-DESGASTE DE FERRAMENTAS E EPI). | M2 | 131.1 | 86.17 | 111 | 11296.88 | 14552.1
3.3 | SI00000087632 | CONTRAPISO EM ARGAMASSA TRAÇO 1:4 (CIMENTO E AREIA), PREPARO MANUAL, APLICADO EM ÁREAS SECAS SOBRE LAJE, ADERIDO, ESPESSURA 3CM. AF_06/2014 | M2 | 142.2 | 35.45 | 45.66 | 5040.99 | 6492.85
3.4 | SI00000087257 | REVESTIMENTO CERÂMICO PARA PISO COM PLACAS TIPO ESMALTADA EXTRA DE DIMENSÕES 60X60 CM APLICADA EM AMBIENTES DE ÁREA MAIOR QUE 10 M2. AF_06/2014 | M2 | 142.2 | 55.47 | 71.45 | 7887.83 | 10160.19
3.5 | 13.001.0026-A | EMBOCO COM ARGAMASSA DE CIMENTO E AREIA,NO TRACO 1:3 COM 2CM DE ESPESSURA,INCLUSIVE CHAPISCO DE CIMENTO E AREIA,NO TRACO 0,04375 (OBS.:3%-DESGASTE DE FERRAMENTAS E EPI). | m² | 624.5 | 23.72 | 30.55 | 14813.14 | 19078.47
3.6 | 13.008.0010-A | REBOCO EXTERNO OU INTERNO COM ARGAMASSA DE CIMENTO,CAL HIDRATADA EM PO E AREIA FINA,NO TRACO 1:3:5,COM ESPESSURA DE 3MM, APLICADO SOBRE EMBOCO EXISTENTE,EXCLUSIVE EMBOCO (OBS.:3%-DESGASTE DE FERRAMENTAS E EPI). | m² | 27.21 | 15.19 | 19.56 | 413.31 | 532.22
3.7 | 13.348.0030-A | RODAPE DE GRANITO CINZA ANDORINHA,COM ACABAMENTO SERRADO,COM 8CM DE ALTURA E 2CM DE ESPESSURA,ASSENTE EM PAREDE EM OSSO, COM CHAPISCO, ARGAMASSA DE CIMENTO, AREIA E SAIBRO NO TRACO1:2:2 E NATA DE CIMENTO SOBRE CHAPISCO DE CIMENTO E AREIA,NO TRACO 1:3(INCLUSIVE ESTE) E REJUNTAMENTO PRONTO (OBS.:3%-DESGASTE DE FERRAMENTAS E EPI). | M | 138 | 38.86 | 50.05 | 5362.68 | 6906.9
3.8 | 13.348.0030-6 | RODAMEIO DE GRANITO CINZA ANDORINHA,COM ACABAMENTO SERRADO,COM 7CM DE ALTURA E 2CM DE ESPESSURA,ASSENTE EM PAREDE EM OSSO, COM CHAPISCO, ARGAMASSA DE CIMENTO, AREIA E SAIBRO NO TRACO1:2:2 E NATA DE CIMENTO SOBRE CHAPISCO DE CIMENTO E AREIA,NO TRACO 1:3(INCLUSIVE ESTE) E REJUNTAMENTO PRONTO (OBS.:3%-DESGASTE DE FERRAMENTAS E EPI). | M | 14.83 | 38.86 | 50.05 | 576.29 | 742.24
3.9 | 13.348.0076-A | SOLEIRA EM GRANITO CINZA ANDORINHA,ESPESSURA DE 3CM,COM 2 POLIMENTOS,LARGURA DE 15CM,EXCLUSIVE ARGAMASSA E REJUNTAMENTO (OBS.:3%-DESGASTE DE FERRAMENTAS E EPI). | M | 14 | 45.65 | 58.8 | 639.1 | 823.2
3.10 | 13.348.0080-A | SOLEIRA EM GRANITO CINZA ANDORINHA,ESPESSURA DE 3CM,COM 2 POLIMENTOS,LARGURA DE 25CM,ASSENTADO COM ARGAMASSA DE CIMENTO, SAIBRO E AREIA, NO TRACO 1:2:2, E REJUNTAMENTO COM CIMENTOBRANCO E CORANTE (OBS.:3%-DESGASTE DE FERRAMENTAS E EPI). | M | 4.6 | 59.11 | 76.14 | 271.9 | 350.24
3.11 | 13.348.0050-A | PEITORIL EM GRANITO CINZA ANDORINHA,ESPESSURA DE 2CM,LARGURA 15 A 18CM,ASSENTADO COM NATA DE CIMENTO SOBRE ARGAMASSA DE CIMENTO,SAIBRO E AREIA,NO TRACO 1:3:3 E REJUNTAMENTO COM CIMENTO BRANCO (OBS.:3%-DESGASTE DE FERRAMENTAS E EPI). | M | 18.98 | 38.95 | 50.17 | 739.27 | 952.22
3.12 | 13.348.0055-A | PEITORIL EM GRANITO CINZA ANDORINHA,ESPESSURA DE 2CM,LARGURA DE 25 a 29CM,ASSENTADO COM NATA DE CIMENTO SOBRE ARGAMASSA DE CI MENTO,SAIBRO E AREIA,NO TRACO 1:3:3 E REJUNTAMENTO COM CIMENTO BRANCO (OBS.:3%-DESGASTE DE FERRAMENTAS E EPI). | M | 5.48 | 63.31 | 81.55 | 346.93 | 446.89
3.13 | SI00000096113 | FORRO EM PLACAS DE GESSO, PARA AMBIENTES COMERCIAIS. AF_05/2017_P | M2 | 88.77 | 38.7 | 49.85 | 3435.39 | 4425.18
3.14 | SI00000094994 | EXECUÇÃO DE PASSEIO (CALÇADA) OU PISO DE CONCRETO COM CONCRETO MOLDADO IN LOCO, FEITO EM OBRA, ACABAMENTO CONVENCIONAL, ESPESSURA 8 CM, ARMADO. AF_07/2016 (RAMPA DE ACESSO) | M2 | 1.28 | 73.74 | 94.99 | 94.38 | 121.58
3.15 | 13.333.0010-A | REVESTIMENTO DE PISO COM CERAMICA TATIL DIRECIONAL,(LADRILHO HIDRAULICO),PARA PESSOAS COM NECESSIDADES ESPECIFICAS,ASSEN TES SOBRE SUPERFICIE EM OSSO,CONFORME ITEM 13.330.0010 (RAMPA DE ACESSO). | M2 | 0.45 | 112.19 | 144.52 | 50.48 | 65.03
3.16 | 13.333.0015-A | REVESTIMENTO DE PISO COM CERAMICA TATIL ALERTA,(LADRILHO HIDRAULICO) PARA PESSOAS COM NECESSIDADES ESPECIFICAS,ASSENTES SOBRE SUPERFICIE EM OSSO,CONFORME ITEM 13.330.0010-0 (RAMPA DE ACESSO). | M2 | 0.9 | 112.19 | 144.52 | 100.97 | 130.06
X |  | SUBTOTAL 3.0 |  |  |  |  | 59248.85 | 76314.17
4.0 |  | INSTALAÇÕES HIDRO-SANITÁRIAS - não utilizar produtos fabricados com material reciclado
4.1 | 18.002.0012-A | LAVATORIO DE LOUCA BRANCA,TIPO MEDIO LUXO,COM LADRAO,COM MEDIDAS EM TORNO DE 47X35CM,INCLUSIVE ACESSORIOS DE FIXACAO.FER RAGENS EM METAL CROMADO:SIFAO 1680 DE 1X1.1/4,TORNEIRA DEPRESSAO 1193 DE 1/2 E VALVULA DE ESCOAMENTO 1603.RABICHO EM PVC.FORNECIMENTO | UN | 6 | 204.2 | 263.05 | 1225.2 | 1578.3
4.2 | SI00000086904 | LAVATÓRIO LOUÇA BRANCA SUSPENSO, 29,5 X 39CM OU EQUIVALENTE, PADRÃO POPULAR - FORNECIMENTO E INSTALAÇÃO. AF_12/2013 | UN | 2 | 129.95 | 167.4 | 259.9 | 334.8
4.3 | 18.002.0090-A | VASO SANITARIO DE LOUCA BRANCA OU BRANCO GELO,PARA PESSOAS COM NECESSIDADES ESPECIFICAS,INCLUSIVE ASSENTO ESPECIAL,BOLSA DE LIGACAO E ACESSORIOS DE FIXACAO.FORNECIMENTO | UN | 2 | 438.81 | 565.27 | 877.62 | 1130.54
4.4 | 18.002.0070-A | VASO SANITARIO DE LOUCA BRANCA,TIPO MEDIO LUXO,COM CAIXA ACOPLADA,INCLUSIVE RABICHO CROMADO DE 40CM,COM SAIDA DE 1/2",BO LSA DE LIGACAO E ACESSORIOS DE FIXACAO.FORNECIMENTO | UN | 3 | 389.92 | 502.29 | 1169.76 | 1506.87
4.5 | 15.004.0103-A | INSTALACAO E ASSENTAMENTO VASO SANITARIO INDIVIDUAL COM CAIXA ACOPLADA(EXCLUSIVE ESTES),PAVIMENTO ELEVADO,COMPREENDENDO: INSTALACAO HIDRAULICA C/2,00M TUBO DE PVC 25MM,C/CONEXOES,ATE A CAIXA ACOPLADA,LIGACAO DE ESGOTOS COM 3,00M DE TUBO DE P VC 100MM AOS TUBOS DE QUEDA E VENTILACAO,INCLUSIVE CONEXOES,EXCLUSIVE OS TUBOS DE QUEDA E VENTILACAO (OBS.:3%-DESGASTE DE FERRAMENTAS E EPI). | UN | 5 | 252.82 | 325.68 | 1264.1 | 1628.4
4.6 | 18.007.0051-A | DUCHINHA MANUAL,COM REGISTRO DE PRESSAO 1/2 CROMADO,RABICHO CROMADO,SUPORTE BRANCO,PISTOLA BRANCA,BUCHAS E PARAFUSOS PA RA FIXACAO.FORNECIMENTO | UN | 3 | 37.28 | 48.02 | 111.84 | 144.06
4.7 | 15.004.0059-A | INSTALACAO E ASSENTAMENTO DE DUCHINHA MANUAL PARA BANHEIRO(EXCLUSIVE FORNECIMENTO DO APARELHO),COMPREENDENDO:3,00M DE TU BO DE PVC DE 25MM E CONEXOES (OBS.:3%-DESGASTE DE FERRAMENTAS E EPI). | UN | 3 | 124.37 | 160.21 | 373.11 | 480.63
4.8 | 15.036.0041-A | TUBO DE PVC RIGIDO DE 60MM,SOLDAVEL,INCLUSIVE CONEXOES E EMENDAS,EXCLUSIVE ABERTURA E FECHAMENTO DE RASGO.FORNECIMENTO E ASSENTAMENTO (OBS.:3%-DESGASTE DE FERRAMENTAS E EPI 10%-CONEXOES E EMENDAS). | M | 10.23 | 23.39 | 30.13 | 239.27 | 308.22
4.9 | 15.036.0037-A | TUBO DE PVC RIGIDO DE 25MM,SOLDAVEL,INCLUSIVE CONEXOES E EMENDAS,EXCLUSIVE ABERTURA E FECHAMENTO DE RASGO.FORNECIMENTO E ASSENTAMENTO (OBS.:3%-DESGASTE DE FERRAMENTAS E EPI 10%-CONEXOES E EMENDAS). | M | 74.52 | 7.36 | 9.48 | 548.46 | 706.44
4.10 | 15.036.0036-A | TUBO DE PVC RIGIDO DE 20MM,SOLDAVEL,INCLUSIVE CONEXOES E EMENDAS,EXCLUSIVE ABERTURA E FECHAMENTO DE RASGO.FORNECIMENTO E ASSENTAMENTO (OBS.:3%-DESGASTE DE FERRAMENTAS E EPI 10%-CONEXOES E EMENDAS). | M | 22.27 | 6.74 | 8.68 | 150.09 | 193.3
4.11 | 15.029.0015-A | REGISTRO DE GAVETA,EM BRONZE,COM DIAMETRO DE 2".FORNECIMENTO E COLOCACAO (OBS.:3%-DESGASTE DE FERRAMENTAS E EPI). | UN | 1 | 123.49 | 159.07 | 123.49 | 159.07
4.12 | 15.029.0011-A | REGISTRO DE GAVETA,EM BRONZE,COM DIAMETRO DE 3/4.FORNECIMENTO E COLOCACAO (OBS.:3%-DESGASTE DE FERRAMENTAS E EPI). | UN | 11 | 42.72 | 55.03 | 469.92 | 605.33
4.13 | 15.036.0053-A | TUBO DE PVC RIGIDO DE 150MM,SOLDAVEL,INCLUSIVE CONEXOES E EMENDAS,EXCLUSIVE ABERTURA E FECHAMENTO DE RASGO.FORNECIMENTO E ASSENTAMENTO (OBS.:3%-DESGASTE DE FERRAMENTAS E EPI 10%-CONEXOES E EMENDAS). | M | 12.7 | 41.88 | 53.94 | 531.87 | 685.03
4.14 | 15.036.0052-A | TUBO DE PVC RIGIDO DE 100MM,SOLDAVEL,INCLUSIVE CONEXOES E EMENDAS,EXCLUSIVE ABERTURA E FECHAMENTO DE RASGO.FORNECIMENTO E ASSENTAMENTO (OBS.:3%-DESGASTE DE FERRAMENTAS E EPI 10%-CONEXOES E EMENDAS). | M | 54 | 20.95 | 26.98 | 1131.3 | 1456.92
4.15 | 15.004.0212-A | TUBO PARA VENTILACAO EM PVC DE 75MM,INCLUSIVE CONEXOES.FORNECIMENTO E ASSENTAMENTO (OBS.:3%-DESGASTE DE FERRAMENTAS E EPI 10%-CONEXOES E DEMAIS MATERIAIS NECESSARIOS). | M | 30.6 | 17.99 | 23.17 | 550.49 | 709
4.16 | 15.036.0050-A | TUBO DE PVC RIGIDO DE 50MM,SOLDAVEL,INCLUSIVE CONEXOES E EMENDAS,EXCLUSIVE ABERTURA E FECHAMENTO DE RASGO.FORNECIMENTO E ASSENTAMENTO (OBS.:3%-DESGASTE DE FERRAMENTAS E EPI 10%-CONEXOES E EMENDAS). | M | 25.8 | 13.43 | 17.3 | 346.49 | 446.34
4.17 | 15.036.0049-A | TUBO DE PVC RIGIDO DE 40MM,SOLDAVEL,INCLUSIVE CONEXOES E EMENDAS,EXCLUSIVE ABERTURA E FECHAMENTO DE RASGO.FORNECIMENTO E ASSENTAMENTO (OBS.:3%-DESGASTE DE FERRAMENTAS E EPI 10%-CONEXOES E EMENDAS). | M | 50 | 9.55 | 12.3 | 477.5 | 615
4.18 | 15.004.0180-A | RALO SIFONADO PVC RIGIDO (150X185)X75MM,EM PAVIMENTO TERREO,COM SAIDA DE 75MM,GRELHA REDONDA E PORTA-GRELHA,COMPREENDEND O:3,00M DE TUBO DE PVC DE 75MM E SUA LIGACAO AO RAMAL DE VENTILACAO.FORNECIMENTO E INSTALACAO (OBS.:3%-DESGASTE DE FERRAMENTAS E EPI). | UN | 5 | 92.13 | 118.68 | 460.65 | 593.4
4.19 | 15.004.0170-A | RALO SECO(SIMPLES)DE PVC(100X53)X40MM,COM GRELHA,COMPREENDENDO:EFLUENTE DE 40MM SOLDAVEL EM PVC,COM 2,00M DE EXTENSAO E LIGACAO AO RALO SIFONADO.FORNECIMENTO E INSTALACAO (OBS.:3%-DESGASTE DE FERRAMENTAS E EPI). | UN | 13 | 42.42 | 54.64 | 551.46 | 710.32
4.20 | 15.002.0062-A | CAIXA DE GORDURA SIMPLES CILINDRICA,PRE-FABRICADA EM ANEIS DE CONCRETO,COM DIAMETRO DE 40CM E PROFUNDIDADE TOTAL DE 60CM ,INCLUSIVE TAMPA DE CONCRETO.FORNECIMENTO E COLOCACAO (OBS.:3%-DESGASTE DE FERRAMENTAS E EPI). | un | 1 | 197.38 | 254.26 | 197.38 | 254.26
4.21 | 06.014.0062-5 | Caixa de passagem de alvenaria de blocos de concreto (10x20x40cm), em paredes de meia vez (0,10m), utilizando argamassa de cimento e areia, no traço 1:4 em volume, com fundo em concreto simples provido de calha interna, sendo as paredes revestidas internamente com a mesma argamassa, inclusive tampa de concreto armado, 15MPa, com espessura de 10cm medindo 0,60 x 0,60 x 0,60m | UN | 6 | 343.3 | 442.23 | 2059.8 | 2653.38
4.22 | 06.014.0052-5 | Caixa ralo de alvenaria de blocos de concreto (10x20x40cm), em paredes de meia vez (0,10m), utilizando argamassa de cimento e areia, no traço 1:4 em volume, com fundo em concreto simples provido de calha interna, sendo as paredes revestidas internamente com a mesma argamassa, inclusive grelha medindo 0,50 x 0,50 x 0,50m | UN | 1 | 704 | 906.89 | 704 | 906.89
4.23 | 18.006.0050-A | PAPELEIRA,SEM PROTETOR,DE SOBREPOR,EM METAL CROMADO.FORNECIMENTO E COLOCACAO (OBS.:3%-DESGASTE DE FERRAMENTAS E EPI). | UN | 3 | 27.33 | 35.2 | 81.99 | 105.6
4.24 | 18.006.0040-A | SABONETEIRA,DE SOBREPOR,EM METAL CROMADO.FORNECIMENTO E COLOCACAO (OBS.:3%-DESGASTE DE FERRAMENTAS E EPI). | UN | 3 | 28.47 | 36.67 | 85.41 | 110.01
4.25 | 18.082.0050-A | BANCA DE GRANITO CINZA ANDORINHA,COM 3CM DE ESPESSURA,COM ABERTURA PARA 1 CUBA(EXCLUSIVE ESTA),SOBRE APOIOS DE ALVENARIA DE MEIA VEZ E VERGA DE CONCRETO,SEM REVESTIMENTO.FORNECIMENTO E COLOCACAO | M2 | 5.648 | 330.32 | 425.51 | 1865.64 | 2403.28
4.26 | 18.016.0040-A | CUBA DE ACO INOXIDAVEL DE 500X400X200MM,EM CHAPA 20.304,VALVULA DE ESCOAMENTO TIPO AMERICANA 1623,SIFAO 1680 1.1/2"X1.1/ 2",EXCLUSIVE TORNEIRA.FORNECIMENTO E COLOCACAO | UN | 6 | 527.67 | 679.74 | 3166.02 | 4078.44
4.27 | 18.009.0060-A | TORNEIRA PARA PIA,COM AREJADOR,1157 DE 1/2"X21CM APROXIMADAMENTE,EM METAL CROMADO.FORNECIMENTO | UN | 6 | 84.48 | 108.82 | 506.88 | 652.92
4.28 | 18.016.0106-A | BARRA DE APOIO EM ACO INOXIDAVEL AISI 304,TUBO DE 1.1/4",INCLUSIVE FIXACAO COM PARAFUSOS INOXIDAVEIS E BUCHAS PLASTICAS, COM 80CM,PARA PESSOAS COM NECESSIDADES ESPECIFICAS.FORNECIMENTO E COLOCACAO (OBS.:3%-DESGASTE DE FERRAMENTAS E EPI). | UN | 4 | 124.39 | 160.23 | 497.56 | 640.92
4.29 | 18.016.0100-A | BARRA DE APOIO PARA LAVATORIO DE CENTRO,EM ACO INOXIDAVEL AISI 304,TUBO DE 1.1/4",INCLUSIVE FIXACAO COM PARAFUSOS INOXID AVEIS E BUCHAS PLASTICAS,MEDINDO 60X40CM,PARA PESSOAS COM NECESSIDADES ESPECIFICAS.FORNECIMENTO E COLOCACAO (OBS.:3%-DESGASTE DE FERRAMENTAS E EPI). | UN | 2 | 285.8 | 368.16 | 571.6 | 736.32
4.30 | 18.082.0021-6 | BANCA SECA DE GRANITO CINZA ANDORINHA,COM 3CM DE ESPESSURA ,SEM REVESTIMENTO.FORNECIMENTO E COLOCACAO ( RECEPÇÃO ) | m² | 2.36 | 127.75 | 164.56 | 301.49 | 388.36
4.31 | 18.016.0030-6 | Banca de aço inox (1,30 x 0,60m) com cuba aço inox (50x40x30cm), pés e prateleira inferior também em aço inox, sifão | UN | 1 | 2311.41 | 2977.55 | 2311.41 | 2977.55
X |  | SUBTOTAL 4.0 |  |  |  |  | 23211.7 | 29899.9
5.0 |  | INSTALAÇÕES ELÉTRICAS - não utilizar produtos fabricados com material reciclado
5.1 | 15.004.0046-A 18.007.0049-A | INSTALACAO E ASSENTAMENTO DE CHUVEIRO ELETRICO (inCLUSIVE FORNECIMENTO CHUVEIRO ELETRICO,EM PLASTICO,DE 110/220V.E REGISTRO),COMPREENDENDO 5,00M DE TU BO DE PVC DE 25MM,RALO SECO DE PVC DE 100MM COM GRELHA,2,00MDE TUBO DE PVC DE 40MM,30,00M DE FIO 4MM 2,6,00M DE ELETROD UTO DE PVC DIAMETRO DE 3/4" E CONEXOES (OBS.:3%-DESGASTE DE FERRAMENTAS E EPI). | UN | 1 | 353.75 | 455.7 | 353.75 | 455.7
5.2 | 15.015.0203-A 15.010.0070-A | Instalação de ponto de telefone ou lógica, compreendendo: 5 varas de eletroduto de 3/4”, conexões e caixas,15m de cabo telefônico tipo CCI (para instalações internas secundárias) para 2 pares. | UN | 2 | 303.97 | 391.57 | 607.94 | 783.14
5.3 | 18.027.0476-A | LUMINARIA DE SOBREPOR, FIXADA EM LAJE OU FORRO, TIPO CALHA, CHANFRADA OU PRISMATICA, COMPLETA, COM LAMPADA LED TUBULAR DE 2 X 18W. FORNECIMENTO E COLOCACAO (OBS.:3%-DESGASTE DE FERRAMENTAS E EPI). | UN | 35 | 114.94 | 148.06 | 4022.9 | 5182.1
5.4 | 15.007.0570-A | DISJUNTOR TERMOMAGNETICO UNIPOLAR,DE 10 A 30AX250V.FORNECIMENTO E COLOCACAO (OBS.:3%-DESGASTE DE FERRAMENTAS E EPI). | UN | 11 | 9.15 | 11.78 | 100.65 | 129.58
5.5 | 15.007.0575-A | DISJUNTOR TERMOMAGNETICO,BIPOLAR,DE 10 A 50AX250V.FORNECIMENTO E COLOCACAO (OBS.:3%-DESGASTE DE FERRAMENTAS E EPI). | UN | 21 | 29.03 | 37.39 | 609.63 | 785.19
5.6 | 15.007.0600-A | DISJUNTOR TERMOMAGNETICO,TRIPOLAR,DE 10 A 50AX250V.FORNECIMENTO E COLOCACAO (OBS.:3%-DESGASTE DE FERRAMENTAS E EPI). | UN | 9 | 45.65 | 58.8 | 410.85 | 529.2
5.7 | 15.007.0605-A | DISJUNTOR TERMOMAGNETICO,TRIPOLAR,DE 60 A 100AX250V.FORNECIMENTO E COLOCACAO (OBS.:3%-DESGASTE DE FERRAMENTAS E EPI). | UN | 1 | 90.46 | 116.53 | 90.46 | 116.53
5.8 | 15.007.0504-A | QUADRO DE DISTRIBUICAO DE ENERGIA PARA DISJUNTORES TERMO-MAGNETICOS UNIPOLARES,DE EMBUTIR,COM PORTA E BARRAMENTOS DE FAS E,NEUTRO E TERRA,TRIFASICO,PARA INSTALACAO DE ATE 18 DISJUNTORES COM DISPOSITIVO PARA CHAVE GERAL.FORNECIMENTO E COLOCAC AO. (OBS.:3%-DESGASTE DE FERRAMENTAS E EPI). | UN | 2 | 271.65 | 349.93 | 543.3 | 699.86
5.9 | 15.007.0507-A | QUADRO DE DISTRIBUICAO DE ENERGIA PARA DISJUNTORES TERMO-MAGNETICOS UNIPOLARES,DE EMBUTIR,COM PORTA E BARRAMENTOS DE FAS E,NEUTRO E TERRA,TRIFASICO,PARA INSTALACAO DE ATE 24 DISJUNTORES COM DISPOSITIVO PARA CHAVE GERAL.FORNECIMENTO E COLOCAC AO. (OBS.:3%-DESGASTE DE FERRAMENTAS E EPI). | UN | 1 | 314.57 | 405.22 | 314.57 | 405.22
5.10 | 15.011.0084-A | ENTRADA DE ENERGIA INDIVIDUAL PADRAO LIGHT,MEDICAO DIRETA,REDE SUBTERRANEA,DEMANDA ENTRE 8,0 E 23,3KVA,INCLUSIVE CAIXA S ECCIONADORA(CS100)E CAIXA TRANSPARENTE PARA MEDICAO(CTM),CAIXA DE DISJUNTOR POLIFASICO(CTP)E CAIXA DE DISJUNTOR TRIFASIC O(CDJ3)E DEMAIS MATERIAIS NECESSARIOS,EXCLUSIVE DISJUNTOR EFIOS DE ENTRADA E SAIDA (OBS.:3%-DESGASTE DE FERRAMENTAS E EPI). | UN | 1 | 2241.06 | 2886.93 | 2241.06 | 2886.93
5.11 | 15.007.0208-A | HASTE PARA ATERRAMENTO,DE COBRE DE 5/8(16MM),COM 3,00M DE COMPRIMENTO.FORNECIMENTO E COLOCACAO (OBS.:3%-DESGASTE DE FERRAMENTAS E EPI). | UN | 1 | 170.11 | 219.13 | 170.11 | 219.13
5.12 | 15.018.0136-A | CAIXA DE PASSAGEM N§1 PARA TELEFONE,CONFORME ESPECIFICACAO DA TELEBRAS,NAS DIMENSOES DE 10X10X5CM.FORNECIMENTO E COLOCAC AO (OBS.:3%-DESGASTE DE FERRAMENTAS E EPI). | UN | 3 | 14.22 | 18.31 | 42.66 | 54.93
5.13 | 15.019.0035-A | INTERRUPTOR THREE-WAY DE EMBUTIR COM TECLA FOSFORESCENTE,INCLUSIVE PLACA.FORNECIMENTO E COLOCACAO (OBS.:3%-DESGASTE DE FERRAMENTAS E EPI). | UN | 4 | 11.72 | 15.09 | 46.88 | 60.36
5.14 | 15.019.0020-A | INTERRUPTOR DE EMBUTIR COM 1 TECLA SIMPLES FOSFORESCENTE E PLACA.FORNECIMENTO E COLOCACAO (OBS.:3%-DESGASTE DE FERRAMENTAS E EPI). | UN | 16 | 6.34 | 8.16 | 101.44 | 130.56
5.15 | 15.008.0085-A | CABO DE COBRE COM ISOLAMENTO TERMOPLASTICO,COMPREENDENDO:PREPARO,CORTE E ENFIACAO EM ELETRODUTOS,NA BITOLA DE 2,5MM2,450 /750V.FORNECIMENTO E COLOCACAO (OBS.:3%-DESGASTE DE FERRAMENTAS E EPI). | M | 1268 | 2.33 | 3 | 2954.44 | 3804
5.16 | 15.008.0090-A | CABO DE COBRE COM ISOLAMENTO TERMOPLASTICO,COMPREENDENDO:PREPARO,CORTE E ENFIACAO EM ELETRODUTOS NA BITOLA DE 4MM2,450/7 50V.FORNECIMENTO E COLOCACAO (OBS.:3%-DESGASTE DE FERRAMENTAS E EPI). | M | 90 | 3.21 | 4.13 | 288.9 | 371.7
5.17 | 15.008.0100-A | CABO DE COBRE COM ISOLAMENTO TERMOPLASTICO,COMPREENDENDO:PREPARO,CORTE E ENFIACAO EM ELETRODUTOS NA BITOLA DE 10MM2,450/ 750V.FORNECIMENTO E COLOCACAO (OBS.:3%-DESGASTE DE FERRAMENTAS E EPI). | M | 219 | 5.94 | 7.65 | 1300.86 | 1675.35
5.18 | 15.008.0105-A | CABO DE COBRE COM ISOLAMENTO TERMOPLASTICO,COMPREENDENDO:PREPARO,CORTE E ENFIACAO EM ELETRODUTOS,NA BITOLA DE 16MM2,450/ 750V.FORNECIMENTO E COLOCACAO (OBS.:3%-DESGASTE DE FERRAMENTAS E EPI). | M | 15 | 33.81 | 43.55 | 507.15 | 653.25
5.19 | 15.036.0072-A | ELETRODUTO DE PVC RIGIDO ROSQUEAVEL DE 1.1/4",INCLUSIVE CONEXOES E EMENDAS,EXCLUSIVE ABERTURA E FECHAMENTO DE RASGO.FORN ECIMENTO E ASSENTAMENTO (OBS.:3%-DESGASTE DE FERRAMENTAS E EPI 10%-CONEXOES E EMENDAS). | M | 21 | 8.28 | 10.66 | 173.88 | 223.86
5.20 | 15.036.0070-A | ELETRODUTO DE PVC RIGIDO ROSQUEAVEL DE 3/4",INCLUSIVE CONEXOES E EMENDAS,EXCLUSIVE ABERTURA E FECHAMENTO DE RASGO.FORNEC IMENTO E ASSENTAMENTO (OBS.:3%-DESGASTE DE FERRAMENTAS E EPI 10%-CONEXOES E EMENDAS). | M | 342 | 5.53 | 7.12 | 1891.26 | 2435.04
5.21 | 15.019.0050-A | TOMADA ELETRICA 2P+T,10A/250V,PADRAO BRASILEIRO,DE EMBUTIR,COM PLACA 4"X2".FORNECIMENTO E COLOCACAO. (OBS.:3%-DESGASTE DE FERRAMENTAS E EPI). | UN | 65 | 9.09 | 11.7 | 590.85 | 760.5
5.22 | 15.019.0052-A | TOMADA ELETRICA 2P+T,20A/250V,PADRAO BRASILEIRO,DE EMBUTIR,COM PLACA 4"X2".FORNECIMENTO E COLOCACAO (OBS.:3%-DESGASTE DE FERRAMENTAS E EPI). | UN | 12 | 10.44 | 13.44 | 125.28 | 161.28
5.23 | 15.009.0130-A | CABO SOLIDO DE COBRE ELETROLITICO NU,TEMPERA MOLE,CLASSE 2, SECAO CIRCULAR DE 16MM2.FORNECIMENTO E COLOCACAO (OBS.:3%-DESGASTE DE FERRAMENTAS E EPI). | M | 4 | 7.05 | 9.08 | 28.2 | 36.32
X |  | SUBTOTAL 5.0 |  |  |  |  | 17517.02 | 22559.73
6.0 |  | ESQUADRIAS - as de aço deverão ter certificado ISO-9000
6.1 | 14.006.0010-A | PORTA DE MADEIRA DE LEI EM COMPENSADO DE 80X210X3,5CM FOLHEADA NAS 2 FACES,ADUELA DE 13X3CM E ALIZARES DE 5X2CM,EXCLUSIV E FERRAGENS.FORNECIMENTO E COLOCACAO (OBS.:3%-DESGASTE DE FERRAMENTAS E EPI). | UN | 8 | 401.63 | 517.37 | 3213.04 | 4138.96
6.2 | 14.006.0008-A | PORTA DE MADEIRA DE LEI EM COMPENSADO DE 90X210X3,5CM FOLHEADA NAS 2 FACES,ADUELA DE 13X3CM E ALIZARES DE 5X2CM,EXCLUSIV E FERRAGENS.FORNECIMENTO E COLOCACAO (OBS.:3%-DESGASTE DE FERRAMENTAS E EPI). | UN | 8 | 426.7 | 549.67 | 3413.6 | 4397.36
6.3 | SI00000091341 | PORTA EM ALUMÍNIO DE ABRIR TIPO VENEZIANA COM GUARNIÇÃO, FIXAÇÃO COM PARAFUSOS - FORNECIMENTO E INSTALAÇÃO. AF_08/2015 | M2 | 1.68 | 466.68 | 601.17 | 784.02 | 1009.96
6.4 | 14.007.0266-A | FERRAGENS PARA PORTAS DE ABRIR,DE FERRO OU ALUMINIO,CONSTANDO DE FORNECIMENTO DAS PECAS:-FECHADURA DE CILINDRO OVALADO P ARA MONTANTES ESTREITOS,EM LATAO,ACABAMENTO CROMADO;-ESPELHORETANGULAR,EM LATAO,ACABAMENTO CROMADO OU ROSETA CIRCULAR E M LATAO,ACABAMENTO CROMADO;-MACANETA TIPO ALAVANCA,EM LATAO,ZAMAK OU ACO ZINCADO,ACABAMENTO CROMADO,EXCLUSIVE DOBRADICA S | UN | 1 | 101.2 | 130.36 | 101.2 | 130.36
6.5 | 14.004.0120-A + 14.007.0170-A | PORTA EM VIDRO TEMPERADO INCOLOR,10MM DE ESPESSURA, DE 2 FOLHAS, 1,60X2,10M, INCLUSIVE CONJUNTO COMPLETO DE FERRAGENS, EXCLUSIVE MOLA HIDRÁULICA. | UN | 1 | 1496.68 | 1928.02 | 1496.68 | 1928.02
6.6 | 14.007.0040-A | FERRAGENS P/PORTAS DE MADEIRA,1 FOLHA DE ABRIR,INTERNAS,SOCIAIS OU DE SERVICO,CONSTANDO DE FORNEC.S/COLOC.,DE:-FECHADURA TIPO GORGE,TRINCO REVERSIVEL,EM LATAO,ACABAMENTO CROMADO;-ENTRADA E ROSETA CIRCULARES,LATAO LAMINADO,ACABAMENTO CROMADO ;-MACANETA TIPO ALAVANCA,EM LATAO,ACABAMENTO CROMADO;-3 DOBRADICAS FERRO GALVANIZADO 3"X2.1/2",COM PINO E BOLAS DE FERRO | UN | 13 | 297.9 | 383.75 | 3872.7 | 4988.75
6.7 | 14.007.0060-A | FERRAGENS PORTAS MAD.1 FOLHA,ABRIR,P/BANHEIRO,CONSTANDO FORN.S/COLOC.DE:-FECHADURA TIP.TRANQUETA,TRINCO REVERSIVEL,LATAO ,ACABAMENTO CROMADO;-MACANETA TIPO ALAVANCA,LATAO,ACABAMENTOCROMADO;-TRANQUETA TRINCO ACOPLADO,CIRCULAR,LATAO LAMINADO, ACABAMENTO CROMADO;-ENTRADA CIRCULAR,LATAO, ACABAMENTO CROMADO;-3 DOBRADICAS FERRO GALV.3"X2.1/2",PINO E BOLAS DE LATAO | UN | 5 | 278.53 | 358.8 | 1392.65 | 1794
6.8 | 14.003.0130-5 | JANELA DE ALUMINIO ANODIZADO AO NATURAL FOSCO,TIPO MAXIM-AR,EM PERFIS SERIE 28,COM 90CM DE ALTURA,EM 4 MODULOS,COM PARTE INFERIOR FIXA,CONFORME PROJETO N§6007/EMOP.FORNECIMENTO E COLOCACAO | M2 | 7.47 | 376.66 | 485.21 | 2813.65 | 3624.51 | 0.81
6.9 | 14.003.0016-5 | Janela de alumínio anodizado ao natural de correr, duas folhas de correr e bandeira de 0,50m de altura com painéis basculantes, em perfis série 28. FORNECIMENTO e COLOCAÇÃO | m² | 7.2 | 334.82 | 431.31 | 2410.7 | 3105.43 | 1.8
6.10 | 14.004.0120-A | VIDRO TEMPERADO INCOLOR,10MM DE ESPESSURA,PARA PAINEIS FIXOS,EXCLUSIVE FERRAGENS.FORNECIMENTO E COLOCACAO | M2 | 2.23 | 336.05 | 432.89 | 749.39 | 965.34 | 1.8
X |  | SUBTOTAL 6.0 |  |  |  |  | 20247.63 | 26082.69
7.0 |  | PINTURA
7.1 | 17.018.0110-A | PINTURA COM TINTA LATEX SEMIBRILHANTE,FOSCA OU ACETINADA,CLASSIFICACAO PREMIUM OU STANDARD (NBR 15079),PARA INTERIOR E E XTERIOR,BRANCA OU COLORIDA,SOBRE TIJOLO,CONCRETO LISO,CIMENTO SEM AMIANTO,E REVESTIMENTO,INCLUSIVE LIXAMENTO,UMA DEMAO D E SELADOR ACRILICO E DUAS DEMAOS DE ACABAMENTO (OBS.:3%-DESGASTE DE FERRAMENTAS E EPI). (INTERNA) | M2 | 434.16 | 13.86 | 17.85 | 6017.45 | 7749.75
7.2 | 17.018.0110-A | PINTURA COM TINTA LATEX SEMIBRILHANTE,FOSCA OU ACETINADA,CLASSIFICACAO PREMIUM OU STANDARD (NBR 15079),PARA INTERIOR E E XTERIOR,BRANCA OU COLORIDA,SOBRE TIJOLO,CONCRETO LISO,CIMENTO SEM AMIANTO,E REVESTIMENTO,INCLUSIVE LIXAMENTO,UMA DEMAO D E SELADOR ACRILICO E DUAS DEMAOS DE ACABAMENTO (OBS.:3%-DESGASTE DE FERRAMENTAS E EPI). (EXTERNA) | M2 | 302.17 | 13.59 | 17.5 | 4106.49 | 5287.97
7.3 | 17.017.0160-A 17.017.0100-A | Pintura interna ou externa sobre madeira nova, com tinta sintética alquídica de uso geral, sobre superfície preparada, conforme item 17.017.100 ( Preparo de madeira nova, inclusive lixamento, limpeza, uma demão de verniz imunizante e impermeabilizante incolor, duas demãos de massa corrida, novo lixamento e uma demão de fundo sintético nivelador), inclusive este preparo, inclusive lixamento, corrida de mais uma demão de massa e duas demãos de acabamento. | M2 | 85.68 | 44.96 | 57.91 | 3852.17 | 4961.72
7.4 | 05.006.0002-B | ALUGUEL DE TORRE-ANDAIME TUBULAR SOBRE RODIZIOS,EXCLUSIVE ALUGUEL DOS RODIZIOS,TRANSPORTE DOS ELEMENTOS DA TORRE,PLATAFO RMA OU PASSARELA DE PINHO,MONTAGEM E DESMONTAGEM | MXMES | 14.19 | 8 | 10.3 | 113.52 | 146.15
7.5 | 04.020.0122-A | TRANSPORTE DE ANDAIME TUBULAR,CONSIDERANDO-SE A AREA DE PROJECAO VERTICAL DO ANDAIME,EXCLUSIVE CARGA,DESCARGA E TEMPO DE ESPERA DO CAMINHAO(VIDE ITEM 04.021.0010) | M2XKM | 251.1 | 0.11 | 0.14 | 27.62 | 35.15
7.6 | 04.021.0010-A | CARGA E DESCARGA MANUAL DE ANDAIME TUBULAR,INCLUSIVE TEMPO DE ESPERA DO CAMINHAO,CONSIDERANDO-SE A AREA DE PROJECAO VERT ICAL (OBS.:3%-DESGASTE DE FERRAMENTAS E EPI). | M2 | 25.11 | 0.63 | 0.81 | 15.81 | 20.33
7.7 | 05.008.0001-A | MONTAGEM E DESMONTAGEM DE ANDAIME COM ELEMENTOS TUBULARES,CONSIDERANDO-SE A AREA VERTICAL RECOBERTA (OBS.:3%-DESGASTE DE FERRAMENTAS E EPI). | M2 | 25.11 | 5.38 | 6.93 | 135.09 | 174.01
7.8 | 05.005.0012-B | PLATAFORMA OU PASSARELA DE MADEIRA DE 1¦,CONSIDERANDO-SE APROVEITAMENTO DA MADEIRA 20 VEZES,EXCLUSIVE ANDAIME OU OUTRO SUPORTE E MOVIMENTACAO(VIDE ITEM 05.008.0008) | M2 | 12.77 | 2.99 | 3.85 | 38.18 | 49.16
7.9 | 05.008.0008-B | MOVIMENTACAO VERTICAL OU HORIZONTAL DE PLATAFORMA OU PASSARELA (OBS.:3%-DESGASTE DE FERRAMENTAS E EPI). | M2 | 12.77 | 0.44 | 0.56 | 5.61 | 7.15
X |  | SUBTOTAL 7.0 |  |  |  |  | 14311.94 | 18431.39
8.0 |  | ABRIGO PARA COMPRESSOR
8.1 | SI00000094994 | EXECUÇÃO DE PASSEIO (CALÇADA) OU PISO DE CONCRETO COM CONCRETO MOLDADO IN LOCO, FEITO EM OBRA, ACABAMENTO CONVENCIONAL, ESPESSURA 8 CM, ARMADO. AF_07/2016 | M2 | 1.5 | 73.74 | 94.99 | 110.61 | 142.48
8.2 | SI00000087448 | ALVENARIA DE VEDAÇÃO DE BLOCOS VAZADOS DE CONCRETO DE 9X19X39CM (ESPESSURA 9CM) DE PAREDES COM ÁREA LÍQUIDA MENOR QUE 6M² SEM VÃOS E ARGAMASSA DE ASSENTAMENTO COM PREPARO MANUAL. AF_06/2014 | M2 | 3.4 | 51.01 | 65.71 | 173.43 | 223.41
8.3 | SI0074141/001 | LAJE PRE-MOLD BETA 11 P/1KN/M2 VAOS 4,40M/INCL VIGOTAS TIJOLOS ARMADURA NEGATIVA CAPEAMENTO 3CM CONCRETO 20MPA ESCORAMENTO MATERIAL E MAO DE OBRA. | M2 | 2 | 75.39 | 97.11 | 150.78 | 194.22
8.4 | 13.002.0011-B | REVESTIMENTO EXTERNO,DE UMA VEZ,COM ARGAMASSA DE CIMENTO,SAIBRO MACIO E AREIA FINA,NO TRACO 1:3:3,COM ESPESSURA DE 2,5CM ,INCLUSIVE CHAPISCO DE CIMENTO E AREIA,NO TRACO 1:3 (OBS.:3%-DESGASTE DE FERRAMENTAS E EPI). | M2 | 8.8 | 24.39 | 31.41 | 214.63 | 276.4
8.5 | 17.018.0110-A | PINTURA COM TINTA LATEX SEMIBRILHANTE,FOSCA OU ACETINADA,CLASSIFICACAO PREMIUM OU STANDARD (NBR 15079),PARA INTERIOR E E XTERIOR,BRANCA OU COLORIDA,SOBRE TIJOLO,CONCRETO LISO,CIMENTO SEM AMIANTO,E REVESTIMENTO,INCLUSIVE LIXAMENTO,UMA DEMAO D E SELADOR ACRILICO E DUAS DEMAOS DE ACABAMENTO (OBS.:3%-DESGASTE DE FERRAMENTAS E EPI). | M2 | 10.8 | 13.86 | 17.85 | 149.68 | 192.78
8.6 | SI00000091341 | PORTA EM ALUMÍNIO DE ABRIR TIPO VENEZIANA COM GUARNIÇÃO, FIXAÇÃO COM PARAFUSOS - FORNECIMENTO E INSTALAÇÃO. AF_08/2015 | M2 | 1 | 466.68 | 601.17 | 466.68 | 601.17
X |  | SUB-TOTAL 8.0 |  |  |  |  | 1265.81 | 1630.46
9.0 |  | COBERTURA E IMPERMEABILIZAÇÃO
9.1 | 16.001.0060-A | MADEIRAMENTO PARA COBERTURA EM TELHAS ONDULADAS,CONSTITUIDO DE PECAS DE 3"X3" E 3"X4.1/2",EM MADEIRA SERRADA,SEM TESOURA OU PONTALETE,MEDIDO PELA AREA REAL DO MADEIRAMENTO.FORNECIMENTO E COLOCACAO (OBS.:3%-DESGASTE DE FERRAMENTAS E EPI). | M2 | 123 | 26.63 | 34.3 | 3275.49 | 4218.9
9.2 | 16.004.0018-A | COBERTURA EM TELHAS ONDULADAS DE CIMENTO,SEM AMIANTO,REFORCADO COM FIOS SINTETICOS (CRFS),COM ESPESSURA DE 8MM,EXCLUSIVE MADEIRAMENTO.FORNECIMENTO E COLOCACAO (OBS.:3%-DESGASTE DE FERRAMENTAS E EPI). | M2 | 135.3 | 45.63 | 58.78 | 6173.73 | 7952.93
9.3 | 16.004.0045-A | RUFO A DIREITA OU A ESQUERDA,DE CIMENTO,SEM AMIANTO,REFORCADO COM FIOS SINTETICOS (CRFS),PARA TELHA ONDULADA DE 1,10M DE LARGURA,INCLUSIVE ACESSORIOS DE FIXACAO E VEDACAO.FORNECIMENTO E COLOCACAO (OBS.:3%-DESGASTE DE FERRAMENTAS E EPI). | M | 46.95 | 35.83 | 46.15 | 1682.21 | 2166.74
9.4 | 12.005.0010-A | ALVENARIA DE BLOCOS DE CONCRETO 10X20X40CM,ASSENTES COM ARGAMASSA DE CIMENTO E AREIA,NO TRACO 1:8,EM PAREDES DE 0,10M DE ESPESSURA,DE SUPERFICIE CORRIDA,ATE 3,00M DE ALTURA E MEDIDAPELA AREA REAL (OBS.:3%-DESGASTE DE FERRAMENTAS E EPI). | M2 | 54.94 | 43.01 | 55.4 | 2362.96 | 3043.67
9.5 | 13.001.0030-B | EMBOCO COM ARGAMASSA DE CIMENTO E AREIA,NO TRACO 1:4 COM 1,5CM DE ESPESSURA,INCLUSIVE CHAPISCO DE CIMENTO E AREIA,NO TRA CO 1:3 (OBS.:3%-DESGASTE DE FERRAMENTAS E EPI). | M2 | 109.88 | 21.65 | 27.88 | 2378.9 | 3063.45
9.6 | 16.023.0004-A | IMPERMEABILIZACAO AREA EXPOSTA,C/EMULSAO ACRILICA PURA (NAO ESTIRENADA),C/TEOR DE SOLIDOS ACIMA 60% APLICADOS EM QUATRO OU MAIS DEMAOS ATE ATINGIR O CONSUMO 2KG/M2 E REFORCO C/TELADE POLIESTER MALHA 2X2MM,SOBRE DUAS OU DEMAIS DEMAOS DE CIM ENTO POLIMERICO,ATE ATINGIR CONSUMO 2,0KG/M2 (OBS.:3%-DESGASTE DE FERRAMENTAS E EPI). | M2 | 15 | 83.41 | 107.44 | 1251.15 | 1611.6
X |  | SUB-TOTAL 9.0 |  |  |  |  | 17124.44 | 22057.29
10.0 |  | TRANSPORTE E ENTULLHO
10.1 | 04.014.0095-A | Locação de caçamba de aço tipo container com 5m³ de capacidade, para retirada de entulho de obra, inclusive carregamento, transporte e descarregamento, exclusive taxa para descarga em locais autorizados e/ou licenciados (vide item 04.014.0110). Custo por unidade de caçamba (O período de permanência da caçamba na obra é de até 48 horas) | UN | 4 | 238.08 | 306.69 | 952.32 | 1226.76
10.2 | 04.006.0014-B | CARGA E DESCARGA MANUAL DE MATERIAL QUE EXIJA O CONCURSO DE MAIS DE UM SERVENTE PARA CADA PECA:VERGALHOES,VIGAS DE MADEI RA,CAIXAS E MEIOS-FIOS,EM CAMINHAO DE CARROCERIA FIXA A OLEODIESEL,COM CAPACIDADE UTIL DE 7,5T,INCLUSIVE O TEMPO DE CAR GA,DESCARGA E MANOBRA (OBS.:3%-DESGASTE DE FERRAMENTAS E EPI). | T | 37.5 | 71.13 | 91.62 | 2667.37 | 3435.75
10.3 | SI00000072840 | TRANSPORTE COMERCIAL COM CAMINHAO CARROCERIA 7,5 T, RODOVIA PAVIMENTADA . DMT= 4KM - PARQUE DA CIDADE | T X KM | 150 | 0.6 | 0.77 | 90 | 115.5
X |  | SUBTOTAL 10.0 |  |  |  |  | 3709.69 | 4778.01
X |  | TOTAL GERAL |  |  |  |  | 231857.78 | 298648.99

## CRONOGRAMA
Estado do Rio de Janeiro
Prefeitura Municipal de Barra Mansa
Secretaria Municipal de Planejamento Urbano
Serviço : Reforma da USF Vila Maria
Local: Rua Orestes Vieira Fonseca - Bairro: Vila Maria - Barra Mansa - RJ
Orçamentista: Eng. Alfredo Antonio Nicolau M. Cunha
Data-Base: EMOP - RJ / SINAPI e SCO-RJ - Desonerado - Base Set-19
CRONOGRAMA FÍSICO-FINANCEIRO
ITEM | SERVIÇO | 30 DIAS |  | 60 DIAS |  | 90 DIAS |  | 120 DIAS |  | TOTAL
|  | R$ | % | R$ | % | R$ | % | R$ | %
1.0 | SERVIÇOS PRELIMINARES | 11217.996 | 90% | 1246.444 | 10% |  |  |  |  | 12464.44 | 12464.44 | 0
2.0 | ESTRUTURA | 25329.273 | 30% | 33772.364 | 40% | 25329.273 | 30% |  |  | 84430.91 | 84430.91 | 0
3.0 | REVESTIMENTO: PISO,TETO,PAREDE | 7631.417 | 10% | 22894.251 | 30% | 30525.668 | 40% | 15262.834 | 20% | 76314.17 | 76314.17 | 0
4.0 | INSTALAÇÕES HIDRO-SANITÁRIAS | 2989.99 | 10% | 8969.97 | 30% | 11959.96 | 40% | 5979.98 | 20% | 29899.9 | 29899.9 | 0
5.0 | INSTALAÇÕES ELÉTRICAS | 2255.973 | 10% | 6767.919 | 30% | 9023.892 | 40% | 4511.946 | 20% | 22559.73 | 22559.73 | 0
6.0 | ESQUADRIAS |  |  | 5216.538 | 20% | 13041.345 | 50% | 7824.807 | 30% | 26082.69 | 26082.69 | 0
7.0 | PINTURA |  |  | 5529.417 | 30% | 5529.417 | 30% | 7372.556 | 40% | 18431.39 | 18431.39 | 0
8.0 | ABRIGO PARA COMPRESSOR |  |  | 326.092 | 20% | 1141.322 | 70% | 163.046 | 10% | 1630.46 | 1630.46 | 0
9.0 | COBERTURA e IMPERMEABILIZAÇÃO | 2205.729 | 10% | 6617.187 | 30% | 6617.187 | 30% | 6617.187 | 30% | 22057.29 | 22057.29 | 0
10.0 | TRANSPORTE E ENTULHO | 1911.204 | 40% | 1433.403 | 30% | 716.7015 | 15% | 716.7015 | 15% | 4778.01 | 4778.01 | 0
298648.99
TOTAL DA OBRA POR MEDIÇÃO |  | 53541.582 |  | 92773.585 |  | 103884.7655 |  | 48449.0575
TOTAL ACUMULADO DA OBRA |  | 53541.582 |  | 146315.167 |  | 250199.9325 |  | 298648.99
Desembolso por medição % |  | 17.93% |  | 31.06% |  | 34.78% |  | 16.22%
Desembolso acumulado % |  | 17.93% |  | 48.99% |  | 83.78% |  | 100%