## MEMÓRIA onerado
ORÇAMENTO ONERADO
|  |  | DATA: |  | 2022-05-17
|  |  | LEVANTAMENTO: |  | Eng. Mariana Teixeira
|  |  | PROJETO: |  | Eng. Mariana Teixeira
|  |  | ORÇAMENTO: |  | Eng. Fernanda Souza
OBRA/SERVIÇO: Substiruição de revestimento para piso e colaboração de divisórias |  |  | ATUALIZAÇÃO DATA: |  | Eng. Patrick Suckow
LOCAL: CAMPLA - BARRA MANSA - RJ |  |  | APROVAÇÃO: |  | Eng. Eros dos Santos
Data-Base: EMOP - RJ / SINAPI e SCO-RJ- Onerado - Base Fevereiro - 2022
MEMORIA DE CALCULO
ITEM | CÓDIGO | DISCRIMINAÇÃO | UN | QUANT. | PREÇOS (R$)
[5 empty] | UNIT s/ BDI | UNITc/ BDI | TOTAL s/ BDI | TOTAL c/ BDI
X |  | SERVIÇOS PRELIMINARES
1.1 | 02.020.0002-0 | PLACA DE IDENTIFICACAO DE OBRA PUBLICA,TIPO BANNER/PLOTTER,CONSTITUIDA POR LONA E IMPRESSAO DIGITAL,INCLUSIVE SUPORTES DE MADEIRA.FORNECIMENTO E COLOCACAO | M2 | 8 | 211.58 | 259.12 | 1692.64 | 2072.96 | 8
| 10806 | PLACA DE IDENTIFICACAO DE OBRA PUBLICA,TIPO BANNER/PLOTER, CONSTITUIDA POR LONAE IMPRESSAO DIGITAL | M2 | 1 | 61.36 | 61.36 |  |  | 1
| 00453 | PREGO COM OU SEM CABECA, EM CAIXAS DE 50KG, OU QUANTIDADES EQUIVALENTES, Nº12X12A 18X30 | KG | 0.3 | 18.8 | 5.64 |  |  | 0.3
| 00368 | PINUS, EM PECAS DE 7,50X7,50CM (3"X3") | M | 9.2 | 6.5 | 59.8 |  |  | 9.2
| 01999 | MAO-DE-OBRA DE SERVENTE DA CONSTRUCAO CIVIL, INCLUSIVE ENCARGOS SOCIAIS | H | 2.06 | 16.55 | 34.09 |  |  | 2.06
| 01967 | MAO-DE-OBRA DE CARPINTEIRO DE ESQUADRIASDE MADEIRA INCLUSIVE ENCARGOS SOCIAIS | H | 2.06 | 24.61 | 50.69 |  |  | 2.06
|  |  |  | TOTAL |  | 211.58 |  |  | TOTAL
1.2 | 02.004.0001-0 | BARRACAO DE OBRA,COM PAREDES E PISO DE TABUAS DE MADEIRA DE3ª,COBERTURA DE TELHAS DE FIBROCIMENTO DE 6MM,E INSTALACOES,EXCLUSIVE PINTURA,SENDO REAPROVEITADO 2 VEZES | M2 | 9 | 455.56 | 557.92 | 4100.04 | 5021.28 | 9
| 02315 | DISJUNTOR, MONOPOLAR, DE 10 A 32A, 3KA,MODELO DIN, TIPO C | UN | 0.0808 | 7.31 | 0.59 |  |  | 0.06
| 05914 | INTERRUPTOR DE SOBREPOR SIMPLES, DE 10A-250V | UN | 0.0808 | 3.13 | 0.25 |  |  | 2
| 04915 | DOBRADICA EM FERRO LAMINADO, COM PINO DEFERRO REVERSIVEL, DE 3"X3"X5/64" | UN | 0.08 | 6.21 | 0.49 |  |  | 0.12
| 02884 | FECHADURA DE SOBREPOR, TIPO CAIXAO, RETANGULAR, ACABAMENTO FERRO RESINADO PRETO,DE (100X86X38)MM | UN | 0.06 | 10.36 | 0.62 |  |  | 0.1717
| 02472 | GLOBO ESFERICO, EM VIDRO, TIPO LEITOSO,DE (10X15)CM | UN | 0.17 | 27.7 | 4.7 |  |  | 0.06
| 02317 | FITA ISOLANTE, ROLO DE 19MMX20M | UN | 0.0202 | 6.08 | 0.12 |  |  | 0.0808
| 02316 | CORDAO PARALELO COM ISOLAMENTO TERMOPLASTICO, ATE 750V, DE 2X2,5MM2 | M | 0.505 | 4.48 | 2.26 |  |  | 0.505
| 08000 | TELHA ONDULADA DE CIMENTO, SEM AMIANTO,REFORCADA C/FIOS SINTETICOS (CRFS), DE (2,44X1,10)M E C/ESPES. DE 6MM | UN | 0.275 | 66.13 | 18.18 |  |  | 0.95
| 00368 | PINUS, EM PECAS DE 7,50X7,50CM (3"X3") | M | 2 | 6.5 | 13 |  |  | 0.17
| 00252 | PARAFUSO C/ROSCA, DE (8x100)MM | UN | 0.95 | 1 | 0.95 |  |  | 0.08
| 00453 | PREGO COM OU SEM CABECA, EM CAIXAS DE 50KG, OU QUANTIDADES EQUIVALENTES, Nº12X12A 18X30 | KG | 0.12 | 18.8 | 2.25 |  |  | 0.0808
| 00600 | VIDRO PLANO TRANSPARENTE, COMUM, COM ESPESSURA DE 3MM | M2 | 0.06 | 70.45 | 4.22 |  |  | 0.275
| 00510 | RECEPTACULO DE PORCELANA P/LAMPADA, BASEE-27 | UN | 0.1717 | 2.12 | 0.36 |  |  | 0.0202
| 01967 | MAO-DE-OBRA DE CARPINTEIRO DE ESQUADRIASDE MADEIRA INCLUSIVE ENCARGOS SOCIAIS | H | 8.137 | 24.61 | 200.25 |  |  | 8.137
| 01999 | MAO-DE-OBRA DE SERVENTE DA CONSTRUCAO CIVIL, INCLUSIVE ENCARGOS SOCIAIS | H | 8.549 | 16.55 | 141.48 |  |  | 0.412
| 01983 | MAO-DE-OBRA DE ELETRICISTA DE CONSTRUCAOCIVIL, INCLUSIVE ENCARGOS SOCIAIS | H | 0.412 | 22.86 | 9.41 |  |  | 8.549
| 00365 | 59.003.0010-1 PINUS,PECA 1" X 12" E 1" X 9" | M2 | 1.65 | 34.2 | 56.43 |  |  | 1.65
|  |  |  | TOTAL |  | 455.56 |  |  | TOTAL
1.3 | 05.001.0073-0 | REMOCAO DE PLACAS DE PISO VINILICO OU DE BORRACHA SINTETICA | M2 | 188.12 | 5.96 | 7.29 | 1121.19 | 1371.39 | 188.12
| 01999 | MAO-DE-OBRA DE SERVENTE DA CONSTRUCAO CIVIL, INCLUSIVE ENCARGOS SOCIAIS | H | 0.3605 | 16.55 | 5.96 |  |  | 0.3605
|  |  |  | TOTAL |  | 5.96 |  |  | TOTAL
1.4 | 05.001.0310-0 | ENSACAMENTO E TRANSPORTE DE ESCOMBROS EM SACOS PLASTICOS,DESDE UM PAVIMENTO ELEVADO ATE O TERREO,UTILIZANDO ELEVADOR | M3 | 8.11 | 41.82 | 51.21 | 339.16 | 415.31 | 8.11 | 2.3
| 01999 | MAO-DE-OBRA DE SERVENTE DA CONSTRUCAO CIVIL, INCLUSIVE ENCARGOS SOCIAIS | H | 2.5269 | 16.55 | 41.82 |  |  | 2.5269
|  |  |  | TOTAL |  | 41.82 |  |  | TOTAL
1.5 | 04.014.0095-0 | RETIRADA DE ENTULHO DE OBRA COM CACAMBA DE ACO TIPO CONTAINER COM 5M3 DE CAPACIDADE,INCLUSIVE CARREGAMENTO,TRANSPORTE EDESCARREGAMENTO.CUSTO POR UNIDADE DE CACAMBA E INCLUI A TAXA PARA DESCARGA EM LOCAIS AUTORIZADOS | UN | 2 | 260.22 | 318.69 | 520.44 | 637.38 | 2 | 2.45
| 01999 | MAO-DE-OBRA DE SERVENTE DA CONSTRUCAO CIVIL, INCLUSIVE ENCARGOS SOCIAIS | H | 0.618 | 16.55 | 10.22 |  |  | 0.618
| 10962 | ALUGUEL CACAMBA DE ACO TIPO CONTAINER C/5M3 CAPAC.P/RETIRADA ENTULHO OBRA,INCL.CARREGA.,TRANSP.E DESCAR.LOCAIS AUTORIZ. | UN | 1 | 250 | 250 |  |  | 1
|  |  |  | TOTAL |  | 260.22 |  |  | TOTAL
1.6 | 05.001.0076-0 | REMOCAO DE DIVISORIAS DE MADEIRA,PRE-MOLDADAS,PRENSADAS OU SEMELHANTES | M2 | 29.53 | 8.52 | 10.43 | 251.59 | 307.99 | 29.53
| 01999 | MAO-DE-OBRA DE SERVENTE DA CONSTRUCAO CIVIL, INCLUSIVE ENCARGOS SOCIAIS | H | 0.515 | 16.55 | 8.52 |  |  | 0.515
|  |  |  | TOTAL |  | 8.52 |  |  | TOTAL
1.7 | 05.001.0130-0 | REMOCAO DE VIDRO ATE 0,30X0,30M COM LIMPEZA LOCAL | M2 | 9.35 | 12.17 | 14.9 | 113.78 | 139.31 | 9.35
| 01999 | MAO-DE-OBRA DE SERVENTE DA CONSTRUCAO CIVIL, INCLUSIVE ENCARGOS SOCIAIS | H | 0.309 | 16.55 | 5.11 |  |  | 0.309
| 01957 | MAO-DE-OBRA DE VIDRACEIRO, INCLUSIVE ENCARGOS SOCIAIS | H | 0.309 | 22.86 | 7.06 |  |  | 0.309
|  |  |  | TOTAL |  | 12.17 |  |  | TOTAL
X |  | SUBTOTAL 1.0 |  |  |  |  | 8138.84 | 9965.62
2.0 |  | PREPARAÇÃO DE PISO
2.1 | So00000087622 | CONTRAPISO EM ARGAMASSA TRAÇO 1:4 (CIMENTO E AREIA), PREPARO MANUAL, APLICADO EM ÁREAS SECAS SOBRE LAJE, ADERIDO, ACABAMENTO NÃO REFORÇADO, ESPESSURA 2CM. AF_07/2021 | M2 | 54.46 | 32.11 | 39.32 | 1748.71 | 2141.36 | 54.46
| So0007334 | ADITIVO ADESIVO LIQUIDO PARA ARGAMASSAS DE REVESTIMENTOS CIMENTICIOS | L | 0.21 | 13.49 | 2.83 |  |  | 0.21
| So0001379 | CIMENTO PORTLAND COMPOSTO CP II-32 | KG | 0.5 | 0.6 | 0.3 |  |  | 0.5
| So00000088316 | SERVENTE COM ENCARGOS COMPLEMENTARES | H | 0.107 | 23.75 | 2.54 |  |  | 0.107
| So00000088309 | PEDREIRO COM ENCARGOS COMPLEMENTARES | H | 0.214 | 30.22 | 6.46 |  |  | 0.214
| So00000087373 | So00000087373 ARGAMASSA TRAÇO 1:4 (EM VOLUME DE CIMENTO E AREIA MÉDIA ÚMIDA) PARA CONTRAPISO, PREPARO MANUAL. AF_08/2019 | M3 | 0.031 | 644.68 | 19.98 |  |  | 0.031
|  |  |  | TOTAL |  | 32.11 |  |  | TOTAL
X |  | SUBTOTAL 2.0 |  |  |  |  | 1748.71 | 2141.36
3.0 |  | REVESTIMENTO DE PISO
3.1 | So00000087257 | REVESTIMENTO CERÂMICO PARA PISO COM PLACAS TIPO ESMALTADA EXTRA DE DIMENSÕES 60X60 CM APLICADA EM AMBIENTES DE ÁREA MAIOR QUE 10 M2. AF_06/2014 | M2 | 188.12 | 94.61 | 115.86 | 17798.03 | 21795.58 | 188.12
| So0034357 | REJUNTE CIMENTICIO, QUALQUER COR | KG | 0.14 | 3.75 | 0.52 |  |  | 0.14
| So0001381 | ARGAMASSA COLANTE AC I PARA CERAMICAS | KG | 8.62 | 0.64 | 5.51 |  |  | 8.62
| So0001292 | PISO EM CERAMICA ESMALTADA EXTRA, PEI MAIOR OU IGUAL A 4, FORMATO MAIOR QUE 2025 CM2 | M2 | 1.07 | 69.78 | 74.66 |  |  | 1.07
| So00000088316 | SERVENTE COM ENCARGOS COMPLEMENTARES | H | 0.17 | 23.75 | 4.03 |  |  | 0.17
| So00000088256 | AZULEJISTA OU LADRILHISTA COM ENCARGOS COMPLEMENTARES | H | 0.31 | 31.92 | 9.89 |  |  | 0.31
|  |  |  | TOTAL |  | 94.61 |  |  | TOTAL
3.2 | So00000088650 | RODAPÉ CERÂMICO DE 7CM DE ALTURA COM PLACAS TIPO ESMALTADA EXTRA DE DIMENSÕES 60X60CM. AF_06/2014 | M | 84 | 17.24 | 21.11 | 1448.16 | 1773.24 | 84
| So0034357 | REJUNTE CIMENTICIO, QUALQUER COR | KG | 0.084 | 3.75 | 0.31 |  |  | 0.084
| So0001381 | ARGAMASSA COLANTE AC I PARA CERAMICAS | KG | 0.603 | 0.64 | 0.38 |  |  | 0.603
| So0001292 | PISO EM CERAMICA ESMALTADA EXTRA, PEI MAIOR OU IGUAL A 4, FORMATO MAIOR QUE 2025 CM2 | M2 | 0.188 | 69.78 | 13.11 |  |  | 0.188
| So00000088316 | SERVENTE COM ENCARGOS COMPLEMENTARES | H | 0.031 | 23.75 | 0.73 |  |  | 0.031
| So00000088256 | AZULEJISTA OU LADRILHISTA COM ENCARGOS COMPLEMENTARES | H | 0.085 | 31.92 | 2.71 |  |  | 0.085
|  |  |  | TOTAL |  | 17.24 |  |  | TOTAL
X |  | SUBTOTAL 3.0 |  |  |  |  | 19246.19 | 23568.82
4.0 |  | ESQUADRIAS
4.1 | 05.001.0134-0 | ARRANCAMENTO DE PORTAS,JANELAS E CAIXILHOS DE AR CONDICIONADO OU OUTROS | UN | 2 | 24.1 | 29.51 | 48.2 | 59.02 | 2
| 01999 | MAO-DE-OBRA DE SERVENTE DA CONSTRUCAO CIVIL, INCLUSIVE ENCARGOS SOCIAIS | H | 1.03 | 16.55 | 17.04 |  |  | 1.03
| 01968 | MAO-DE-OBRA DE PEDREIRO, INCLUSIVE ENCARGOS SOCIAIS | H | 0.309 | 22.86 | 7.06 |  |  | 0.309
|  |  |  | TOTAL |  | 24.1 |  |  | TOTAL
4.2 | So00000100697 | RECOLOCAÇÃO DE FOLHAS DE PORTA DE MADEIRA LEVE OU MÉDIA DE 80CM DE LARGURA, CONSIDERANDO REAPROVEITAMENTO DO MATERIAL. AF_12/2019 | UN | 2 | 86.1 | 105.44 | 172.2 | 210.88 | 2
| So0011055 | PARAFUSO ROSCA SOBERBA ZINCADO CABECA CHATA FENDA SIMPLES 3,5 X 25 MM (1 ") | UN | 19.8 | 0.09 | 1.78 |  |  | 19.8
| So00000088316 | SERVENTE COM ENCARGOS COMPLEMENTARES | H | 1.207 | 23.75 | 28.66 |  |  | 1.207
| So00000088309 | PEDREIRO COM ENCARGOS COMPLEMENTARES | H | 0.221 | 30.22 | 6.67 |  |  | 0.221
| So00000088261 | CARPINTEIRO DE ESQUADRIA COM ENCARGOS COMPLEMENTARES | H | 1.546 | 31.69 | 48.99 |  |  | 1.546
|  |  |  | TOTAL |  | 86.1 |  |  | TOTAL
4.3 | 14.006.0220-0 | PORTA DE MADEIRA DE LEI DE CORRER EM COMPENSADO DE 80X210X3,5CM,PENDURADA EM ROLDANAS,CORRENDO DENTRO DE TRILHO OCO,GUIADA POR CANALETA EMBUTIDA NO PISO COM MARCO DE 7X3CM,EXCLUSIVE FERRAGENS.FORNECIMENTO E COLOCACAO | UN | 2 | 568.45 | 696.18 | 1136.9 | 1392.36 | 2
| 02260 | MARCO EM MADEIRA DE LEI, DE (7X3)CM, GRUPO V | M | 5.3 | 35.53 | 188.3 |  |  | 5.3
| 00760 | PORTA LISA, SEMI-OCA PARA PINTURA, DE (80X210X3,5)CM | UN | 1 | 110 | 110 |  |  | 1
| 00453 | PREGO COM OU SEM CABECA, EM CAIXAS DE 50KG, OU QUANTIDADES EQUIVALENTES, Nº12X12A 18X30 | KG | 0.1 | 18.8 | 1.88 |  |  | 0.1
| 01999 | MAO-DE-OBRA DE SERVENTE DA CONSTRUCAO CIVIL, INCLUSIVE ENCARGOS SOCIAIS | H | 6.18 | 16.55 | 102.27 |  |  | 6.18
| 01967 | MAO-DE-OBRA DE CARPINTEIRO DE ESQUADRIASDE MADEIRA INCLUSIVE ENCARGOS SOCIAIS | H | 6.18 | 24.61 | 152.08 |  |  | 6.18
| 00709 | 58.002.0412-1 TACO DE ALVENARIA (2,5 X 10 X 20)CM | UN | 6 | 2.32 | 13.92 |  |  | 6
|  |  |  | TOTAL |  | 568.45 |  |  | TOTAL
4.4 | 14.007.0090-0 | FERRAGENS P/PORTAS DE MADEIRA,DE CORRER,DE 1 FOLHA,CONSTANDODE FORN.S/COLOC.DE:-FECHADURA C/CHAVE BI-PART.,LATAO, ACABAMENTO CROMADO;-2,00M DE TRILHO EM "U",DE FERRO;-2 ROLDANAS DE FERRO;-2 GUIAS DE LATAO,TAMANHO 3/4",SEM CANTONEIRA;-2,00MCANALETA DE ALUMINIO,TAMANHO 2,00MX3/4",2 CONCHAS COM FUROPARA CHAVE, LATAO CROMADO | UN | 2 | 387.22 | 474.22 | 774.44 | 948.44 | 2
| 04924 | FECHADURA DE EMBUTIR, P/PORTA INTERNA DECORRER, COM CHAVE BIPARTIDA, EM LATAO CROMADO, DIST.45MM, E PROFUNDIDADE 68MM | UN | 1 | 129.64 | 129.64 |  |  | 1
| 00965 | ROLDANA SIMPLES, P/PORTA DE CORRER, EM FERRO COM ROLAMENTO DE ESFERA, CANTONEIRADE LATAO | UN | 2 | 56.55 | 113.1 |  |  | 2
| 00957 | CANALETA DE ALUMINIO, PARA PORTAS DE CORRER, DE 2,00MX3/4" | M | 2 | 11.62 | 23.24 |  |  | 2
| 00956 | TRILHO DE FERRO EM "U", OCO, P/ROLDANA,P/PORTA DE CORRER, (6X5)CM | M | 2 | 45.27 | 90.54 |  |  | 2
| 00947 | GUIA P/TRILHO EM "U", LATAO FUNDIDO CROMADO, SEM CANTONEIRA, DE 3/4" | UN | 2 | 8.96 | 17.92 |  |  | 2
| 00922 | CONCHA EM LATAO CROMADO, FORMA RETANGULAR FUNDO EM BAIXO RELEVO, SEM FURO, DE (95X40)MM | UN | 2 | 6.39 | 12.78 |  |  | 2
|  |  |  | TOTAL |  | 387.22 |  |  | TOTAL
4.5 | 14.006.0010-0 | PORTA DE MADEIRA DE LEI EM COMPENSADO DE 80X210X3,5CM FOLHEADA NAS 2 FACES,ADUELA DE 13X3CM E ALIZARES DE 5X2CM,EXCLUSIVE FERRAGENS.FORNECIMENTO E COLOCACAO | UN | 2 | 629.09 | 770.44 | 1258.18 | 1540.88 | 2
| 02259 | ALIZAR EM MADEIRA DE LEI, DE (5X2)CM, GRUPO V | M | 10.6 | 7.78 | 82.46 |  |  | 10.6
| 02258 | ADUELA EM MADEIRA DE LEI, DE (13X3)CM, GRUPO V | M | 5.3 | 31.2 | 165.36 |  |  | 5.3
| 00760 | PORTA LISA, SEMI-OCA PARA PINTURA, DE (80X210X3,5)CM | UN | 1 | 110 | 110 |  |  | 1
| 00453 | PREGO COM OU SEM CABECA, EM CAIXAS DE 50KG, OU QUANTIDADES EQUIVALENTES, Nº12X12A 18X30 | KG | 0.16 | 18.8 | 3 |  |  | 0.16
| 01999 | MAO-DE-OBRA DE SERVENTE DA CONSTRUCAO CIVIL, INCLUSIVE ENCARGOS SOCIAIS | H | 6.18 | 16.55 | 102.27 |  |  | 6.18
| 01967 | MAO-DE-OBRA DE CARPINTEIRO DE ESQUADRIASDE MADEIRA INCLUSIVE ENCARGOS SOCIAIS | H | 6.18 | 24.61 | 152.08 |  |  | 6.18
| 00709 | 58.002.0412-1 TACO DE ALVENARIA (2,5 X 10 X 20)CM | UN | 6 | 2.32 | 13.92 |  |  | 6
|  |  |  | TOTAL |  | 629.09 |  |  | TOTAL
4.6 | So00000102152 | INSTALAÇÃO DE VIDRO LISO, E = 4 MM, EM ESQUADRIA DE MADEIRA, FIXADO COM BAGUETE. AF_01/2021 | M2 | 6 | 157.83 | 193.29 | 946.98 | 1159.74 | 6
| So0039961 | SILICONE ACETICO USO GERAL INCOLOR 280 G | UN | 0.565 | 18.25 | 10.31 |  |  | 0.565
| So0039026 | PREGO DE ACO POLIDO SEM CABECA 15 X 15 (1 1/4 X 13) | KG | 0.033 | 22.53 | 0.74 |  |  | 0.033
| So0010492 | VIDRO LISO INCOLOR 4MM - SEM COLOCACAO | M2 | 1 | 114.39 | 114.39 |  |  | 1
| So00000088325 | VIDRACEIRO COM ENCARGOS COMPLEMENTARES | H | 0.646 | 27.06 | 17.48 |  |  | 0.646
| So00000088316 | SERVENTE COM ENCARGOS COMPLEMENTARES | H | 0.628 | 23.75 | 14.91 |  |  | 0.628
|  |  |  | TOTAL |  | 157.83 |  |  | TOTAL
4.7 | COTAÇÃO | JANELA 1.5MX1,20M COM 4 FOLHAS (2 FIXAS E 2 MÓVEIS) DE VIDRO TEMPERADO INCOLOR, INCLUSO FRETE | UN | 1 | 737 | 902.6 | 737 | 902.6 | 1
| COTAÇÃO | JANELA 1.5MX1,20M COM 4 FOLHAS (2 FIXAS E 2 MÓVEIS) DE VIDRO TEMPERADO INCOLOR, INCLUSO FRETE /// JM VIDROS TEMPERADOS // 03.497.858/0001-00 | UN | 1 | 869 | 869 |  |  | 1
| COTAÇÃO | JANELA 1.5MX1,20M COM 4 FOLHAS (2 FIXAS E 2 MÓVEIS) DE VIDRO TEMPERADO INCOLOR, INCLUSO FRETE /// BRANCA VIDROS //07.947.760/0001-50 | UN | 1 | 737 | 737 |  |  | 1
| COTAÇÃO | JANELA 1.5MX1,20M COM 4 FOLHAS (2 FIXAS E 2 MÓVEIS) DE VIDRO TEMPERADO INCOLOR, INCLUSO FRETE /// IMPERIO DOS VIDROS // 28.455.247/0001-11 | UN | 1 | 648 | 648 |  |  | 1
|  |  |  | TOTAL |  | 737 |  |  | TOTAL
4.8 | COMPOSIÇÃO | PORTA EM VIDRO TEMPERADO INCOLOR 10MM DE ESPESSURA, INCLUSIVE CONJUNTO DE FERRAGENS E UMA MOLA HIDRAULICA DE PISO PARA VIDRO TEMPERADO, FORNECIMENTO E COLOCAÇÃO | UN | 1 | 2302.16 | 2819.45 | 2302.16 | 2819.45 | 1
| 14.004.0120-0 | VIDRO TEMPERADO INCOLOR,10MM DE ESPESSURA,PARA PORTAS OU PAINEIS FIXOS,EXCLUSIVE FERRAGENS.FORNECIMENTO E COLOCACAO | M2 | 1.89 | 502.64 | 949.98 |  |  | 1.89
| 05533 | PIVO, PARA VIDRO TEMPERADO DE 10MM | UN | 1 | 14.96 | 14.96 |  |  | 1
| 05530 | ESPELHO DE FECHADURA, PARA VIDRO TEMPERADO, DE 10MM | UN | 1 | 30.86 | 30.86 |  |  | 1
| 05529 | MANCAL SUPERIOR, PARA VIDRO TEMPERADO DE10MM | UN | 1 | 5.22 | 5.22 |  |  | 1
| 05528 | PUXADOR STANDARD, DE MADEIRA, PARA VIDROTEMPERADO DE 10MM | UN | 1 | 25.65 | 25.65 |  |  | 1
| 05524 | FECHADURA DE CENTRO, PARA VIDRO TEMPERADO, DE 10MM | UN | 1 | 72.96 | 72.96 |  |  | 1
| 05521 | DOBRADICA INFERIOR, PARA VIDRO TEMPERADO, DE 10MM | UN | 1 | 51.45 | 51.45 |  |  | 1
| 05531 | MOLA HIDRAULICA DE PISO PARA VIDRO TEMPERADO DE 10MM | UN | 1 | 296.7 | 1151.08 |  |  | 1
|  |  |  | TOTAL |  | 2302.16 |  |  | TOTAL
4.9 | So00000102192 | REMOÇÃO DE VIDRO TEMPERADO FIXADO EM PERFIL U. AF_01/2021 | M2 | 3.15 | 17.43 | 21.34 | 54.9 | 67.22 | 3.15
| So00000088325 | VIDRACEIRO COM ENCARGOS COMPLEMENTARES | H | 0.348 | 27.06 | 9.41 |  |  | 0.348
| So00000088316 | SERVENTE COM ENCARGOS COMPLEMENTARES | H | 0.338 | 23.75 | 8.02 |  |  | 0.338
|  |  |  | TOTAL |  | 17.43 |  |  | TOTAL
4.10 | COMPOSIÇÃO | REMOÇÃO E RECOLOCAÇÃO DE PORTA DE VIDRO TEMPERADO, 2 FOLHAS, INCLUSIVE ACESSÓRIOS. | UN | 1 | 185.98 | 227.76 | 185.98 | 227.76 | 1
| SI00000088325 | VIDRACEIRO COM ENCARGOS COMPLEMENTARES | H | 4.1 | 24.41 | 100.08 |  |  | 4.1
| SI00000088316 | SERVENTE COM ENCARGOS COMPLEMENTARES | H | 3.988 | 21.54 | 85.9 |  |  | 3.988
|  |  |  | TOTAL |  | 185.98 |  |  | TOTAL
X |  | SUBTOTAL 4.0 |  |  |  |  | 26863.13 | 32897.17
5.0 |  | RECOLOCAÇÃO DE DIVISÓRIA, FORROS, VIDROS E PAINEIS DE MADEIRA
5.1 | 12.015.0061-0 | PAREDE DIVISORIA COM 35MM DE ESPESSURA,CONSTITUIDA DE PAINELCEGO ATE ALTURA DE 1,10M E ACIMA DE 2,10M,COM VIDRO ENTRE 1,10 E 2,10M(EXCLUSIVE ESTE),REVESTIDA EM LAMINADO MELAMINICO,COM MIOLO EM COLMEIA,ESTRUTURADO COM MONTANTES DE ACO NA COR PRETA,EM "L","T" OU "X",FAZENDO AS PORTAS PARTE DO CONJUNTO,EXCLUSIVE SUAS FERRAGENS | M2 | 21 | 121.5 | 148.8 | 2551.5 | 3124.8 | 21
| 10786 | DIVISORIA 35MM C/MONT.ACO NA COR PRETA,C/MIOLO COLMEIA,REVEST.CHAPA LAM.MELAM.PAINEL/VIDRO/PAINEL,EXCL.VIDRO,FORN.E COL | M2 | 1 | 121.5 | 121.5 |  |  | 1
|  |  |  | TOTAL |  | 121.5 |  |  | TOTAL
5.2 | 14.004.0010-0 | VIDRO PLANO TRANSPARENTE,COMUM,DE 3MM DE ESPESSURA.FORNECIMENTO E COLOCACAO | M2 | 21 | 93.71 | 114.76 | 1967.91 | 2409.96 | 21
| 00600 | VIDRO PLANO TRANSPARENTE, COMUM, COM ESPESSURA DE 3MM | M2 | 1.1 | 70.45 | 77.49 |  |  | 1.1
| 01999 | MAO-DE-OBRA DE SERVENTE DA CONSTRUCAO CIVIL, INCLUSIVE ENCARGOS SOCIAIS | H | 0.412 | 16.55 | 6.81 |  |  | 0.412
| 01957 | MAO-DE-OBRA DE VIDRACEIRO, INCLUSIVE ENCARGOS SOCIAIS | H | 0.412 | 22.86 | 9.41 |  |  | 0.412
|  |  |  | TOTAL |  | 93.71 |  |  | TOTAL
5.3 | 12.016.0010-0 | PAREDE DRYWALL,C/ESP.95MM,ESTRUT.C/MONTANTES SIMPLES AUTOPORTANTES 70MM,FIX.A GUIAS HORIZONTAIS 70MM,AMBOS ACO GALV.ESP.0,5MM,C/DUAS CHAPAS GESSO ACARTONADO STANDARD,C/ADICAO DE LAMINERAL,ESP.12,5MM,LARG.1200MM,FIX.MONTANT.POR MEIO DE PARAFUSOS,C/TRATAMENTO JUNTAS C/MASSA E FITA P/UNIF.SUPERF.DAS CHAPAS DE GESSO ACARTONADO,APLIC.AREAS SECAS.FORN.E COLOCACAO | M2 | 89.13 | 91.11 | 111.58 | 8120.63 | 9945.12 | 89.13
| 14660 | PINO DE ACO COM ARRUELA CONICA, DIAMETROARRUELA=23MM E COMPRIMENTO DE HASTE=27MM (ACAO INDIRETA) | UN | 2.5556 | 0.58 | 1.48 |  |  | 2.5556
| 14657 | PARAFUSO PARA DRYWALL, EM ACO FOSFATIZADO, CABECA TROMBETA E PONTA AGULHA (TA),COMPRIMENTO 25MM | UN | 20 | 0.04 | 0.8 |  |  | 20
| 14651 | PERFIL MONTANTE, FORMATO"C", EM ACO ZINCADO, PARA ESTRUTURA PAREDE DRYWALL, ESP=0,5MM, 70X3000MM (LXC) | M | 1.75 | 9.92 | 17.36 |  |  | 1.75
| 14647 | PERFIL GUIA, FORMATO U, EM ACO ZINCADO,PARA ESTRUTURA PAREDE DRYWALL, ESP=0,5MM, 70X3000MM (LXC) | M | 0.7 | 8.25 | 5.77 |  |  | 0.7
| 14642 | MASSA P/REJUNTE (EM PO),P/DRYWALL,A BASEDE GESSO,SECAGEM RAPIDA,P/TRAT. DE JUNTAS DE CHAPA DE GESSO(C/ADICAO DE AGUA) | KG | 1.0327 | 2.38 | 2.45 |  |  | 1.0327
| 14639 | FITA PARA TRATAMENTO ACUSTICO (BANDA ACUSTICA) 3000X70MM | M | 0.7 | 2.75 | 1.92 |  |  | 0.7
| 14637 | FITA DE PAPEL MICROPERFURADO 50X150MM, PARA TRATAMENTO DE JUNTAS DE CHAPA DE GESSO PARA DRYWALL | M | 2.8 | 0.27 | 0.75 |  |  | 2.8
| 14636 | FELTRO DE LA DE ROCHA, UMA FACE REVESTIDA COM FILME DE POLIPROPILENO, EM ROLO, DENSIDADE DE 32KGM3, ESP=50MM | M2 | 1.05 | 8.97 | 9.41 |  |  | 1.05
| 14630 | CHAPA DE GESSO ACARTONADO, STANDARD (ST), COR BRANCA, ESP=12.5MM, 1200X2400MM (LXC) | M2 | 2.1 | 15.73 | 33.03 |  |  | 2.1
| 01999 | MAO-DE-OBRA DE SERVENTE DA CONSTRUCAO CIVIL, INCLUSIVE ENCARGOS SOCIAIS | H | 0.1578 | 16.55 | 2.61 |  |  | 0.1578
| 01975 | MAO-DE-OBRA DE MONTADOR A (MONTAGEM DE ESTRUTURAS METALICAS), INCLUSIVE ENCARGOSSOCIAIS | H | 0.63129 | 24.61 | 15.53 |  |  | 0.63129
|  |  |  | TOTAL |  | 91.11 |  |  | TOTAL
5.4 | COTAÇÃO | PAINEL DE MADEIRA LISO 15MM | M2 | 73.53 | 59.96 | 73.43 | 4408.85 | 5399.3 | 73.53
| COTAÇÃO | PAINEL DE MADEIRA LISO 15MM // VOCÊ CONSTROI // 61.740.510/0001-90 | M2 | 1 | 46.38 | 46.38 |  |  | 1
| COTAÇÃO | PAINEL DE MADEIRA LISO 15MM // LEROY MERLIN // 01.738.784/0048-60 | M2 | 1 | 59.96 | 59.96 |  |  | 1
| COTAÇÃO | PAINEL DE MADEIRA LISO 15MM // MADEIRAMADEIRA // 10.490.181/0001-35 | M2 | 1 | 94.35 | 94.35 |  |  | 1
|  |  |  | TOTAL |  | 59.96 |  |  | TOTAL
5.5 | 13.180.0015-1 | FORRO FALSO DE GESSO, COM PLACAS PRE-MOLDADAS, DE 60X60CM,DEENCAIXE, PRESAS COM 4 TIRANTES DE ARAME E REJUNTADAS. FORNECIMENTO E COLOCACAO | M2 | 188.12 | 55 | 67.35 | 10346.6 | 12669.88 | 188.12
| 02255 | PLACA DE GESSO, PARA REBAIXAMENTO DE TETO, DE (60X60)CM. FORNECIMENTO E COLOCACAO | M2 | 1 | 55 | 55 |  |  | 1
|  |  |  | TOTAL |  | 55 |  |  | TOTAL
5.6 | So00000099054 | ACABAMENTOS PARA FORRO (SANCA DE GESSO MONTADA NA OBRA). AF_05/2017_P | M2 | 8.4 | 57.67 | 70.62 | 484.42 | 593.2 | 8.4
| So0020250 | SISAL EM FIBRA | KG | 0.0078 | 14.45 | 0.11 |  |  | 0.0307
| So0005066 | PREGO DE ACO POLIDO COM CABECA 12 X 12 | KG | 0.0037 | 26.4 | 0.09 |  |  | 0.0078
| So0004812 | PLACA DE GESSO PARA FORRO, *60 X 60* CM, ESPESSURA DE 12 MM (SEM COLOCACAO) | M2 | 1.074 | 9.72 | 10.43 |  |  | 0.0037
| So0003315 | GESSO EM PO PARA REVESTIMENTOS/MOLDURAS/SANCAS E USO GERAL | KG | 0.9964 | 0.69 | 0.68 |  |  | 1.074
| So0040547 | PARAFUSO ZINCADO, AUTOBROCANTE, FLANGEADO, 4,2 MM X 19 MM | CENTO | 0.0307 | 36.48 | 1.11 |  |  | 0.9964
| So0000345 | ARAME GALVANIZADO 18 BWG, D = 1,24MM (0,009 KG/M) | KG | 0.025 | 34.52 | 0.86 |  |  | 0.025
| So00000088316 | SERVENTE COM ENCARGOS COMPLEMENTARES | H | 0.5371 | 23.75 | 12.75 |  |  | 0.5371
| So00000088269 | GESSEIRO COM ENCARGOS COMPLEMENTARES | H | 1.0741 | 29.46 | 31.64 |  |  | 1.0741
|  |  |  | TOTAL |  | 57.67 |  |  | TOTAL
X |  | SUBTOTAL 5.0 |  |  |  |  | 27879.91 | 34142.26
6.0 |  | INSTALAÇÕES HIDROSSANITARIAS
6.1 | 18.081.0020-0 | BANCA SECA DE GRANITO CINZA CORUMBA,COM 2CM DE ESPESSURA E 60CM DE LARGURA,SOBRE APOIOS DE ALVENARIA DE MEIA VEZ E VERGADE CONCRETO,SEM REVESTIMENTO.FORNECIMENTO E COLOCACAO | M | 2.6 | 295.16 | 361.48 | 767.41 | 939.84 | 2.6
| 13347 | BANCA SECA DE GRANITO CINZA CORUMBA, COM2CM DE ESPESSURA E 60CM DE LARGURA | M | 1 | 189.75 | 189.75 |  |  | 1
| 01999 | MAO-DE-OBRA DE SERVENTE DA CONSTRUCAO CIVIL, INCLUSIVE ENCARGOS SOCIAIS | H | 0.4326 | 16.55 | 7.15 |  |  | 0.4326
| 01968 | MAO-DE-OBRA DE PEDREIRO, INCLUSIVE ENCARGOS SOCIAIS | H | 0.4326 | 22.86 | 9.88 |  |  | 0.4326
| 03083 | 11.013.0003-1 VERGAS CONCR. ARMADO P/ ALVEN. | M3 | 0.02 | 2260.99 | 45.21 |  |  | 0.72
| 01648 | 12.003.0075-1 ALVENARIA TIJ. FURADO 10X20X20CM | M2 | 0.72 | 59.97 | 43.17 |  |  | 0.02
|  |  |  | TOTAL |  | 295.16 |  |  | TOTAL
6.2 | 18.081.0050-0 | BANCA DE GRANITO CINZA CORUMBA,COM 2CM DE ESPESSURA,COM ABERTURA PARA 1 CUBA (EXCLUSIVE ESTA),SOBRE APOIOS DE ALVENARIADE MEIA VEZ E VERGA DE CONCRETO,SEM REVESTIMENTO.FORNECIMENTO E COLOCACAO | M2 | 0.72 | 512.21 | 627.3 | 368.79 | 451.65 | 0.72
| 14802 | BANCA DE GRANITO CINZA CORUMBA,DE(1,20X0,60)M,COM 2CM DE ESPESSURA E 1 ABERTURAPARA CUBA(EXCLUSIVE CUBA) | UN | 1.3889 | 260.67 | 362.04 |  |  | 1.3889
| 01999 | MAO-DE-OBRA DE SERVENTE DA CONSTRUCAO CIVIL, INCLUSIVE ENCARGOS SOCIAIS | H | 0.8549 | 16.55 | 14.14 |  |  | 0.8549
| 01968 | MAO-DE-OBRA DE PEDREIRO, INCLUSIVE ENCARGOS SOCIAIS | H | 0.8549 | 22.86 | 19.54 |  |  | 0.8549
| 03083 | 11.013.0003-1 VERGAS CONCR. ARMADO P/ ALVEN. | M3 | 0.025 | 2260.99 | 56.52 |  |  | 1
| 01648 | 12.003.0075-1 ALVENARIA TIJ. FURADO 10X20X20CM | M2 | 1 | 59.97 | 59.97 |  |  | 0.025
|  |  |  | TOTAL |  | 512.21 |  |  | TOTAL
6.3 | COMPOSIÇÃO | FRONTISPICIO DE GRANITO CINZA ANDORINHA,COM SECAO DE 7X2CM,INCLUSIVE REJUNTAMENTO.FORNECIMENTO E COLOCACAO (OBS.:3%-DESGASTE DE FERRAMENTAS E EPI). | UN | 1.2 | 72.43 | 88.7 | 86.91 | 106.44 | 1.2
| 13365 | FRONTISPICIO DE GRANITO CINZA ANDORINHA,COM SECAO DE 5X2CM | M | 1.4 | 25 | 35 |  |  | 1.4
| 00150 | CIMENTO BRANCO | KG | 0.35 | 1.82 | 0.63 |  |  | 0.35
| 01999 | MAO-DE-OBRA DE SERVENTE DA CONSTRUCAO CIVIL, INCLUSIVE ENCARGOS SOCIAIS | H | 1.0238 | 16.55 | 16.94 |  |  | 1.0238
| 01976 | MAO-DE-OBRA DE MARMORISTA DE MARMORE E GRANITO, INCLUSIVE ENCARGOS SOCIAIS | H | 0.73542 | 22.86 | 16.81 |  |  | 0.73542
| 13.001.0010-1 | CHAPISCO EM SUPERFICIE DE CONCRETO OU ALVENARIA,COM ARGAMASSA DE CIMENTO E AREIA,NO TRACO 1:3,COM 5MM DE ESPESSURA | M2 | 0.07 | 6.06 | 0.42 |  |  | 0.07
| 07.001.0010-1 | PASTA DE CIMENTO COMUM | M3 | 0.0021 | 785.91 | 1.65 |  |  | 0.0021
| 07.007.0010-1 | ARGAMASSA DE CIMENTO,SAIBRO E AREIA,NO TRACO 1:2:2,PREPAROMECANICO | M3 | 0.0028 | 352.09 | 0.98 |  |  | 0.0028
|  |  |  | TOTAL |  | 72.43 |  |  | TOTAL
6.4 | COMPOSIÇÃO | PORTA EM VIDRO TEMPERADO INCOLOR,10MM DE ESPESSURA, ,INCLUSIVE CONJUNTO DE FERRAGENS E UMA MOLA HIDRAULICA DE PISO PARA VIDRO TEMPERADO, FORNECIMENTO E COLOCAÇÃO. | UN | 1.2 | 36.22 | 44.35 | 43.46 | 53.22 | 1.2
| 13365 | FRONTISPICIO DE GRANITO CINZA ANDORINHA,COM SECAO DE 5X2CM | M | 0.66667 | 25 | 16.66 |  |  | 0.67
| 00150 | CIMENTO BRANCO | KG | 0.33333 | 1.82 | 0.6 |  |  | 0.35
| 01999 | MAO-DE-OBRA DE SERVENTE DA CONSTRUCAO CIVIL, INCLUSIVE ENCARGOS SOCIAIS | H | 0.48753 | 16.55 | 8.06 |  |  | 1.0238
| 01976 | MAO-DE-OBRA DE MARMORISTA DE MARMORE E GRANITO, INCLUSIVE ENCARGOS SOCIAIS | H | 0.3502 | 22.86 | 8 |  |  | 0.73542
| 13.001.0010-1 | CHAPISCO EM SUPERFICIE DE CONCRETO OU ALVENARIA,COM ARGAMASSA DE CIMENTO E AREIA,NO TRACO 1:3,COM 5MM DE ESPESSURA | M2 | 0.066667 | 6.06 | 0.4 |  |  | 0.07
| 07.001.0010-1 | PASTA DE CIMENTO COMUM | M3 | 0.002 | 785.91 | 1.57 |  |  | 0.0021
| 07.007.0010-1 | ARGAMASSA DE CIMENTO,SAIBRO E AREIA,NO TRACO 1:2:2,PREPAROMECANICO | M3 | 0.0026667 | 352.09 | 0.93 |  |  | 0.0028
|  |  |  | TOTAL |  | 36.22 |  |  | TOTAL
6.5 | 18.016.0040-0 | CUBA DE ACO INOXIDAVEL,MEDINDO APROXIMADAMENTE (500X400X200)MM,EM CHAPA 20.304,VALVULA DE ESCOAMENTO TIPO AMERICANA 1623,SIFAO 1680 1.1/2" X 1.1/2",EXCLUSIVE TORNEIRA.FORNECIMENTOE COLOCACAO | UN | 1 | 570.31 | 698.45 | 570.31 | 698.45 | 1
| 02593 | VALVULA DE ESCOAMENTO, P/PIA DE COZINHA,1623, EM METAL CROMADO, DE 1.1/2"X3.3/4" | UN | 1 | 36.67 | 36.67 |  |  | 1
| 02592 | CUBA DE ACO INOXIDAVEL, CHAPA 20/304, SIMPLES, MEDINDO APROXIMADAMENTE (500X400X200)MM, CHAPA 20/304 | UN | 1 | 411.98 | 411.98 |  |  | 1
| 02356 | SIFAO EM METAL CROMADO, DE 1.1/2"X1.1/2" | UN | 1 | 93.25 | 93.25 |  |  | 1
| 01999 | MAO-DE-OBRA DE SERVENTE DA CONSTRUCAO CIVIL, INCLUSIVE ENCARGOS SOCIAIS | H | 0.721 | 16.55 | 11.93 |  |  | 0.721
| 01968 | MAO-DE-OBRA DE PEDREIRO, INCLUSIVE ENCARGOS SOCIAIS | H | 0.721 | 22.86 | 16.48 |  |  | 0.721
|  |  |  | TOTAL |  | 570.31 |  |  | TOTAL
6.6 | 06.271.0052-0 | TUBO DE PVC RIGIDO,ROSQUEAVEL,PARA AGUA FRIA,COM DIAMETRO DE1".FORNECIMENTO | M | 8 | 21.55 | 26.39 | 172.4 | 211.12 | 8
| 02564 | TUBO DE PVC RIGIDO ROSQUEAVEL, EM BARRASDE 6,00M, ROSCA EM AMBAS AS EXTREMIDADES, DE 1" | UN | 0.1667 | 129.3 | 21.55 |  |  | 0.1667
|  |  |  | TOTAL |  | 21.55 |  |  | TOTAL
6.7 | 06.271.0054-0 | TUBO DE PVC RIGIDO ROSQUEAVEL,PARA AGUA FRIA,COM DIAMETRO DE2".FORNECIMENTO | M | 10 | 40.06 | 49.06 | 400.6 | 490.6 | 10
| 02611 | TUBO DE PVC RIGIDO ROSQUEAVEL, EM BARRASDE 6,00M, ROSCA EM AMBAS AS EXTREMIDADES, DE 2" | UN | 0.1667 | 240.32 | 40.06 |  |  | 0.1667
|  |  |  | TOTAL |  | 40.06 |  |  | TOTAL
6.8 | 18.013.0119-0 | SIFAO EM METAL CROMADO,DE 1"X1.1/2".FORNECIMENTO | UN | 1 | 113.8 | 139.37 | 113.8 | 139.37 | 1
| 02568 | SIFAO EM METAL CROMADO, DE 1"x1.1/2" | UN | 1 | 113.8 | 113.8 |  |  | 1
|  |  |  | TOTAL |  | 113.8 |  |  | TOTAL
6.9 | 15.038.0075-0 | JOELHO 90º COM ROSCA,COM DIAMETRO DE 2".FORNECIMENTO | UN | 2 | 31.23 | 38.24 | 62.46 | 76.48 | 2
| 02626 | JOELHO 90º DE PVC RIGIDO ROSQUEAVEL, DE2" | UN | 1 | 31.23 | 31.23 |  |  | 1
|  |  |  | TOTAL |  | 31.23 |  |  | TOTAL
6.10 | 15.002.0062-0 | CAIXA DE GORDURA SIMPLES CILINDRICA,PRE-FABRICADA EM ANEIS DE CONCRETO,COM DIAMETRO DE 40CM E PROFUNDIDADE TOTAL DE 60CM,INCLUSIVE TAMPA DE CONCRETO.FORNECIMENTO E COLOCACAO | UN | 1 | 190.58 | 233.4 | 190.58 | 233.4 | 1
| 02323 | CAIXA DE GORDURA, PRE-FABRICADA DE CONCRETO, COM TAMPA, MODELO SIMPLES | UN | 1 | 109 | 109 |  |  | 1
| 00149 | CIMENTO PORTLAND CP II 32, EM SACO DE 50KG | KG | 0.8 | 0.5 | 0.4 |  |  | 0.8
| 01999 | MAO-DE-OBRA DE SERVENTE DA CONSTRUCAO CIVIL, INCLUSIVE ENCARGOS SOCIAIS | H | 2.06 | 16.55 | 34.09 |  |  | 2.06
| 01993 | MAO-DE-OBRA DE BOMBEIRO HIDRAULICO DA CONSTRUCAO CIVIL, INCLUSIVE ENCARGOS SOCIAIS | H | 2.06 | 22.86 | 47.09 |  |  | 2.06
|  |  |  | TOTAL |  | 190.58 |  |  | TOTAL
X |  | SUBTOTAL 6.0 |  |  |  |  | 2776.72 | 3400.57
7.0 |  | INSTALAÇÕES ELÉTRICAS
7.1 | 15.015.0021-0 | INSTALACAO DE PONTO DE LUZ,APARENTE,EQUIVALENTE A 2 VARAS DEELETRODUTO DE PVC RIGIDO DE 3/4",12,00M DE FIO 2,5MM2,CAIXAS,CONEXOES,LUVAS,CURVA E INTERRUPTOR DE SOBREPOR | UN | 36 | 267.55 | 327.66 | 9631.8 | 11795.76 | 36
| 05914 | INTERRUPTOR DE SOBREPOR SIMPLES, DE 10A-250V | UN | 1 | 3.13 | 3.13 |  |  | 1
| 05751 | CAIXA DE LUZ DE PVC, DE 4"x4" | UN | 1 | 2.58 | 2.58 |  |  | 1
| 05750 | CAIXA DE LUZ DE PVC, DE 4"x2" | UN | 1 | 0.98 | 0.98 |  |  | 1
| 05269 | ABRACADEIRA TIPO COPO, DE 3/4" | UN | 6 | 2.35 | 14.1 |  |  | 6
| 02961 | CURVA 90º DE PVC RIGIDO, ROSQUEAVEL, PARA ELETRODUTO, DE 3/4" | UN | 1 | 2.25 | 2.25 |  |  | 1
| 02643 | LUVA DE PVC RIGIDO ROSQUEAVEL, PARA ELETRODUTO, DE 3/4" | UN | 1 | 0.78 | 0.78 |  |  | 1
| 02341 | ELETRODUTO DE PVC PRETO, RIGIDO ROSQUEAVEL, COM ROSCA EM AMBAS EXTREMIDADES, EMBARRAS DE 3 METROS, DE 3/4" | UN | 2 | 9.84 | 19.68 |  |  | 2
| 00285 | FIO C/ISOLAMENTO TERMOPLASTICO ANTICHAMADE 750V, DE 02,5MM2 | M | 12 | 1.98 | 23.76 |  |  | 12
| 00115 | BUCHA E ARRUELA DE ALUMINIO PARA ELETRODUTO, DE 3/4" | UN | 4 | 0.96 | 3.84 |  |  | 4
| 01999 | MAO-DE-OBRA DE SERVENTE DA CONSTRUCAO CIVIL, INCLUSIVE ENCARGOS SOCIAIS | H | 6.18 | 16.55 | 102.27 |  |  | 6.18
| 01983 | MAO-DE-OBRA DE ELETRICISTA DE CONSTRUCAOCIVIL, INCLUSIVE ENCARGOS SOCIAIS | H | 4.12 | 22.86 | 94.18 |  |  | 4.12
|  |  |  | TOTAL |  | 267.55 |  |  | TOTAL
7.2 | 15.018.0180-0 | INSTALACAO DE PONTO PARA LUMINARIA FLUORESCENTE PENDENTE EMCANALETA(38X38X6000)MM(EXCLUSIVE LUMINARIA)INCLUSIVE TOMADAE 1,00M DE CABO PP 1,50MM2 | UN | 15 | 42.3 | 51.8 | 634.5 | 777 | 15
| 07645 | SUSPENSAO LONGA PARA LUMINARIA EM PERFILADO | UN | 2 | 4.53 | 9.06 |  |  | 2
| 07644 | PARAFUSO, AUTO TRAVANTE, DE 1/4"X5/8" | UN | 2 | 0.28 | 0.56 |  |  | 2
| 07643 | ARRUELA DE PRESSAO, DE DIAMETRO INTERNODE 1/4" | UN | 4 | 0.06 | 0.24 |  |  | 4
| 07642 | CAIXA PARA TOMADA EM CANALETAS | UN | 1 | 6.37 | 6.37 |  |  | 1
| 07641 | ARRUELA LISA DE DIAMETRO INTERNO, DE 1/4" | UN | 4 | 0.08 | 0.32 |  |  | 4
| 05706 | CABO DE COBRE FLEXIVEL COM ISOLAMENTO TERMOPLASTICO, DE 450/750V, DE 1,5MM2 | M | 1 | 1.09 | 1.09 |  |  | 1
| 05568 | PORCA ALTA, DE 1/4" | UN | 4 | 0.08 | 0.32 |  |  | 4
| 02370 | TOMADA ELETRICA 2P+T, 10A/250V, PADRAO BRASILEIRO, DE EMBUTIR, COM PLACA 4"X2" | UN | 1 | 6.08 | 6.08 |  |  | 1
| 01999 | MAO-DE-OBRA DE SERVENTE DA CONSTRUCAO CIVIL, INCLUSIVE ENCARGOS SOCIAIS | H | 0.4635 | 16.55 | 7.67 |  |  | 0.4635
| 01983 | MAO-DE-OBRA DE ELETRICISTA DE CONSTRUCAOCIVIL, INCLUSIVE ENCARGOS SOCIAIS | H | 0.4635 | 22.86 | 10.59 |  |  | 0.4635
|  |  |  | TOTAL |  | 42.3 |  |  | TOTAL
7.3 | COTAÇÃO | LUMINARIA TIPO PENDENTE RETANGULAR 65 cmx5 cmx10cm ARKY BELLA ITALIA PRETO EQUIPADA COM REATOR ELETRONICO DE ALTO FATOR DE POTENCIA E LAMPADA FLUORESCENTE DE 1X20W.FORNECIMENTO E COLOCACAO (OBS.:3%-DESGASTE DE FERRAMENTAS E EPI). | UN | 9 | 353.82 | 433.32 | 3184.38 | 3899.88 | 9
| COTAÇÃO | LUMINARIA TIPO PENDENTE RETANGULAR 65 cmx5 cmx10cm ARKY BELLA ITALIA PRETO EQUIPADA COM REATOR ELETRONICO DE ALTO FATOR DE POTENCIA E LAMPADA FLUORESCENTE DE 1X20W.FORNECIMENTO E COLOCACAO (OBS.:3%-DESGASTE DE FERRAMENTAS E EPI). // INSPIRE HOME // 24.335.485/0001-32 | UN | 1 | 353.82 | 353.82 |  |  | 1
| COTAÇÃO | LUMINARIA TIPO PENDENTE RETANGULAR 65 cmx5 cmx10cm ARKY BELLA ITALIA PRETO EQUIPADA COM REATOR ELETRONICO DE ALTO FATOR DE POTENCIA E LAMPADA FLUORESCENTE DE 1X20W.FORNECIMENTO E COLOCACAO (OBS.:3%-DESGASTE DE FERRAMENTAS E EPI). // MADEIRAMADEIRA // 10.490.181/0001-35 | UN | 1 | 219.89 | 219.89 |  |  | 1
| COTAÇÃO | LUMINARIA TIPO PENDENTE RETANGULAR 65 cmx5 cmx10cm ARKY BELLA ITALIA PRETO EQUIPADA COM REATOR ELETRONICO DE ALTO FATOR DE POTENCIA E LAMPADA FLUORESCENTE DE 1X20W.FORNECIMENTO E COLOCACAO (OBS.:3%-DESGASTE DE FERRAMENTAS E EPI). // VENTILANET // 29.240.913/0001-67 | UN | 1 | 389.9 | 389.9 |  |  | 1
|  |  |  | TOTAL |  | 353.82 |  |  | TOTAL
7.4 | So00000093654 | DISJUNTOR MONOPOLAR TIPO DIN, CORRENTE NOMINAL DE 16A - FORNECIMENTO E INSTALAÇÃO. AF_10/2020 | UN | 15 | 11.48 | 14.05 | 172.2 | 210.75 | 15
| So0034653 | DISJUNTOR TIPO DIN/IEC, MONOPOLAR DE 6 ATE 32A | UN | 1 | 8.24 | 8.24 |  |  | 1
| So0001570 | TERMINAL A COMPRESSAO EM COBRE ESTANHADO PARA CABO 2,5 MM2, 1 FURO E 1 COMPRESSAO, PARA PARAFUSO DE FIXACAO M5 | UN | 1 | 0.68 | 0.68 |  |  | 1
| So00000088264 | ELETRICISTA COM ENCARGOS COMPLEMENTARES | H | 0.0476 | 30.39 | 1.44 |  |  | 0.0476
| So00000088247 | AUXILIAR DE ELETRICISTA COM ENCARGOS COMPLEMENTARES | H | 0.0476 | 23.64 | 1.12 |  |  | 0.0476
|  |  |  | TOTAL |  | 11.48 |  |  | TOTAL
7.5 | COTAÇÃO | DISPOSITIVO DE PROTEÇÃO CONTRA SURTOS DPS 40KA/275V | UN | 4 | 107.1 | 131.16 | 428.4 | 524.64 | 4
| COTAÇÃO | DISPOSITIVO DE PROTEÇÃO CONTRA SURTOS DPS 40KA/275V // PIATÃ TEM // 02.939.491/0001-66 | UN | 1 | 107.1 | 107.1 |  |  | 1
| COTAÇÃO | DISPOSITIVO DE PROTEÇÃO CONTRA SURTOS DPS 40KA/275V // VIEWTECH // 07.327.325/0001-22 | UN | 1 | 110.93 | 110.93 |  |  | 1
| COTAÇÃO | DISPOSITIVO DE PROTEÇÃO CONTRA SURTOS DPS 40KA/275V // ZANETTI // 04.516.119/0001-72 | UN | 1 | 99.43 | 99.43 |  |  | 1
|  |  |  | TOTAL |  | 107.1 |  |  | TOTAL
7.6 | COTAÇÃO | INTERRUPTOR DIFERENCIAL RESIDUAL (IDR) 80A-4-30MA | UN | 1 | 396.09 | 485.09 | 396.09 | 485.09 | 1
| COTAÇÃO | INTERRUPTOR DIFERENCIAL RESIDUAL (IDR) 80A-4-30MA // DIMENCIONAL // 06.913.480/0001-63 | UN | 1 | 396.09 | 396.09 |  |  | 1
| COTAÇÃO | INTERRUPTOR DIFERENCIAL RESIDUAL (IDR) 80A-4-30MA // MADEIRAMADEIRA // 10.490.181*0001-35 | UN | 1 | 575.64 | 575.64 |  |  | 1
| COTAÇÃO | INTERRUPTOR DIFERENCIAL RESIDUAL (IDR) 80A-4-30MA // TRAMONTINA // 61.652.608/0001-95 | UN | 1 | 289 | 289 |  |  | 1
|  |  |  | TOTAL |  | 396.09 |  |  | TOTAL
7.7 | COTAÇÃO | SAÍDA LATERAL PARA ELETRODUTO 1" | UN | 1 | 19 | 23.26 | 19 | 23.26 | 1
| COTAÇÃO | SAÍDA LATERAL PARA ELETRODUTO 1" // SANTIL // 49.474.398/0001-63 | UN | 1 | 3.4 | 3.4 |  |  | 1
| COTAÇÃO | SAÍDA LATERAL PARA ELETRODUTO 1" // I9ELÉTRICA // 12.801.322/0001-19 | UN | 1 | 27.84 | 27.84 |  |  | 1
| COTAÇÃO | SAÍDA LATERAL PARA ELETRODUTO 1" // RCD ELÉTRICA // 07.748.574/0001-91 | UN | 1 | 19 | 19 |  |  | 1
|  |  |  | TOTAL |  | 19 |  |  | TOTAL
7.8 | COTAÇÃO | SAÍDA LATERAL PARA ELETRODUTO 3/4" | UN | 9 | 36.33 | 44.49 | 326.97 | 400.41 | 9
| COTAÇÃO | SAÍDA LATERAL PARA ELETRODUTO 3/4" // ELETRORASTRO // 08.014.793/0001-50 | UN | 1 | 36.33 | 36.33 |  |  | 1
| COTAÇÃO | SAÍDA LATERAL PARA ELETRODUTO 3/4" // RHAZ // 09.539.976/0001-01 | UN | 1 | 40.75 | 40.75 |  |  | 1
| COTAÇÃO | SAÍDA LATERAL PARA ELETRODUTO 3/4" // BUGSHOP // 21.428.051/0001-99 | UN | 1 | 29.66 | 29.66 |  |  | 1
|  |  |  | TOTAL |  | 36.33 |  |  | TOTAL
7.9 | So00000091953 | INTERRUPTOR SIMPLES (1 MÓDULO), 10A/250V, INCLUINDO SUPORTE E PLACA - FORNECIMENTO E INSTALAÇÃO. AF_12/2015 | UN | 9 | 25.71 | 31.48 | 231.39 | 283.32 | 9
| So00000091952 | So00000091952 INTERRUPTOR SIMPLES (1 MÓDULO), 10A/250V, SEM SUPORTE E SEM PLACA - FORNECIMENTO E INSTALAÇÃO. AF_12/2015 | UN | 1 | 18.11 | 18.11 |  |  | 1
| So00000091946 | So00000091946 SUPORTE PARAFUSADO COM PLACA DE ENCAIXE 4" X 2" MÉDIO (1,30 M DO PISO) PARA PONTO ELÉTRICO - FORNECIMENTO E INSTALAÇÃO. AF_12/2015 | UN | 1 | 7.6 | 7.6 |  |  | 1
|  |  |  | TOTAL |  | 25.71 |  |  | TOTAL
7.10 | So00000091959 | INTERRUPTOR SIMPLES (2 MÓDULOS), 10A/250V, INCLUINDO SUPORTE E PLACA - FORNECIMENTO E INSTALAÇÃO. AF_12/2015 | UN | 1 | 40.6 | 49.72 | 40.6 | 49.72 | 1
| So00000091958 | So00000091958 INTERRUPTOR SIMPLES (2 MÓDULOS), 10A/250V, SEM SUPORTE E SEM PLACA - FORNECIMENTO E INSTALAÇÃO. AF_12/2015 | UN | 1 | 33 | 33 |  |  | 1
| So00000091946 | So00000091946 SUPORTE PARAFUSADO COM PLACA DE ENCAIXE 4" X 2" MÉDIO (1,30 M DO PISO) PARA PONTO ELÉTRICO - FORNECIMENTO E INSTALAÇÃO. AF_12/2015 | UN | 1 | 7.6 | 7.6 |  |  | 1
|  |  |  | TOTAL |  | 40.6 |  |  | TOTAL
7.11 | So00000091996 | TOMADA MÉDIA DE EMBUTIR (1 MÓDULO), 2P+T 10 A, INCLUINDO SUPORTE E PLACA - FORNECIMENTO E INSTALAÇÃO. AF_12/2015 | UN | 53 | 31.04 | 38.01 | 1645.12 | 2014.53 | 53
| So00000091994 | So00000091994 TOMADA MÉDIA DE EMBUTIR (1 MÓDULO), 2P+T 10 A, SEM SUPORTE E SEM PLACA - FORNECIMENTO E INSTALAÇÃO. AF_12/2015 | UN | 1 | 23.44 | 23.44 |  |  | 1
| So00000091946 | So00000091946 SUPORTE PARAFUSADO COM PLACA DE ENCAIXE 4" X 2" MÉDIO (1,30 M DO PISO) PARA PONTO ELÉTRICO - FORNECIMENTO E INSTALAÇÃO. AF_12/2015 | UN | 1 | 7.6 | 7.6 |  |  | 1
|  |  |  | TOTAL |  | 31.04 |  |  | TOTAL
7.12 | So00000092004 | TOMADA MÉDIA DE EMBUTIR (2 MÓDULOS), 2P+T 10 A, INCLUINDO SUPORTE E PLACA - FORNECIMENTO E INSTALAÇÃO. AF_12/2015 | UN | 2 | 51.18 | 62.68 | 102.36 | 125.36 | 2
| So00000092002 | So00000092002 TOMADA MÉDIA DE EMBUTIR (2 MÓDULOS), 2P+T 10 A, SEM SUPORTE E SEM PLACA - FORNECIMENTO E INSTALAÇÃO. AF_12/2015 | UN | 1 | 43.58 | 43.58 |  |  | 1
| So00000091946 | So00000091946 SUPORTE PARAFUSADO COM PLACA DE ENCAIXE 4" X 2" MÉDIO (1,30 M DO PISO) PARA PONTO ELÉTRICO - FORNECIMENTO E INSTALAÇÃO. AF_12/2015 | UN | 1 | 7.6 | 7.6 |  |  | 1
|  |  |  | TOTAL |  | 51.18 |  |  | TOTAL
7.13 | 15.019.0015-0 | TOMADA DUPLA DE PISO,EM CORPO DE ALUMINIO FUNDIDO E TAMPA EMLATAO POLIDO,30A/380V.FORNECIMENTO E COLOCACAO | UN | 15 | 113.01 | 138.4 | 1695.15 | 2076 | 15
| 05649 | TOMADA DE PISO, DE CORPO DE ALUMINIO FUNDIDO, E TAMPA DE LATAO POLIDO, COM TOMADAS DE 30A - 110V, TIPO DUPLA | UN | 1 | 100.06 | 100.06 |  |  | 1
| 01983 | MAO-DE-OBRA DE ELETRICISTA DE CONSTRUCAOCIVIL, INCLUSIVE ENCARGOS SOCIAIS | H | 0.5665 | 22.86 | 12.95 |  |  | 0.5665
|  |  |  | TOTAL |  | 113.01 |  |  | TOTAL
7.14 | 18.027.0305-0 | LUMINARIA DE SOBREPOR,FIXADA EM LAJE OU FORRO,TIPO CALHA,CHANFRADA OU PRISMATICA,COMPLETA,EQUIPADA COM REATOR ELETRONICODE ALTO FATOR DE POTENCIA E LAMPADA FLUORESCENTE DE 1X40W.FORNECIMENTO E COLOCACAO | UN | 36 | 92.93 | 113.81 | 3345.48 | 4097.16 | 36
| 14678 | CALHA CHANFRADA EM CHAPA DE ACO PARA LUMINARIA DE SOBREPOR, PARA 1 LAMPADA TUBULAR DE 1200MM | UN | 1 | 14.28 | 14.28 |  |  | 1
| 05946 | SUPORTE TIPO PE DE GALINHA PARA FIXACAODE LUMINARIAS | UN | 1 | 2.58 | 2.58 |  |  | 1
| 05945 | REATOR ELETRONICO DE ALTO FATOR DE POTENCIA (AFT>0,92), PARA LAMPADAS FLUORESCENTES - 40W - SIMPLES | UN | 1 | 15 | 15 |  |  | 1
| 05337 | SUPORTE P/LAMPADA TUBULAR | UN | 2 | 2.27 | 4.54 |  |  | 2
| 04312 | LAMPADA FLUORESCENTE TUBULAR, DE 40W | UN | 1 | 9.86 | 9.86 |  |  | 1
| 01999 | MAO-DE-OBRA DE SERVENTE DA CONSTRUCAO CIVIL, INCLUSIVE ENCARGOS SOCIAIS | H | 1.1845 | 16.55 | 19.6 |  |  | 1.1845
| 01983 | MAO-DE-OBRA DE ELETRICISTA DE CONSTRUCAOCIVIL, INCLUSIVE ENCARGOS SOCIAIS | H | 1.1845 | 22.86 | 27.07 |  |  | 1.1845
|  |  |  | TOTAL |  | 92.93 |  |  | TOTAL
7.15 | So00000092868 | CAIXA RETANGULAR 4" X 2" MÉDIA (1,30 M DO PISO), METÁLICA, INSTALADA EM PAREDE - FORNECIMENTO E INSTALAÇÃO. AF_12/2015 | UN | 144 | 16 | 19.59 | 2304 | 2820.96 | 144
| So0002556 | CAIXA DE LUZ "4 X 2" EM ACO ESMALTADA | UN | 1 | 2.15 | 2.15 |  |  | 1
| So00000088264 | ELETRICISTA COM ENCARGOS COMPLEMENTARES | H | 0.247 | 30.39 | 7.5 |  |  | 0.247
| So00000088247 | AUXILIAR DE ELETRICISTA COM ENCARGOS COMPLEMENTARES | H | 0.247 | 23.64 | 5.83 |  |  | 0.247
| So00000088629 | So00000088629 ARGAMASSA TRAÇO 1:3 (EM VOLUME DE CIMENTO E AREIA MÉDIA ÚMIDA), PREPARO MANUAL. AF_08/2019 | M3 | 0.0009 | 580.66 | 0.52 |  |  | 0.0009
|  |  |  | TOTAL |  | 16 |  |  | TOTAL
7.16 | So00000091926 | CABO DE COBRE FLEXÍVEL ISOLADO, 2,5 MM², ANTI-CHAMA 450/750 V, PARA CIRCUITOS TERMINAIS - FORNECIMENTO E INSTALAÇÃO. AF_12/2015 | M | 1800 | 4.45 | 5.44 | 8010 | 9792 | 1800
| So0021127 | FITA ISOLANTE ADESIVA ANTICHAMA, USO ATE 750 V, EM ROLO DE 19 MM X 5 M | UN | 0.009 | 7.48 | 0.06 |  |  | 0.009
| So0001014 | CABO DE COBRE, FLEXIVEL, CLASSE 4 OU 5, ISOLACAO EM PVC/A, ANTICHAMA BWF-B, 1 CONDUTOR, 450/750 V, SECAO NOMINAL 2,5 MM2 | M | 1.19 | 2.34 | 2.78 |  |  | 1.19
| So00000088264 | ELETRICISTA COM ENCARGOS COMPLEMENTARES | H | 0.03 | 30.39 | 0.91 |  |  | 0.03
| So00000088247 | AUXILIAR DE ELETRICISTA COM ENCARGOS COMPLEMENTARES | H | 0.03 | 23.64 | 0.7 |  |  | 0.03
|  |  |  | TOTAL |  | 4.45 |  |  | TOTAL
7.17 | So00000091928 | CABO DE COBRE FLEXÍVEL ISOLADO, 4 MM², ANTI-CHAMA 450/750 V, PARA CIRCUITOS TERMINAIS - FORNECIMENTO E INSTALAÇÃO. AF_12/2015 | M | 755 | 7.19 | 8.8 | 5428.45 | 6644 | 755
| So0021127 | FITA ISOLANTE ADESIVA ANTICHAMA, USO ATE 750 V, EM ROLO DE 19 MM X 5 M | UN | 0.009 | 7.48 | 0.06 |  |  | 0.009
| So0000981 | CABO DE COBRE, FLEXIVEL, CLASSE 4 OU 5, ISOLACAO EM PVC/A, ANTICHAMA BWF-B, 1 CONDUTOR, 450/750 V, SECAO NOMINAL 4 MM2 | M | 1.19 | 4.19 | 4.98 |  |  | 1.19
| So00000088264 | ELETRICISTA COM ENCARGOS COMPLEMENTARES | H | 0.04 | 30.39 | 1.21 |  |  | 0.04
| So00000088247 | AUXILIAR DE ELETRICISTA COM ENCARGOS COMPLEMENTARES | H | 0.04 | 23.64 | 0.94 |  |  | 0.04
|  |  |  | TOTAL |  | 7.19 |  |  | TOTAL
7.18 | So00000091835 | ELETRODUTO FLEXÍVEL CORRUGADO REFORÇADO, PVC, DN 25 MM (3/4"), PARA CIRCUITOS TERMINAIS, INSTALADO EM FORRO - FORNECIMENTO E INSTALAÇÃO. AF_12/2015 | M | 35 | 10.62 | 13 | 371.7 | 455 | 35
| So0039244 | ELETRODUTO PVC FLEXIVEL CORRUGADO, REFORCADO, COR LARANJA, DE 25 MM, PARA LAJES E PISOS | M | 1.1 | 3.28 | 3.6 |  |  | 1.1
| So00000088264 | ELETRICISTA COM ENCARGOS COMPLEMENTARES | H | 0.07 | 30.39 | 2.12 |  |  | 0.07
| So00000088247 | AUXILIAR DE ELETRICISTA COM ENCARGOS COMPLEMENTARES | H | 0.07 | 23.64 | 1.65 |  |  | 0.07
| So00000091170 | So00000091170 FIXAÇÃO DE TUBOS HORIZONTAIS DE PVC, CPVC OU COBRE DIÂMETROS MENORES OU IGUAIS A 40 MM OU ELETROCALHAS ATÉ 150MM DE LARGURA, COM ABRAÇADEIRA METÁLICA RÍGIDA TIPO D 1/2, FIXADA EM PERFILADO EM LAJE. AF_05/2015 | M | 1 | 3.25 | 3.25 |  |  | 1
|  |  |  | TOTAL |  | 10.62 |  |  | TOTAL
7.19 | So00000091837 | ELETRODUTO FLEXÍVEL CORRUGADO REFORÇADO, PVC, DN 32 MM (1"), PARA CIRCUITOS TERMINAIS, INSTALADO EM FORRO - FORNECIMENTO E INSTALAÇÃO. AF_12/2015 | M | 5 | 15.05 | 18.43 | 75.25 | 92.15 | 5
| So0039245 | ELETRODUTO PVC FLEXIVEL CORRUGADO, REFORCADO, COR LARANJA, DE 32 MM, PARA LAJES E PISOS | M | 1.1 | 6.32 | 6.95 |  |  | 1.1
| So00000088264 | ELETRICISTA COM ENCARGOS COMPLEMENTARES | H | 0.09 | 30.39 | 2.73 |  |  | 0.09
| So00000088247 | AUXILIAR DE ELETRICISTA COM ENCARGOS COMPLEMENTARES | H | 0.09 | 23.64 | 2.12 |  |  | 0.09
| So00000091170 | So00000091170 FIXAÇÃO DE TUBOS HORIZONTAIS DE PVC, CPVC OU COBRE DIÂMETROS MENORES OU IGUAIS A 40 MM OU ELETROCALHAS ATÉ 150MM DE LARGURA, COM ABRAÇADEIRA METÁLICA RÍGIDA TIPO D 1/2, FIXADA EM PERFILADO EM LAJE. AF_05/2015 | M | 1 | 3.25 | 3.25 |  |  | 1
|  |  |  | TOTAL |  | 15.05 |  |  | TOTAL
7.20 | So00000091863 | ELETRODUTO RÍGIDO ROSCÁVEL, PVC, DN 25 MM (3/4"), PARA CIRCUITOS TERMINAIS, INSTALADO EM FORRO - FORNECIMENTO E INSTALAÇÃO. AF_12/2015 | M | 185 | 11.82 | 14.47 | 2186.7 | 2676.95 | 185
| So0002674 | ELETRODUTO DE PVC RIGIDO ROSCAVEL DE 3/4 ", SEM LUVA | M | 1.017 | 4.09 | 4.15 |  |  | 1.017
| So00000088264 | ELETRICISTA COM ENCARGOS COMPLEMENTARES | H | 0.082 | 30.39 | 2.49 |  |  | 0.082
| So00000088247 | AUXILIAR DE ELETRICISTA COM ENCARGOS COMPLEMENTARES | H | 0.082 | 23.64 | 1.93 |  |  | 0.082
| So00000091170 | So00000091170 FIXAÇÃO DE TUBOS HORIZONTAIS DE PVC, CPVC OU COBRE DIÂMETROS MENORES OU IGUAIS A 40 MM OU ELETROCALHAS ATÉ 150MM DE LARGURA, COM ABRAÇADEIRA METÁLICA RÍGIDA TIPO D 1/2, FIXADA EM PERFILADO EM LAJE. AF_05/2015 | M | 1 | 3.25 | 3.25 |  |  | 1
|  |  |  | TOTAL |  | 11.82 |  |  | TOTAL
7.21 | So00000091864 | ELETRODUTO RÍGIDO ROSCÁVEL, PVC, DN 32 MM (1"), PARA CIRCUITOS TERMINAIS, INSTALADO EM FORRO - FORNECIMENTO E INSTALAÇÃO. AF_12/2015 | M | 5 | 15.47 | 18.94 | 77.35 | 94.7 | 5
| So0002685 | ELETRODUTO DE PVC RIGIDO ROSCAVEL DE 1 ", SEM LUVA | M | 1.017 | 6.4 | 6.5 |  |  | 1.017
| So00000088264 | ELETRICISTA COM ENCARGOS COMPLEMENTARES | H | 0.106 | 30.39 | 3.22 |  |  | 0.106
| So00000088247 | AUXILIAR DE ELETRICISTA COM ENCARGOS COMPLEMENTARES | H | 0.106 | 23.64 | 2.5 |  |  | 0.106
| So00000091170 | So00000091170 FIXAÇÃO DE TUBOS HORIZONTAIS DE PVC, CPVC OU COBRE DIÂMETROS MENORES OU IGUAIS A 40 MM OU ELETROCALHAS ATÉ 150MM DE LARGURA, COM ABRAÇADEIRA METÁLICA RÍGIDA TIPO D 1/2, FIXADA EM PERFILADO EM LAJE. AF_05/2015 | M | 1 | 3.25 | 3.25 |  |  | 1
|  |  |  | TOTAL |  | 15.47 |  |  | TOTAL
7.22 | 15.018.0469-0 | ELETROCALHA PERFURADA,SEM TAMPA,TIPO "U",200X50MM,TRATAMENTOSUPERFICIAL PRE-ZINCADO A QUENTE,INCLUSIVE CONEXOES,ACESSORIOS E FIXACAO SUPERIOR.FORNECIMENTO E COLOCACAO | M | 50 | 95.81 | 117.33 | 4790.5 | 5866.5 | 50
| 13876 | SUPORTE SUSPENSAO OMEGA P/ELETROCALHA PERFURADA OU LISA 200X50MM (LARGURA X ABA) | UN | 0.7992 | 4.42 | 3.53 |  |  | 0.7992
| 11946 | ELETROCALHA PERFURADA, SEM VIROLA, MED.(200X50X3000)MM, PRE-ZINCADA, SEM TAMPA | UN | 0.396 | 92.78 | 36.74 |  |  | 0.396
| 07641 | ARRUELA LISA DE DIAMETRO INTERNO, DE 1/4" | UN | 3.192 | 0.08 | 0.25 |  |  | 3.192
| 07639 | PROLONGADOR PARA TIRANTE ROSQUEADO, DE 1/4" | UN | 1.596 | 1.69 | 2.69 |  |  | 1.596
| 07637 | TIRANTE ROSQUEADO, DE 1/4"X3000MM | UN | 0.7992 | 13.95 | 11.14 |  |  | 0.7992
| 05568 | PORCA ALTA, DE 1/4" | UN | 3.192 | 0.08 | 0.25 |  |  | 3.192
| 05565 | PINO COM ROSCA, EM CAIXAS COM 100 PECAS,NO DIAMETRO DE 1/4", DE (30X20)MM | UN | 0.01596 | 39.62 | 0.63 |  |  | 0.01596
| 01999 | MAO-DE-OBRA DE SERVENTE DA CONSTRUCAO CIVIL, INCLUSIVE ENCARGOS SOCIAIS | H | 1.03 | 16.55 | 17.04 |  |  | 1.03
| 01983 | MAO-DE-OBRA DE ELETRICISTA DE CONSTRUCAOCIVIL, INCLUSIVE ENCARGOS SOCIAIS | H | 1.03 | 22.86 | 23.54 |  |  | 1.03
|  |  |  | TOTAL |  | 95.81 |  |  | TOTAL
7.23 | 15.018.0612-0 | CURVA HORIZONTAL,90º,PARA ELETROCALHA PERFURADA OU LISA,200X50MM.FORNECIMENTO E COLOCACAO | UN | 4 | 46.72 | 57.21 | 186.88 | 228.84 | 4
| 12000 | CURVA HORIZONTAL, 90º, PARA ELETROCALHAPERFURADA OU LISA, 50X200MM, PRE-ZINCADA | UN | 1 | 26.43 | 26.43 |  |  | 1
| 01999 | MAO-DE-OBRA DE SERVENTE DA CONSTRUCAO CIVIL, INCLUSIVE ENCARGOS SOCIAIS | H | 0.515 | 16.55 | 8.52 |  |  | 0.515
| 01983 | MAO-DE-OBRA DE ELETRICISTA DE CONSTRUCAOCIVIL, INCLUSIVE ENCARGOS SOCIAIS | H | 0.515 | 22.86 | 11.77 |  |  | 0.515
|  |  |  | TOTAL |  | 46.72 |  |  | TOTAL
X |  | SUBTOTAL 7.0 |  |  |  |  | 45284.27 | 55433.98
8.0 |  | PINTURA
8.1 | So00000088489 | APLICAÇÃO MANUAL DE PINTURA COM TINTA LÁTEX ACRÍLICA EM PAREDES, DUAS DEMÃOS. AF_06/2014 | M2 | 278.74 | 15.1 | 18.49 | 4208.97 | 5153.9 | 278.74
| So0007356 | TINTA LATEX ACRILICA PREMIUM, COR BRANCO FOSCO | L | 0.33 | 23.23 | 7.66 |  |  | 0.33
| So00000088316 | SERVENTE COM ENCARGOS COMPLEMENTARES | H | 0.069 | 23.75 | 1.63 |  |  | 0.069
| So00000088310 | PINTOR COM ENCARGOS COMPLEMENTARES | H | 0.187 | 31.12 | 5.81 |  |  | 0.187
|  |  |  | TOTAL |  | 15.1 |  |  | TOTAL
X |  | SUBTOTAL 8.0 |  |  |  |  | 4208.97 | 5153.9
X |  | TOTAL GERAL |  |  |  |  | 136146.74 | 166703.68

## RESUMIDO onerado
ORÇAMENTO ONERADO
|  |  | DATA: |  | 2022-05-17
|  |  | LEVANTAMENTO: |  | Eng. Mariana Teixeira
|  |  | PROJETO: |  | Eng. Mariana Teixeira
|  |  | ORÇAMENTO: |  | Eng. Fernanda Souza
OBRA/SERVIÇO: Substiruição de revestimento para piso e colaboração de divisórias |  |  | ATUALIZAÇÃO DATA: |  | Eng. Patrick Suckow
LOCAL: CAMPLA - BARRA MANSA - RJ |  |  | APROVAÇÃO: |  | Eng. Eros dos Santos
Data-Base: EMOP - RJ / SINAPI e SCO-RJ- Onerado - Base Fevereiro - 2022
PLANILHA DE ORÇAMENTO
ITEM | CÓDIGO | DISCRIMINAÇÃO | UN | QUANT. | PREÇOS (R$)
[5 empty] | UNIT s/ BDI | UNITc/ BDI | TOTAL s/ BDI | TOTAL c/ BDI
X |  | SERVIÇOS PRELIMINARES
1.1 | 02.020.0002-0 | PLACA DE IDENTIFICACAO DE OBRA PUBLICA,TIPO BANNER/PLOTTER,CONSTITUIDA POR LONA E IMPRESSAO DIGITAL,INCLUSIVE SUPORTES DE MADEIRA.FORNECIMENTO E COLOCACAO | M2 | 8 | 211.58 | 259.12 | 1692.64 | 2072.96 | 8
1.2 | 02.004.0001-0 | BARRACAO DE OBRA,COM PAREDES E PISO DE TABUAS DE MADEIRA DE3ª,COBERTURA DE TELHAS DE FIBROCIMENTO DE 6MM,E INSTALACOES,EXCLUSIVE PINTURA,SENDO REAPROVEITADO 2 VEZES | M2 | 9 | 455.56 | 557.92 | 4100.04 | 5021.28 | 9
1.3 | 05.001.0073-0 | REMOCAO DE PLACAS DE PISO VINILICO OU DE BORRACHA SINTETICA | M2 | 188.12 | 5.96 | 7.29 | 1121.19 | 1371.39 | 188.12
1.4 | 05.001.0310-0 | ENSACAMENTO E TRANSPORTE DE ESCOMBROS EM SACOS PLASTICOS,DESDE UM PAVIMENTO ELEVADO ATE O TERREO,UTILIZANDO ELEVADOR | M3 | 8.11 | 41.82 | 51.21 | 339.16 | 415.31 | 8.11 | 2.3
1.5 | 04.014.0095-0 | RETIRADA DE ENTULHO DE OBRA COM CACAMBA DE ACO TIPO CONTAINER COM 5M3 DE CAPACIDADE,INCLUSIVE CARREGAMENTO,TRANSPORTE EDESCARREGAMENTO.CUSTO POR UNIDADE DE CACAMBA E INCLUI A TAXA PARA DESCARGA EM LOCAIS AUTORIZADOS | UN | 2 | 260.22 | 318.69 | 520.44 | 637.38 | 2 | 2.45
1.6 | 05.001.0076-0 | REMOCAO DE DIVISORIAS DE MADEIRA,PRE-MOLDADAS,PRENSADAS OU SEMELHANTES | M2 | 29.53 | 8.52 | 10.43 | 251.59 | 307.99 | 29.53
1.7 | 05.001.0130-0 | REMOCAO DE VIDRO ATE 0,30X0,30M COM LIMPEZA LOCAL | M2 | 9.35 | 12.17 | 14.9 | 113.78 | 139.31 | 9.35
X |  | SUBTOTAL 1.0 |  |  |  |  | 8138.84 | 9965.62
2.0 |  | PREPARAÇÃO DE PISO
2.1 | So00000087622 | CONTRAPISO EM ARGAMASSA TRAÇO 1:4 (CIMENTO E AREIA), PREPARO MANUAL, APLICADO EM ÁREAS SECAS SOBRE LAJE, ADERIDO, ACABAMENTO NÃO REFORÇADO, ESPESSURA 2CM. AF_07/2021 | M2 | 54.46 | 32.11 | 39.32 | 1748.71 | 2141.36 | 54.46
X |  | SUBTOTAL 2.0 |  |  |  |  | 1748.71 | 2141.36
3.0 |  | REVESTIMENTO DE PISO
3.1 | So00000087257 | REVESTIMENTO CERÂMICO PARA PISO COM PLACAS TIPO ESMALTADA EXTRA DE DIMENSÕES 60X60 CM APLICADA EM AMBIENTES DE ÁREA MAIOR QUE 10 M2. AF_06/2014 | M2 | 188.12 | 94.61 | 115.86 | 17798.03 | 21795.58 | 188.12
3.2 | So00000088650 | RODAPÉ CERÂMICO DE 7CM DE ALTURA COM PLACAS TIPO ESMALTADA EXTRA DE DIMENSÕES 60X60CM. AF_06/2014 | M | 84 | 17.24 | 21.11 | 1448.16 | 1773.24 | 84
X |  | SUBTOTAL 3.0 |  |  |  |  | 19246.19 | 23568.82
4.0 |  | ESQUADRIAS
4.1 | 05.001.0134-0 | ARRANCAMENTO DE PORTAS,JANELAS E CAIXILHOS DE AR CONDICIONADO OU OUTROS | UN | 2 | 24.1 | 29.51 | 48.2 | 59.02 | 2
4.2 | So00000100697 | RECOLOCAÇÃO DE FOLHAS DE PORTA DE MADEIRA LEVE OU MÉDIA DE 80CM DE LARGURA, CONSIDERANDO REAPROVEITAMENTO DO MATERIAL. AF_12/2019 | UN | 2 | 86.1 | 105.44 | 172.2 | 210.88 | 2
4.3 | 14.006.0220-0 | PORTA DE MADEIRA DE LEI DE CORRER EM COMPENSADO DE 80X210X3,5CM,PENDURADA EM ROLDANAS,CORRENDO DENTRO DE TRILHO OCO,GUIADA POR CANALETA EMBUTIDA NO PISO COM MARCO DE 7X3CM,EXCLUSIVE FERRAGENS.FORNECIMENTO E COLOCACAO | UN | 2 | 568.45 | 696.18 | 1136.9 | 1392.36 | 2
4.4 | 14.007.0090-0 | FERRAGENS P/PORTAS DE MADEIRA,DE CORRER,DE 1 FOLHA,CONSTANDODE FORN.S/COLOC.DE:-FECHADURA C/CHAVE BI-PART.,LATAO, ACABAMENTO CROMADO;-2,00M DE TRILHO EM "U",DE FERRO;-2 ROLDANAS DE FERRO;-2 GUIAS DE LATAO,TAMANHO 3/4",SEM CANTONEIRA;-2,00MCANALETA DE ALUMINIO,TAMANHO 2,00MX3/4",2 CONCHAS COM FUROPARA CHAVE, LATAO CROMADO | UN | 2 | 387.22 | 474.22 | 774.44 | 948.44 | 2
4.5 | 14.006.0010-0 | PORTA DE MADEIRA DE LEI EM COMPENSADO DE 80X210X3,5CM FOLHEADA NAS 2 FACES,ADUELA DE 13X3CM E ALIZARES DE 5X2CM,EXCLUSIVE FERRAGENS.FORNECIMENTO E COLOCACAO | UN | 2 | 629.09 | 770.44 | 1258.18 | 1540.88 | 2
4.6 | So00000102152 | INSTALAÇÃO DE VIDRO LISO, E = 4 MM, EM ESQUADRIA DE MADEIRA, FIXADO COM BAGUETE. AF_01/2021 | M2 | 6 | 157.83 | 193.29 | 946.98 | 1159.74 | 6
4.7 | COTAÇÃO | JANELA 1.5MX1,20M COM 4 FOLHAS (2 FIXAS E 2 MÓVEIS) DE VIDRO TEMPERADO INCOLOR, INCLUSO FRETE | UN | 1 | 737 | 902.6 | 737 | 902.6 | 1
4.8 | COMPOSIÇÃO | PORTA EM VIDRO TEMPERADO INCOLOR 10MM DE ESPESSURA, INCLUSIVE CONJUNTO DE FERRAGENS E UMA MOLA HIDRAULICA DE PISO PARA VIDRO TEMPERADO, FORNECIMENTO E COLOCAÇÃO | UN | 1 | 2302.16 | 2819.45 | 2302.16 | 2819.45 | 1
4.9 | So00000102192 | REMOÇÃO DE VIDRO TEMPERADO FIXADO EM PERFIL U. AF_01/2021 | M2 | 3.15 | 17.43 | 21.34 | 54.9 | 67.22 | 3.15
4.10 | COMPOSIÇÃO | REMOÇÃO E RECOLOCAÇÃO DE PORTA DE VIDRO TEMPERADO, 2 FOLHAS, INCLUSIVE ACESSÓRIOS. | UN | 1 | 185.98 | 227.76 | 185.98 | 227.76 | 1
X |  | SUBTOTAL 4.0 |  |  |  |  | 26863.13 | 32897.17
5.0 |  | RECOLOCAÇÃO DE DIVISÓRIA, FORROS, VIDROS E PAINEIS DE MADEIRA
5.1 | 12.015.0061-0 | PAREDE DIVISORIA COM 35MM DE ESPESSURA,CONSTITUIDA DE PAINELCEGO ATE ALTURA DE 1,10M E ACIMA DE 2,10M,COM VIDRO ENTRE 1,10 E 2,10M(EXCLUSIVE ESTE),REVESTIDA EM LAMINADO MELAMINICO,COM MIOLO EM COLMEIA,ESTRUTURADO COM MONTANTES DE ACO NA COR PRETA,EM "L","T" OU "X",FAZENDO AS PORTAS PARTE DO CONJUNTO,EXCLUSIVE SUAS FERRAGENS | M2 | 21 | 121.5 | 148.8 | 2551.5 | 3124.8 | 21
5.2 | 14.004.0010-0 | VIDRO PLANO TRANSPARENTE,COMUM,DE 3MM DE ESPESSURA.FORNECIMENTO E COLOCACAO | M2 | 21 | 93.71 | 114.76 | 1967.91 | 2409.96 | 21
5.3 | 12.016.0010-0 | PAREDE DRYWALL,C/ESP.95MM,ESTRUT.C/MONTANTES SIMPLES AUTOPORTANTES 70MM,FIX.A GUIAS HORIZONTAIS 70MM,AMBOS ACO GALV.ESP.0,5MM,C/DUAS CHAPAS GESSO ACARTONADO STANDARD,C/ADICAO DE LAMINERAL,ESP.12,5MM,LARG.1200MM,FIX.MONTANT.POR MEIO DE PARAFUSOS,C/TRATAMENTO JUNTAS C/MASSA E FITA P/UNIF.SUPERF.DAS CHAPAS DE GESSO ACARTONADO,APLIC.AREAS SECAS.FORN.E COLOCACAO | M2 | 89.13 | 91.11 | 111.58 | 8120.63 | 9945.12 | 89.13
5.4 | COTAÇÃO | PAINEL DE MADEIRA LISO 15MM | M2 | 73.53 | 59.96 | 73.43 | 4408.85 | 5399.3 | 73.53
5.5 | 13.180.0015-1 | FORRO FALSO DE GESSO, COM PLACAS PRE-MOLDADAS, DE 60X60CM,DEENCAIXE, PRESAS COM 4 TIRANTES DE ARAME E REJUNTADAS. FORNECIMENTO E COLOCACAO | M2 | 188.12 | 55 | 67.35 | 10346.6 | 12669.88 | 188.12
5.6 | So00000099054 | ACABAMENTOS PARA FORRO (SANCA DE GESSO MONTADA NA OBRA). AF_05/2017_P | M2 | 8.4 | 57.67 | 70.62 | 484.42 | 593.2 | 8.4
X |  | SUBTOTAL 5.0 |  |  |  |  | 27879.91 | 34142.26
6.0 |  | INSTALAÇÕES HIDROSSANITARIAS
6.1 | 18.081.0020-0 | BANCA SECA DE GRANITO CINZA CORUMBA,COM 2CM DE ESPESSURA E 60CM DE LARGURA,SOBRE APOIOS DE ALVENARIA DE MEIA VEZ E VERGADE CONCRETO,SEM REVESTIMENTO.FORNECIMENTO E COLOCACAO | M | 2.6 | 295.16 | 361.48 | 767.41 | 939.84 | 2.6
6.2 | 18.081.0050-0 | BANCA DE GRANITO CINZA CORUMBA,COM 2CM DE ESPESSURA,COM ABERTURA PARA 1 CUBA (EXCLUSIVE ESTA),SOBRE APOIOS DE ALVENARIADE MEIA VEZ E VERGA DE CONCRETO,SEM REVESTIMENTO.FORNECIMENTO E COLOCACAO | M2 | 0.72 | 512.21 | 627.3 | 368.79 | 451.65 | 0.72
6.3 | COMPOSIÇÃO | FRONTISPICIO DE GRANITO CINZA ANDORINHA,COM SECAO DE 7X2CM,INCLUSIVE REJUNTAMENTO.FORNECIMENTO E COLOCACAO (OBS.:3%-DESGASTE DE FERRAMENTAS E EPI). | UN | 1.2 | 72.43 | 88.7 | 86.91 | 106.44 | 1.2
6.4 | COMPOSIÇÃO | PORTA EM VIDRO TEMPERADO INCOLOR,10MM DE ESPESSURA, ,INCLUSIVE CONJUNTO DE FERRAGENS E UMA MOLA HIDRAULICA DE PISO PARA VIDRO TEMPERADO, FORNECIMENTO E COLOCAÇÃO. | UN | 1.2 | 36.22 | 44.35 | 43.46 | 53.22 | 1.2
6.5 | 18.016.0040-0 | CUBA DE ACO INOXIDAVEL,MEDINDO APROXIMADAMENTE (500X400X200)MM,EM CHAPA 20.304,VALVULA DE ESCOAMENTO TIPO AMERICANA 1623,SIFAO 1680 1.1/2" X 1.1/2",EXCLUSIVE TORNEIRA.FORNECIMENTOE COLOCACAO | UN | 1 | 570.31 | 698.45 | 570.31 | 698.45 | 1
6.6 | 06.271.0052-0 | TUBO DE PVC RIGIDO,ROSQUEAVEL,PARA AGUA FRIA,COM DIAMETRO DE1".FORNECIMENTO | M | 8 | 21.55 | 26.39 | 172.4 | 211.12 | 8
6.7 | 06.271.0054-0 | TUBO DE PVC RIGIDO ROSQUEAVEL,PARA AGUA FRIA,COM DIAMETRO DE2".FORNECIMENTO | M | 10 | 40.06 | 49.06 | 400.6 | 490.6 | 10
6.8 | 18.013.0119-0 | SIFAO EM METAL CROMADO,DE 1"X1.1/2".FORNECIMENTO | UN | 1 | 113.8 | 139.37 | 113.8 | 139.37 | 1
6.9 | 15.038.0075-0 | JOELHO 90º COM ROSCA,COM DIAMETRO DE 2".FORNECIMENTO | UN | 2 | 31.23 | 38.24 | 62.46 | 76.48 | 2
6.10 | 15.002.0062-0 | CAIXA DE GORDURA SIMPLES CILINDRICA,PRE-FABRICADA EM ANEIS DE CONCRETO,COM DIAMETRO DE 40CM E PROFUNDIDADE TOTAL DE 60CM,INCLUSIVE TAMPA DE CONCRETO.FORNECIMENTO E COLOCACAO | UN | 1 | 190.58 | 233.4 | 190.58 | 233.4 | 1
X |  | SUBTOTAL 6.0 |  |  |  |  | 2776.72 | 3400.57
7.0 |  | INSTALAÇÕES ELÉTRICAS
7.1 | 15.015.0021-0 | INSTALACAO DE PONTO DE LUZ,APARENTE,EQUIVALENTE A 2 VARAS DEELETRODUTO DE PVC RIGIDO DE 3/4",12,00M DE FIO 2,5MM2,CAIXAS,CONEXOES,LUVAS,CURVA E INTERRUPTOR DE SOBREPOR | UN | 36 | 267.55 | 327.66 | 9631.8 | 11795.76 | 36
7.2 | 15.018.0180-0 | INSTALACAO DE PONTO PARA LUMINARIA FLUORESCENTE PENDENTE EMCANALETA(38X38X6000)MM(EXCLUSIVE LUMINARIA)INCLUSIVE TOMADAE 1,00M DE CABO PP 1,50MM2 | UN | 15 | 42.3 | 51.8 | 634.5 | 777 | 15
7.3 | COTAÇÃO | LUMINARIA TIPO PENDENTE RETANGULAR 65 cmx5 cmx10cm ARKY BELLA ITALIA PRETO EQUIPADA COM REATOR ELETRONICO DE ALTO FATOR DE POTENCIA E LAMPADA FLUORESCENTE DE 1X20W.FORNECIMENTO E COLOCACAO (OBS.:3%-DESGASTE DE FERRAMENTAS E EPI). | UN | 9 | 353.82 | 433.32 | 3184.38 | 3899.88 | 9
7.4 | So00000093654 | DISJUNTOR MONOPOLAR TIPO DIN, CORRENTE NOMINAL DE 16A - FORNECIMENTO E INSTALAÇÃO. AF_10/2020 | UN | 15 | 11.48 | 14.05 | 172.2 | 210.75 | 15
7.5 | COTAÇÃO | DISPOSITIVO DE PROTEÇÃO CONTRA SURTOS DPS 40KA/275V | UN | 4 | 107.1 | 131.16 | 428.4 | 524.64 | 4
7.6 | COTAÇÃO | INTERRUPTOR DIFERENCIAL RESIDUAL (IDR) 80A-4-30MA | UN | 1 | 396.09 | 485.09 | 396.09 | 485.09 | 1
7.7 | COTAÇÃO | SAÍDA LATERAL PARA ELETRODUTO 1" | UN | 1 | 19 | 23.26 | 19 | 23.26 | 1
7.8 | COTAÇÃO | SAÍDA LATERAL PARA ELETRODUTO 3/4" | UN | 9 | 36.33 | 44.49 | 326.97 | 400.41 | 9
7.9 | So00000091953 | INTERRUPTOR SIMPLES (1 MÓDULO), 10A/250V, INCLUINDO SUPORTE E PLACA - FORNECIMENTO E INSTALAÇÃO. AF_12/2015 | UN | 9 | 25.71 | 31.48 | 231.39 | 283.32 | 9
7.10 | So00000091959 | INTERRUPTOR SIMPLES (2 MÓDULOS), 10A/250V, INCLUINDO SUPORTE E PLACA - FORNECIMENTO E INSTALAÇÃO. AF_12/2015 | UN | 1 | 40.6 | 49.72 | 40.6 | 49.72 | 1
7.11 | So00000091996 | TOMADA MÉDIA DE EMBUTIR (1 MÓDULO), 2P+T 10 A, INCLUINDO SUPORTE E PLACA - FORNECIMENTO E INSTALAÇÃO. AF_12/2015 | UN | 53 | 31.04 | 38.01 | 1645.12 | 2014.53 | 53
7.12 | So00000092004 | TOMADA MÉDIA DE EMBUTIR (2 MÓDULOS), 2P+T 10 A, INCLUINDO SUPORTE E PLACA - FORNECIMENTO E INSTALAÇÃO. AF_12/2015 | UN | 2 | 51.18 | 62.68 | 102.36 | 125.36 | 2
7.13 | 15.019.0015-0 | TOMADA DUPLA DE PISO,EM CORPO DE ALUMINIO FUNDIDO E TAMPA EMLATAO POLIDO,30A/380V.FORNECIMENTO E COLOCACAO | UN | 15 | 113.01 | 138.4 | 1695.15 | 2076 | 15
7.14 | 18.027.0305-0 | LUMINARIA DE SOBREPOR,FIXADA EM LAJE OU FORRO,TIPO CALHA,CHANFRADA OU PRISMATICA,COMPLETA,EQUIPADA COM REATOR ELETRONICODE ALTO FATOR DE POTENCIA E LAMPADA FLUORESCENTE DE 1X40W.FORNECIMENTO E COLOCACAO | UN | 36 | 92.93 | 113.81 | 3345.48 | 4097.16 | 36
7.15 | So00000092868 | CAIXA RETANGULAR 4" X 2" MÉDIA (1,30 M DO PISO), METÁLICA, INSTALADA EM PAREDE - FORNECIMENTO E INSTALAÇÃO. AF_12/2015 | UN | 144 | 16 | 19.59 | 2304 | 2820.96 | 144
7.16 | So00000091926 | CABO DE COBRE FLEXÍVEL ISOLADO, 2,5 MM², ANTI-CHAMA 450/750 V, PARA CIRCUITOS TERMINAIS - FORNECIMENTO E INSTALAÇÃO. AF_12/2015 | M | 1800 | 4.45 | 5.44 | 8010 | 9792 | 1800
7.17 | So00000091928 | CABO DE COBRE FLEXÍVEL ISOLADO, 4 MM², ANTI-CHAMA 450/750 V, PARA CIRCUITOS TERMINAIS - FORNECIMENTO E INSTALAÇÃO. AF_12/2015 | M | 755 | 7.19 | 8.8 | 5428.45 | 6644 | 755
7.18 | So00000091835 | ELETRODUTO FLEXÍVEL CORRUGADO REFORÇADO, PVC, DN 25 MM (3/4"), PARA CIRCUITOS TERMINAIS, INSTALADO EM FORRO - FORNECIMENTO E INSTALAÇÃO. AF_12/2015 | M | 35 | 10.62 | 13 | 371.7 | 455 | 35
7.19 | So00000091837 | ELETRODUTO FLEXÍVEL CORRUGADO REFORÇADO, PVC, DN 32 MM (1"), PARA CIRCUITOS TERMINAIS, INSTALADO EM FORRO - FORNECIMENTO E INSTALAÇÃO. AF_12/2015 | M | 5 | 15.05 | 18.43 | 75.25 | 92.15 | 5
7.20 | So00000091863 | ELETRODUTO RÍGIDO ROSCÁVEL, PVC, DN 25 MM (3/4"), PARA CIRCUITOS TERMINAIS, INSTALADO EM FORRO - FORNECIMENTO E INSTALAÇÃO. AF_12/2015 | M | 185 | 11.82 | 14.47 | 2186.7 | 2676.95 | 185
7.21 | So00000091864 | ELETRODUTO RÍGIDO ROSCÁVEL, PVC, DN 32 MM (1"), PARA CIRCUITOS TERMINAIS, INSTALADO EM FORRO - FORNECIMENTO E INSTALAÇÃO. AF_12/2015 | M | 5 | 15.47 | 18.94 | 77.35 | 94.7 | 5
7.22 | 15.018.0469-0 | ELETROCALHA PERFURADA,SEM TAMPA,TIPO "U",200X50MM,TRATAMENTOSUPERFICIAL PRE-ZINCADO A QUENTE,INCLUSIVE CONEXOES,ACESSORIOS E FIXACAO SUPERIOR.FORNECIMENTO E COLOCACAO | M | 50 | 95.81 | 117.33 | 4790.5 | 5866.5 | 50
7.23 | 15.018.0612-0 | CURVA HORIZONTAL,90º,PARA ELETROCALHA PERFURADA OU LISA,200X50MM.FORNECIMENTO E COLOCACAO | UN | 4 | 46.72 | 57.21 | 186.88 | 228.84 | 4
X |  | SUBTOTAL 7.0 |  |  |  |  | 45284.27 | 55433.98
8.0 |  | PINTURA
8.1 | So00000088489 | APLICAÇÃO MANUAL DE PINTURA COM TINTA LÁTEX ACRÍLICA EM PAREDES, DUAS DEMÃOS. AF_06/2014 | M2 | 278.74 | 15.1 | 18.49 | 4208.97 | 5153.9 | 278.74
X |  | SUBTOTAL 8.0 |  |  |  |  | 4208.97 | 5153.9
X |  | TOTAL GERAL |  |  |  |  | 136146.74 | 166703.68

## CRONOGRAMA
CRONOGRAMA FÍSICO-FINANCEIRO
OBRA/SERVIÇO: Substiruição de revestimento para piso e colaboração de divisórias
LOCAL: CAMPLA - BARRA MANSA - RJ
Data-Base: EMOP - RJ / SINAPI e SCO-RJ- Onerado - Base Fevereiro - 2022
ITEM | SERVIÇO | 30 DIAS |  | 60 DIAS |  | 90 DIAS |  | TOTAL
|  | R$ | % | R$ | % | R$ | %
1.0 | SERVIÇOS PRELIMINARES | 3288.6546 | 33% | 3288.6546 | 33% | 3388.3108 | 34% | 9965.62
2.0 | PREPARAÇÃO DE PISO | 2141.36 | 100% | 0 | 0% | 0 | 0% | 2141.36
3.0 | REVESTIMENTO DE PISO | 11784.41 | 50% | 11784.41 | 50% | 0 | 0% | 23568.82
4.0 | ESQUADRIAS | 0 | 0% | 6579.434 | 20% | 26317.736 | 80% | 32897.17
5.0 | RECOLOCAÇÃO DE DIVISÓRIA, FORROS, VIDROS E PAINEIS DE MADEIRA | 0 | 0% | 34142.26 | 100% | 0 | 0% | 34142.26
6.0 | INSTALAÇÕES HIDROSSANITARIAS | 3400.57 | 100% | 0 | 0% | 0 | 0% | 3400.57
7.0 | INSTALAÇÕES ELÉTRICAS | 0 | 0% | 16630.194 | 30% | 38803.786 | 70% | 55433.98
8.0 | PINTURA | 0 | 0% | 0 | 0% | 5153.9 | 100% | 5153.9
166703.68
TOTAL DA OBRA POR MEDIÇÃO |  | 20614.9946 |  | 72424.9526 |  | 73663.7328 |  | 166703.68
TOTAL ACUMULADO DA OBRA |  | 20614.9946 |  | 93039.9472 |  | 166703.68
Desembolso por medição % |  | 12.37% |  | 43.45% |  | 44.19%
Desembolso acumulado % |  | 12.37% |  | 55.81% |  | 100%

## MEMÓRIA DESonerado
ORÇAMENTO DESONERADO
|  |  | DATA: |  | 2022-05-17
|  |  | LEVANTAMENTO: |  | Eng. Mariana Teixeira
|  |  | PROJETO: |  | Eng. Mariana Teixeira
|  |  | ORÇAMENTO: |  | Eng. Fernanda Souza
OBRA/SERVIÇO: Substiruição de revestimento para piso e colaboração de divisórias |  |  | ATUALIZAÇÃO DATA: |  | Eng. Patrick Suckow
LOCAL: CAMPLA - BARRA MANSA - RJ |  |  | APROVAÇÃO: |  | Eng. Eros dos Santos
Data-Base: EMOP - RJ / SINAPI e SCO-RJ- Desonerado - Base Fevereiro - 2022
MEMORIA DE CALCULO
ITEM | CÓDIGO | DISCRIMINAÇÃO | UN | QUANT. | PREÇOS (R$)
[5 empty] | UNIT s/ BDI | UNITc/ BDI | TOTAL s/ BDI | TOTAL c/ BDI
X |  | SERVIÇOS PRELIMINARES
1.1 | 02.020.0002-A | PLACA DE IDENTIFICACAO DE OBRA PUBLICA,TIPO BANNER/PLOTTER,CONSTITUIDA POR LONA E IMPRESSAO DIGITAL,INCLUSIVE SUPORTES DE MADEIRA.FORNECIMENTO E COLOCACAO | M2 | 8 | 200.27 | 257.98 | 1602.16 | 2063.84
| 10806 | PLACA DE IDENTIFICACAO DE OBRA PUBLICA,TIPO BANNER/PLOTER, CONSTITUIDA POR LONAE IMPRESSAO DIGITAL | M2 | 1 | 61.36 | 61.36
| 00453 | PREGO COM OU SEM CABECA, EM CAIXAS DE 50KG, OU QUANTIDADES EQUIVALENTES, Nº12X12A 18X30 | KG | 0.3 | 18.8 | 5.64
| 00368 | PINUS, EM PECAS DE 7,50X7,50CM (3"X3") | M | 9.2 | 6.5 | 59.8
| 20132 | MAO-DE-OBRA DE SERVENTE DA CONSTRUCAO CIVIL, INCLUSIVE ENCARGOS SOCIAIS DESONERADOS | H | 2.06 | 14.34 | 29.54
| 20045 | MAO-DE-OBRA DE CARPINTEIRO DE ESQUADRIASDE MADEIRA, INCLUSIVE ENCARGOS SOCIAISDESONERADOS | H | 2.06 | 21.33 | 43.93
|  |  |  | TOTAL |  | 200.27
1.2 | 02.004.0001-A | BARRACAO DE OBRA,COM PAREDES E PISO DE TABUAS DE MADEIRA DE3ª,COBERTURA DE TELHAS DE FIBROCIMENTO DE 6MM,E INSTALACOES,EXCLUSIVE PINTURA,SENDO REAPROVEITADO 2 VEZES | M2 | 9 | 408.73 | 526.52 | 3678.57 | 4738.68
| 02884 | FECHADURA DE SOBREPOR, TIPO CAIXAO, RETANGULAR, ACABAMENTO FERRO RESINADO PRETO,DE (100X86X38)MM | UN | 0.06 | 10.36 | 0.62
| 00368 | PINUS, EM PECAS DE 7,50X7,50CM (3"X3") | M | 2 | 6.5 | 13
| 00453 | PREGO COM OU SEM CABECA, EM CAIXAS DE 50KG, OU QUANTIDADES EQUIVALENTES, Nº12X12A 18X30 | KG | 0.12 | 18.8 | 2.25
| 00510 | RECEPTACULO DE PORCELANA P/LAMPADA, BASEE-27 | UN | 0.1717 | 2.12 | 0.36
| 00600 | VIDRO PLANO TRANSPARENTE, COMUM, COM ESPESSURA DE 3MM | M2 | 0.06 | 70.45 | 4.22
| 02315 | DISJUNTOR, MONOPOLAR, DE 10 A 32A, 3KA,MODELO DIN, TIPO C | UN | 0.0808 | 7.31 | 0.59
| 02316 | CORDAO PARALELO COM ISOLAMENTO TERMOPLASTICO, ATE 750V, DE 2X2,5MM2 | M | 0.505 | 4.48 | 2.26
| 00252 | PARAFUSO C/ROSCA, DE (8x100)MM | UN | 0.95 | 1 | 0.95
| 02472 | GLOBO ESFERICO, EM VIDRO, TIPO LEITOSO,DE (10X15)CM | UN | 0.17 | 27.7 | 4.7
| 04915 | DOBRADICA EM FERRO LAMINADO, COM PINO DEFERRO REVERSIVEL, DE 3"X3"X5/64" | UN | 0.08 | 6.21 | 0.49
| 05914 | INTERRUPTOR DE SOBREPOR SIMPLES, DE 10A-250V | UN | 0.0808 | 3.13 | 0.25
| 08000 | TELHA ONDULADA DE CIMENTO, SEM AMIANTO,REFORCADA C/FIOS SINTETICOS (CRFS), DE (2,44X1,10)M E C/ESPES. DE 6MM | UN | 0.275 | 66.13 | 18.18
| 02317 | FITA ISOLANTE, ROLO DE 19MMX20M | UN | 0.0202 | 6.08 | 0.12
| 20045 | MAO-DE-OBRA DE CARPINTEIRO DE ESQUADRIASDE MADEIRA, INCLUSIVE ENCARGOS SOCIAISDESONERADOS | H | 8.137 | 21.33 | 173.56
| 20060 | MAO-DE-OBRA DE ELETRICISTA DA CONSTRUCAOCIVIL, INCLUSIVE ENCARGOS SOCIAIS DESONERADOS | H | 0.412 | 19.81 | 8.16
| 20132 | MAO-DE-OBRA DE SERVENTE DA CONSTRUCAO CIVIL, INCLUSIVE ENCARGOS SOCIAIS DESONERADOS | H | 8.549 | 14.34 | 122.59
| 31011 | 59.003.0010-B PINUS,PECA 1" X 12" E 1" X 9" | M2 | 1.65 | 34.2 | 56.43
|  |  |  | TOTAL |  | 408.73
1.3 | 05.001.0073-A | REMOCAO DE PLACAS DE PISO VINILICO OU DE BORRACHA SINTETICA | M2 | 188.12 | 5.16 | 6.64 | 970.69 | 1249.11
| 20132 | MAO-DE-OBRA DE SERVENTE DA CONSTRUCAO CIVIL, INCLUSIVE ENCARGOS SOCIAIS DESONERADOS | H | 0.3605 | 14.34 | 5.16
|  |  |  | TOTAL |  | 5.16
1.4 | 05.001.0310-A | ENSACAMENTO E TRANSPORTE DE ESCOMBROS EM SACOS PLASTICOS,DESDE UM PAVIMENTO ELEVADO ATE O TERREO,UTILIZANDO ELEVADOR | M3 | 8.11 | 36.23 | 46.67 | 293.82 | 378.49 |  | 2.3
| 20132 | MAO-DE-OBRA DE SERVENTE DA CONSTRUCAO CIVIL, INCLUSIVE ENCARGOS SOCIAIS DESONERADOS | H | 2.5269 | 14.34 | 36.23
|  |  |  | TOTAL |  | 36.23
1.5 | 04.014.0095-A | RETIRADA DE ENTULHO DE OBRA COM CACAMBA DE ACO TIPO CONTAINER COM 5M3 DE CAPACIDADE,INCLUSIVE CARREGAMENTO,TRANSPORTE EDESCARREGAMENTO.CUSTO POR UNIDADE DE CACAMBA E INCLUI A TAXA PARA DESCARGA EM LOCAIS AUTORIZADOS | UN | 2 | 258.86 | 333.46 | 517.72 | 666.92 |  | 2.45
| 20132 | MAO-DE-OBRA DE SERVENTE DA CONSTRUCAO CIVIL, INCLUSIVE ENCARGOS SOCIAIS DESONERADOS | H | 0.618 | 14.34 | 8.86
| 10962 | ALUGUEL CACAMBA DE ACO TIPO CONTAINER C/5M3 CAPAC.P/RETIRADA ENTULHO OBRA,INCL.CARREGA.,TRANSP.E DESCAR.LOCAIS AUTORIZ. | UN | 1 | 250 | 250
|  |  |  | TOTAL |  | 258.86
1.6 | 05.001.0076-A | REMOCAO DE DIVISORIAS DE MADEIRA,PRE-MOLDADAS,PRENSADAS OU SEMELHANTES | M2 | 29.53 | 7.38 | 9.5 | 217.93 | 280.53
| 20132 | MAO-DE-OBRA DE SERVENTE DA CONSTRUCAO CIVIL, INCLUSIVE ENCARGOS SOCIAIS DESONERADOS | H | 0.515 | 14.34 | 7.38
|  |  |  | TOTAL |  | 7.38
1.7 | 05.001.0130-A | REMOCAO DE VIDRO ATE 0,30X0,30M COM LIMPEZA LOCAL | M2 | 9.35 | 10.55 | 13.59 | 98.64 | 127.06
| 20152 | MAO-DE-OBRA DE VIDRACEIRO, INCLUSIVE ENCARGOS SOCIAIS DESONERADOS | H | 0.309 | 19.81 | 6.12
| 20132 | MAO-DE-OBRA DE SERVENTE DA CONSTRUCAO CIVIL, INCLUSIVE ENCARGOS SOCIAIS DESONERADOS | H | 0.309 | 14.34 | 4.43
|  |  |  | TOTAL |  | 10.55
X |  | SUBTOTAL 1.0 |  |  |  |  | 7379.53 | 9504.63
2.0 |  | PREPARAÇÃO DE PISO
2.1 | SI00000087622 | CONTRAPISO EM ARGAMASSA TRAÇO 1:4 (CIMENTO E AREIA), PREPARO MANUAL, APLICADO EM ÁREAS SECAS SOBRE LAJE, ADERIDO, ACABAMENTO NÃO REFORÇADO, ESPESSURA 2CM. AF_07/2021 | M2 | 54.46 | 30.47 | 39.25 | 1659.39 | 2137.55
| 0007334 | ADITIVO ADESIVO LIQUIDO PARA ARGAMASSAS DE REVESTIMENTOS CIMENTICIOS | L | 0.21 | 13.49 | 2.83
| 0001379 | CIMENTO PORTLAND COMPOSTO CP II-32 | KG | 0.5 | 0.6 | 0.3
| SI00000088316 | SERVENTE COM ENCARGOS COMPLEMENTARES | H | 0.107 | 21.54 | 2.3
| SI00000088309 | PEDREIRO COM ENCARGOS COMPLEMENTARES | H | 0.214 | 27.15 | 5.81
| SI00000087373 | SI00000087373 ARGAMASSA TRAÇO 1:4 (EM VOLUME DE CIMENTO E AREIA MÉDIA ÚMIDA) PARA CONTRAPISO, PREPARO MANUAL. AF_08/2019 | M3 | 0.031 | 620.33 | 19.23
|  |  |  | TOTAL |  | 30.47
X |  | SUBTOTAL 2.0 |  |  |  |  | 1659.39 | 2137.55
3.0 |  | REVESTIMENTO DE PISO
3.1 | SI00000087257 | REVESTIMENTO CERÂMICO PARA PISO COM PLACAS TIPO ESMALTADA EXTRA DE DIMENSÕES 60X60 CM APLICADA EM AMBIENTES DE ÁREA MAIOR QUE 10 M2. AF_06/2014 | M2 | 188.12 | 93.21 | 120.07 | 17534.66 | 22587.56
| 0034357 | REJUNTE CIMENTICIO, QUALQUER COR | KG | 0.14 | 3.75 | 0.52
| 0001381 | ARGAMASSA COLANTE AC I PARA CERAMICAS | KG | 8.62 | 0.64 | 5.51
| 0001292 | PISO EM CERAMICA ESMALTADA EXTRA, PEI MAIOR OU IGUAL A 4, FORMATO MAIOR QUE 2025 CM2 | M2 | 1.07 | 69.78 | 74.66
| SI00000088316 | SERVENTE COM ENCARGOS COMPLEMENTARES | H | 0.17 | 21.54 | 3.66
| SI00000088256 | AZULEJISTA OU LADRILHISTA COM ENCARGOS COMPLEMENTARES | H | 0.31 | 28.61 | 8.86
|  |  |  | TOTAL |  | 93.21
3.2 | SI00000088650 | RODAPÉ CERÂMICO DE 7CM DE ALTURA COM PLACAS TIPO ESMALTADA EXTRA DE DIMENSÕES 60X60CM. AF_06/2014 | M | 84 | 16.89 | 21.75 | 1418.76 | 1827
| 0034357 | REJUNTE CIMENTICIO, QUALQUER COR | KG | 0.084 | 3.75 | 0.31
| 0001381 | ARGAMASSA COLANTE AC I PARA CERAMICAS | KG | 0.603 | 0.64 | 0.38
| 0001292 | PISO EM CERAMICA ESMALTADA EXTRA, PEI MAIOR OU IGUAL A 4, FORMATO MAIOR QUE 2025 CM2 | M2 | 0.188 | 69.78 | 13.11
| SI00000088316 | SERVENTE COM ENCARGOS COMPLEMENTARES | H | 0.031 | 21.54 | 0.66
| SI00000088256 | AZULEJISTA OU LADRILHISTA COM ENCARGOS COMPLEMENTARES | H | 0.085 | 28.61 | 2.43
|  |  |  | TOTAL |  | 16.89
X |  | SUBTOTAL 3.0 |  |  |  |  | 18953.42 | 24414.56
4.0 |  | ESQUADRIAS
4.1 | 05.001.0134-A | ARRANCAMENTO DE PORTAS,JANELAS E CAIXILHOS DE AR CONDICIONADO OU OUTROS | UN | 2 | 20.89 | 26.91 | 41.78 | 53.82 | 152.27
| 20132 | MAO-DE-OBRA DE SERVENTE DA CONSTRUCAO CIVIL, INCLUSIVE ENCARGOS SOCIAIS DESONERADOS | H | 1.03 | 14.34 | 14.77
| 20115 | MAO-DE-OBRA DE PEDREIRO, INCLUSIVE ENCARGOS SOCIAIS DESONERADOS | H | 0.309 | 19.81 | 6.12
|  |  |  | TOTAL |  | 20.89
4.2 | SI00000100697 | RECOLOCAÇÃO DE FOLHAS DE PORTA DE MADEIRA LEVE OU MÉDIA DE 80CM DE LARGURA, CONSIDERANDO REAPROVEITAMENTO DO MATERIAL. AF_12/2019 | UN | 2 | 77.67 | 100.05 | 155.34 | 200.1
| 0011055 | PARAFUSO ROSCA SOBERBA ZINCADO CABECA CHATA FENDA SIMPLES 3,5 X 25 MM (1 ") | UN | 19.8 | 0.09 | 1.78
| SI00000088316 | SERVENTE COM ENCARGOS COMPLEMENTARES | H | 1.207 | 21.54 | 25.99
| SI00000088309 | PEDREIRO COM ENCARGOS COMPLEMENTARES | H | 0.221 | 27.15 | 6
| SI00000088261 | CARPINTEIRO DE ESQUADRIA COM ENCARGOS COMPLEMENTARES | H | 1.546 | 28.4 | 43.9
|  |  |  | TOTAL |  | 77.67
4.3 | 14.006.0220-A | PORTA DE MADEIRA DE LEI DE CORRER EM COMPENSADO DE 80X210X3,5CM,PENDURADA EM ROLDANAS,CORRENDO DENTRO DE TRILHO OCO,GUIADA POR CANALETA EMBUTIDA NO PISO COM MARCO DE 7X3CM,EXCLUSIVE FERRAGENS.FORNECIMENTO E COLOCACAO | UN | 2 | 534.53 | 688.58 | 1069.06 | 1377.16
| 02260 | MARCO EM MADEIRA DE LEI, DE (7X3)CM, GRUPO V | M | 5.3 | 35.53 | 188.3
| 00760 | PORTA LISA, SEMI-OCA PARA PINTURA, DE (80X210X3,5)CM | UN | 1 | 110 | 110
| 00453 | PREGO COM OU SEM CABECA, EM CAIXAS DE 50KG, OU QUANTIDADES EQUIVALENTES, Nº12X12A 18X30 | KG | 0.1 | 18.8 | 1.88
| 20132 | MAO-DE-OBRA DE SERVENTE DA CONSTRUCAO CIVIL, INCLUSIVE ENCARGOS SOCIAIS DESONERADOS | H | 6.18 | 14.34 | 88.62
| 20045 | MAO-DE-OBRA DE CARPINTEIRO DE ESQUADRIASDE MADEIRA, INCLUSIVE ENCARGOS SOCIAISDESONERADOS | H | 6.18 | 21.33 | 131.81
| 30998 | 58.002.0412-B TACO DE ALVENARIA (2,5 X 10 X 20)CM | UN | 6 | 2.32 | 13.92
|  |  |  | TOTAL |  | 534.53
4.4 | 14.007.0090-A | FERRAGENS P/PORTAS DE MADEIRA,DE CORRER,DE 1 FOLHA,CONSTANDODE FORN.S/COLOC.DE:-FECHADURA C/CHAVE BI-PART.,LATAO, ACABAMENTO CROMADO;-2,00M DE TRILHO EM "U",DE FERRO;-2 ROLDANAS DE FERRO;-2 GUIAS DE LATAO,TAMANHO 3/4",SEM CANTONEIRA;-2,00MCANALETA DE ALUMINIO,TAMANHO 2,00MX3/4",2 CONCHAS COM FUROPARA CHAVE, LATAO CROMADO | UN | 2 | 387.22 | 498.81 | 774.44 | 997.62
| 04924 | FECHADURA DE EMBUTIR, P/PORTA INTERNA DECORRER, COM CHAVE BIPARTIDA, EM LATAO CROMADO, DIST.45MM, E PROFUNDIDADE 68MM | UN | 1 | 129.64 | 129.64
| 00965 | ROLDANA SIMPLES, P/PORTA DE CORRER, EM FERRO COM ROLAMENTO DE ESFERA, CANTONEIRADE LATAO | UN | 2 | 56.55 | 113.1
| 00957 | CANALETA DE ALUMINIO, PARA PORTAS DE CORRER, DE 2,00MX3/4" | M | 2 | 11.62 | 23.24
| 00956 | TRILHO DE FERRO EM "U", OCO, P/ROLDANA,P/PORTA DE CORRER, (6X5)CM | M | 2 | 45.27 | 90.54
| 00947 | GUIA P/TRILHO EM "U", LATAO FUNDIDO CROMADO, SEM CANTONEIRA, DE 3/4" | UN | 2 | 8.96 | 17.92
| 00922 | CONCHA EM LATAO CROMADO, FORMA RETANGULAR FUNDO EM BAIXO RELEVO, SEM FURO, DE (95X40)MM | UN | 2 | 6.39 | 12.78
|  |  |  | TOTAL |  | 387.22
4.5 | 14.006.0010-A | PORTA DE MADEIRA DE LEI EM COMPENSADO DE 80X210X3,5CM FOLHEADA NAS 2 FACES,ADUELA DE 13X3CM E ALIZARES DE 5X2CM,EXCLUSIVE FERRAGENS.FORNECIMENTO E COLOCACAO | UN | 2 | 595.17 | 766.69 | 1190.34 | 1533.38
| 02259 | ALIZAR EM MADEIRA DE LEI, DE (5X2)CM, GRUPO V | M | 10.6 | 7.78 | 82.46
| 02258 | ADUELA EM MADEIRA DE LEI, DE (13X3)CM, GRUPO V | M | 5.3 | 31.2 | 165.36
| 00760 | PORTA LISA, SEMI-OCA PARA PINTURA, DE (80X210X3,5)CM | UN | 1 | 110 | 110
| 00453 | PREGO COM OU SEM CABECA, EM CAIXAS DE 50KG, OU QUANTIDADES EQUIVALENTES, Nº12X12A 18X30 | KG | 0.16 | 18.8 | 3
| 20132 | MAO-DE-OBRA DE SERVENTE DA CONSTRUCAO CIVIL, INCLUSIVE ENCARGOS SOCIAIS DESONERADOS | H | 6.18 | 14.34 | 88.62
| 20045 | MAO-DE-OBRA DE CARPINTEIRO DE ESQUADRIASDE MADEIRA, INCLUSIVE ENCARGOS SOCIAISDESONERADOS | H | 6.18 | 21.33 | 131.81
| 30998 | 58.002.0412-B TACO DE ALVENARIA (2,5 X 10 X 20)CM | UN | 6 | 2.32 | 13.92
|  |  |  | TOTAL |  | 595.17
4.6 | SI00000102152 | INSTALAÇÃO DE VIDRO LISO, E = 4 MM, EM ESQUADRIA DE MADEIRA, FIXADO COM BAGUETE. AF_01/2021 | M2 | 6 | 154.72 | 199.31 | 928.32 | 1195.86 | 228.13
| 0039961 | SILICONE ACETICO USO GERAL INCOLOR 280 G | UN | 0.565 | 18.25 | 10.31
| 0039026 | PREGO DE ACO POLIDO SEM CABECA 15 X 15 (1 1/4 X 13) | KG | 0.033 | 22.53 | 0.74
| 0010492 | VIDRO LISO INCOLOR 4MM - SEM COLOCACAO | M2 | 1 | 114.39 | 114.39
| SI00000088325 | VIDRACEIRO COM ENCARGOS COMPLEMENTARES | H | 0.646 | 24.41 | 15.76
| SI00000088316 | SERVENTE COM ENCARGOS COMPLEMENTARES | H | 0.628 | 21.54 | 13.52
|  |  |  | TOTAL |  | 154.72
4.7 | COTAÇÃO | JANELA 1.5MX1,20M COM 4 FOLHAS (2 FIXAS E 2 MÓVEIS) DE VIDRO TEMPERADO INCOLOR, INCLUSO FRETE | UN | 1 | 737 | 949.4 | 737 | 949.4
| COTAÇÃO | JANELA 1.5MX1,20M COM 4 FOLHAS (2 FIXAS E 2 MÓVEIS) DE VIDRO TEMPERADO INCOLOR, INCLUSO FRETE /// JM VIDROS TEMPERADOS // 03.497.858/0001-00 | UN | 1 | 869 | 869
| COTAÇÃO | JANELA 1.5MX1,20M COM 4 FOLHAS (2 FIXAS E 2 MÓVEIS) DE VIDRO TEMPERADO INCOLOR, INCLUSO FRETE /// BRANCA VIDROS //07.947.760/0001-50 | UN | 1 | 737 | 737
| COTAÇÃO | JANELA 1.5MX1,20M COM 4 FOLHAS (2 FIXAS E 2 MÓVEIS) DE VIDRO TEMPERADO INCOLOR, INCLUSO FRETE /// IMPERIO DOS VIDROS // 28.455.247/0001-11 | UN | 1 | 648 | 648
|  |  |  | TOTAL |  | 737
4.8 | COMPOSIÇÃO | PORTA EM VIDRO TEMPERADO INCOLOR 10MM DE ESPESSURA, INCLUSIVE CONJUNTO DE FERRAGENS E UMA MOLA HIDRAULICA DE PISO PARA VIDRO TEMPERADO, FORNECIMENTO E COLOCAÇÃO | UN | 1 | 2302.16 | 2965.64 | 2302.16 | 2965.64
| 14.004.0120-A | VIDRO TEMPERADO INCOLOR,10MM DE ESPESSURA,PARA PORTAS OU PAINEIS FIXOS,EXCLUSIVE FERRAGENS.FORNECIMENTO E COLOCACAO | M2 | 1.89 | 502.64 | 949.98
| 05533 | PIVO, PARA VIDRO TEMPERADO DE 10MM | UN | 1 | 14.96 | 14.96
| 05530 | ESPELHO DE FECHADURA, PARA VIDRO TEMPERADO, DE 10MM | UN | 1 | 30.86 | 30.86
| 05529 | MANCAL SUPERIOR, PARA VIDRO TEMPERADO DE10MM | UN | 1 | 5.22 | 5.22
| 05528 | PUXADOR STANDARD, DE MADEIRA, PARA VIDROTEMPERADO DE 10MM | UN | 1 | 25.65 | 25.65
| 05524 | FECHADURA DE CENTRO, PARA VIDRO TEMPERADO, DE 10MM | UN | 1 | 72.96 | 72.96
| 05521 | DOBRADICA INFERIOR, PARA VIDRO TEMPERADO, DE 10MM | UN | 1 | 51.45 | 51.45
| 05531 | MOLA HIDRAULICA DE PISO PARA VIDRO TEMPERADO DE 10MM | UN | 1 | 296.7 | 1151.08
|  |  |  | TOTAL |  | 2302.16
4.9 | SI00000102192 | REMOÇÃO DE VIDRO TEMPERADO FIXADO EM PERFIL U. AF_01/2021 | M2 | 3.15 | 15.77 | 20.31 | 49.67 | 63.97
| SI00000088325 | VIDRACEIRO COM ENCARGOS COMPLEMENTARES | H | 0.348 | 24.41 | 8.49
| SI00000088316 | SERVENTE COM ENCARGOS COMPLEMENTARES | H | 0.338 | 21.54 | 7.28
|  |  |  | TOTAL |  | 15.77
4.10 | COMPOSIÇÃO | REMOÇÃO E RECOLOCAÇÃO DE PORTA DE VIDRO TEMPERADO, 2 FOLHAS, INCLUSIVE ACESSÓRIOS. | UN | 1 | 185.98 | 239.57 | 185.98 | 239.57
| SI00000088325 | VIDRACEIRO COM ENCARGOS COMPLEMENTARES | H | 4.1 | 24.41 | 100.08
| SI00000088316 | SERVENTE COM ENCARGOS COMPLEMENTARES | H | 3.988 | 21.54 | 85.9
|  |  |  | TOTAL |  | 185.98
X |  | SUBTOTAL 4.0 |  |  |  |  | 26387.51 | 33991.08
5.0 |  | RECOLOCAÇÃO DE DIVISÓRIA, FORROS, VIDROS E PAINEIS DE MADEIRA
5.1 | 12.015.0061-A | PAREDE DIVISORIA COM 35MM DE ESPESSURA,CONSTITUIDA DE PAINELCEGO ATE ALTURA DE 1,10M E ACIMA DE 2,10M,COM VIDRO ENTRE 1,10 E 2,10M(EXCLUSIVE ESTE),REVESTIDA EM LAMINADO MELAMINICO,COM MIOLO EM COLMEIA,ESTRUTURADO COM MONTANTES DE ACO NA COR PRETA,EM "L","T" OU "X",FAZENDO AS PORTAS PARTE DO CONJUNTO,EXCLUSIVE SUAS FERRAGENS | M2 | 21 | 121.5 | 156.51 | 2551.5 | 3286.71
| 10786 | DIVISORIA 35MM C/MONT.ACO NA COR PRETA,C/MIOLO COLMEIA,REVEST.CHAPA LAM.MELAM.PAINEL/VIDRO/PAINEL,EXCL.VIDRO,FORN.E COL | M2 | 1 | 121.5 | 121.5
|  |  |  | TOTAL |  | 121.5
5.2 | 14.004.0010-A | VIDRO PLANO TRANSPARENTE,COMUM,DE 3MM DE ESPESSURA.FORNECIMENTO E COLOCACAO | M2 | 21 | 91.55 | 117.93 | 1922.55 | 2476.53
| 00600 | VIDRO PLANO TRANSPARENTE, COMUM, COM ESPESSURA DE 3MM | M2 | 1.1 | 70.45 | 77.49
| 20152 | MAO-DE-OBRA DE VIDRACEIRO, INCLUSIVE ENCARGOS SOCIAIS DESONERADOS | H | 0.412 | 19.81 | 8.16
| 20132 | MAO-DE-OBRA DE SERVENTE DA CONSTRUCAO CIVIL, INCLUSIVE ENCARGOS SOCIAIS DESONERADOS | H | 0.412 | 14.34 | 5.9
|  |  |  | TOTAL |  | 91.55
5.3 | 12.016.0010-A | PAREDE DRYWALL,C/ESP.95MM,ESTRUT.C/MONTANTES SIMPLES AUTOPORTANTES 70MM,FIX.A GUIAS HORIZONTAIS 70MM,AMBOS ACO GALV.ESP.0,5MM,C/DUAS CHAPAS GESSO ACARTONADO STANDARD,C/ADICAO DE LAMINERAL,ESP.12,5MM,LARG.1200MM,FIX.MONTANT.POR MEIO DE PARAFUSOS,C/TRATAMENTO JUNTAS C/MASSA E FITA P/UNIF.SUPERF.DAS CHAPAS DE GESSO ACARTONADO,APLIC.AREAS SECAS.FORN.E COLOCACAO | M2 | 89.13 | 88.69 | 114.25 | 7904.93 | 10183.1
| 14660 | PINO DE ACO COM ARRUELA CONICA, DIAMETROARRUELA=23MM E COMPRIMENTO DE HASTE=27MM (ACAO INDIRETA) | UN | 2.5556 | 0.58 | 1.48
| 14657 | PARAFUSO PARA DRYWALL, EM ACO FOSFATIZADO, CABECA TROMBETA E PONTA AGULHA (TA),COMPRIMENTO 25MM | UN | 20 | 0.04 | 0.8
| 14651 | PERFIL MONTANTE, FORMATO"C", EM ACO ZINCADO, PARA ESTRUTURA PAREDE DRYWALL, ESP=0,5MM, 70X3000MM (LXC) | M | 1.75 | 9.92 | 17.36
| 14647 | PERFIL GUIA, FORMATO U, EM ACO ZINCADO,PARA ESTRUTURA PAREDE DRYWALL, ESP=0,5MM, 70X3000MM (LXC) | M | 0.7 | 8.25 | 5.77
| 14642 | MASSA P/REJUNTE (EM PO),P/DRYWALL,A BASEDE GESSO,SECAGEM RAPIDA,P/TRAT. DE JUNTAS DE CHAPA DE GESSO(C/ADICAO DE AGUA) | KG | 1.0327 | 2.38 | 2.45
| 14639 | FITA PARA TRATAMENTO ACUSTICO (BANDA ACUSTICA) 3000X70MM | M | 0.7 | 2.75 | 1.92
| 14637 | FITA DE PAPEL MICROPERFURADO 50X150MM, PARA TRATAMENTO DE JUNTAS DE CHAPA DE GESSO PARA DRYWALL | M | 2.8 | 0.27 | 0.75
| 14636 | FELTRO DE LA DE ROCHA, UMA FACE REVESTIDA COM FILME DE POLIPROPILENO, EM ROLO, DENSIDADE DE 32KGM3, ESP=50MM | M2 | 1.05 | 8.97 | 9.41
| 14630 | CHAPA DE GESSO ACARTONADO, STANDARD (ST), COR BRANCA, ESP=12.5MM, 1200X2400MM (LXC) | M2 | 2.1 | 15.73 | 33.03
| 20132 | MAO-DE-OBRA DE SERVENTE DA CONSTRUCAO CIVIL, INCLUSIVE ENCARGOS SOCIAIS DESONERADOS | H | 0.1578 | 14.34 | 2.26
| 20102 | MAO-DE-OBRA DE MONTADOR A (MONTAGEM DE ESTRUTURAS METALICAS), INCLUSIVE ENCARGOSSOCIAIS DESONERADOS | H | 0.63129 | 21.33 | 13.46
|  |  |  | TOTAL |  | 88.69
5.4 | COTAÇÃO | PAINEL DE MADEIRA LISO 15MM | M2 | 73.53 | 59.96 | 77.24 | 4408.85 | 5679.45
| COTAÇÃO | PAINEL DE MADEIRA LISO 15MM // VOCÊ CONSTROI // 61.740.510/0001-90 | M2 | 1 | 46.38 | 46.38
| COTAÇÃO | PAINEL DE MADEIRA LISO 15MM // LEROY MERLIN // 01.738.784/0048-60 | M2 | 1 | 59.96 | 59.96
| COTAÇÃO | PAINEL DE MADEIRA LISO 15MM // MADEIRAMADEIRA // 10.490.181/0001-35 | M2 | 1 | 94.35 | 94.35
|  |  |  | TOTAL |  | 59.96
5.5 | 13.180.0015-B | FORRO FALSO DE GESSO, COM PLACAS PRE-MOLDADAS, DE 60X60CM,DEENCAIXE, PRESAS COM 4 TIRANTES DE ARAME E REJUNTADAS. FORNECIMENTO E COLOCACAO | M2 | 188.12 | 55 | 70.85 | 10346.6 | 13328.3
| 02255 | PLACA DE GESSO, PARA REBAIXAMENTO DE TETO, DE (60X60)CM. FORNECIMENTO E COLOCACAO | M2 | 1 | 55 | 55
|  |  |  | TOTAL |  | 55
5.6 | SI00000099054 | ACABAMENTOS PARA FORRO (SANCA DE GESSO MONTADA NA OBRA). AF_05/2017_P | M2 | 8.4 | 53.29 | 68.64 | 447.63 | 576.57
| 0040547 | PARAFUSO ZINCADO, AUTOBROCANTE, FLANGEADO, 4,2 MM X 19 MM | CENTO | 0.0307 | 36.48 | 1.11
| 0020250 | SISAL EM FIBRA | KG | 0.0078 | 14.45 | 0.11
| 0005066 | PREGO DE ACO POLIDO COM CABECA 12 X 12 | KG | 0.0037 | 26.4 | 0.09
| 0004812 | PLACA DE GESSO PARA FORRO, *60 X 60* CM, ESPESSURA DE 12 MM (SEM COLOCACAO) | M2 | 1.074 | 9.72 | 10.43
| 0003315 | GESSO EM PO PARA REVESTIMENTOS/MOLDURAS/SANCAS E USO GERAL | KG | 0.9964 | 0.69 | 0.68
| 0000345 | ARAME GALVANIZADO 18 BWG, D = 1,24MM (0,009 KG/M) | KG | 0.025 | 34.52 | 0.86
| SI00000088316 | SERVENTE COM ENCARGOS COMPLEMENTARES | H | 0.5371 | 21.54 | 11.56
| SI00000088269 | GESSEIRO COM ENCARGOS COMPLEMENTARES | H | 1.0741 | 26.49 | 28.45
|  |  |  | TOTAL |  | 53.29
X |  | SUBTOTAL 5.0 |  |  |  |  | 27582.06 | 35530.66
6.0 |  | INSTALAÇÕES HIDROSSANITARIAS
6.1 | 18.081.0020-A | BANCA SECA DE GRANITO CINZA CORUMBA,COM 2CM DE ESPESSURA E 60CM DE LARGURA,SOBRE APOIOS DE ALVENARIA DE MEIA VEZ E VERGADE CONCRETO,SEM REVESTIMENTO.FORNECIMENTO E COLOCACAO | M | 2.6 | 286.36 | 368.88 | 744.53 | 959.08
| 13347 | BANCA SECA DE GRANITO CINZA CORUMBA, COM2CM DE ESPESSURA E 60CM DE LARGURA | M | 1 | 189.75 | 189.75
| 20132 | MAO-DE-OBRA DE SERVENTE DA CONSTRUCAO CIVIL, INCLUSIVE ENCARGOS SOCIAIS DESONERADOS | H | 0.4326 | 14.34 | 6.2
| 20115 | MAO-DE-OBRA DE PEDREIRO, INCLUSIVE ENCARGOS SOCIAIS DESONERADOS | H | 0.4326 | 19.81 | 8.56
| 30344 | 12.003.0075-B ALVENARIA TIJ. FURADO 10X20X20CM | M2 | 0.72 | 54.96 | 39.57
| 30312 | 11.013.0003-B VERGAS CONCR. ARMADO P/ ALVEN. | M3 | 0.02 | 2114.17 | 42.28
|  |  |  | TOTAL |  | 286.36
6.2 | 18.081.0050-A | BANCA DE GRANITO CINZA CORUMBA,COM 2CM DE ESPESSURA,COM ABERTURA PARA 1 CUBA (EXCLUSIVE ESTA),SOBRE APOIOS DE ALVENARIADE MEIA VEZ E VERGA DE CONCRETO,SEM REVESTIMENTO.FORNECIMENTO E COLOCACAO | M2 | 0.72 | 499.03 | 642.85 | 359.3 | 462.85
| 14802 | BANCA DE GRANITO CINZA CORUMBA,DE(1,20X0,60)M,COM 2CM DE ESPESSURA E 1 ABERTURAPARA CUBA(EXCLUSIVE CUBA) | UN | 1.3889 | 260.67 | 362.04
| 20132 | MAO-DE-OBRA DE SERVENTE DA CONSTRUCAO CIVIL, INCLUSIVE ENCARGOS SOCIAIS DESONERADOS | H | 0.8549 | 14.34 | 12.25
| 20115 | MAO-DE-OBRA DE PEDREIRO, INCLUSIVE ENCARGOS SOCIAIS DESONERADOS | H | 0.8549 | 19.81 | 16.93
| 30344 | 12.003.0075-B ALVENARIA TIJ. FURADO 10X20X20CM | M2 | 1 | 54.96 | 54.96
| 30312 | 11.013.0003-B VERGAS CONCR. ARMADO P/ ALVEN. | M3 | 0.025 | 2114.17 | 52.85
|  |  |  | TOTAL |  | 499.03
6.3 | COMPOSIÇÃO | FRONTISPICIO DE GRANITO CINZA ANDORINHA,COM SECAO DE 7X2CM,INCLUSIVE REJUNTAMENTO.FORNECIMENTO E COLOCACAO (OBS.:3%-DESGASTE DE FERRAMENTAS E EPI). | UN | 1.2 | 67.81 | 87.35 | 81.37 | 104.82
| 13365 | FRONTISPICIO DE GRANITO CINZA ANDORINHA,COM SECAO DE 5X2CM | M | 1.4 | 25 | 35
| 00150 | CIMENTO BRANCO | KG | 0.35 | 1.82 | 0.63
| 20132 | MAO-DE-OBRA DE SERVENTE DA CONSTRUCAO CIVIL, INCLUSIVE ENCARGOS SOCIAIS DESONERADOS | H | 1.0238 | 14.34 | 14.68
| 20091 | MAO-DE-OBRA DE MARMORISTA DE MARMORE E GRANITO, INCLUSIVE ENCARGOS SOCIAIS DESONERADOS | H | 0.73542 | 19.81 | 14.56
| 13.001.0010-B | CHAPISCO EM SUPERFICIE DE CONCRETO OU ALVENARIA,COM ARGAMASSA DE CIMENTO E AREIA,NO TRACO 1:3,COM 5MM DE ESPESSURA | M2 | 0.07 | 5.49 | 0.38
| 07.001.0010-B | PASTA DE CIMENTO COMUM | M3 | 0.0021 | 765.43 | 1.6
| 07.007.0010-B | ARGAMASSA DE CIMENTO,SAIBRO E AREIA,NO TRACO 1:2:2,PREPAROMECANICO | M3 | 0.0028 | 343.79 | 0.96
|  |  |  | TOTAL |  | 67.81
6.4 | COMPOSIÇÃO | PORTA EM VIDRO TEMPERADO INCOLOR,10MM DE ESPESSURA, ,INCLUSIVE CONJUNTO DE FERRAGENS E UMA MOLA HIDRAULICA DE PISO PARA VIDRO TEMPERADO, FORNECIMENTO E COLOCAÇÃO. | UN | 1.2 | 49.56 | 63.84 | 59.47 | 76.6
| 13365 | FRONTISPICIO DE GRANITO CINZA ANDORINHA,COM SECAO DE 5X2CM | M | 0.67 | 25 | 16.75
| 00150 | CIMENTO BRANCO | KG | 0.35 | 1.82 | 0.63
| 20132 | MAO-DE-OBRA DE SERVENTE DA CONSTRUCAO CIVIL, INCLUSIVE ENCARGOS SOCIAIS DESONERADOS | H | 1.0238 | 14.34 | 14.68
| 20091 | MAO-DE-OBRA DE MARMORISTA DE MARMORE E GRANITO, INCLUSIVE ENCARGOS SOCIAIS DESONERADOS | H | 0.73542 | 19.81 | 14.56
| 13.001.0010-B | CHAPISCO EM SUPERFICIE DE CONCRETO OU ALVENARIA,COM ARGAMASSA DE CIMENTO E AREIA,NO TRACO 1:3,COM 5MM DE ESPESSURA | M2 | 0.07 | 5.49 | 0.38
| 07.001.0010-B | PASTA DE CIMENTO COMUM | M3 | 0.0021 | 765.43 | 1.6
| 07.007.0010-B | ARGAMASSA DE CIMENTO,SAIBRO E AREIA,NO TRACO 1:2:2,PREPAROMECANICO | M3 | 0.0028 | 343.79 | 0.96
|  |  |  | TOTAL |  | 49.56
6.5 | 18.016.0040-A | CUBA DE ACO INOXIDAVEL,MEDINDO APROXIMADAMENTE (500X400X200)MM,EM CHAPA 20.304,VALVULA DE ESCOAMENTO TIPO AMERICANA 1623,SIFAO 1680 1.1/2" X 1.1/2",EXCLUSIVE TORNEIRA.FORNECIMENTOE COLOCACAO | UN | 1 | 566.51 | 729.77 | 566.51 | 729.77
| 02593 | VALVULA DE ESCOAMENTO, P/PIA DE COZINHA,1623, EM METAL CROMADO, DE 1.1/2"X3.3/4" | UN | 1 | 36.67 | 36.67
| 02592 | CUBA DE ACO INOXIDAVEL, CHAPA 20/304, SIMPLES, MEDINDO APROXIMADAMENTE (500X400X200)MM, CHAPA 20/304 | UN | 1 | 411.98 | 411.98
| 02356 | SIFAO EM METAL CROMADO, DE 1.1/2"X1.1/2" | UN | 1 | 93.25 | 93.25
| 20132 | MAO-DE-OBRA DE SERVENTE DA CONSTRUCAO CIVIL, INCLUSIVE ENCARGOS SOCIAIS DESONERADOS | H | 0.721 | 14.34 | 10.33
| 20115 | MAO-DE-OBRA DE PEDREIRO, INCLUSIVE ENCARGOS SOCIAIS DESONERADOS | H | 0.721 | 19.81 | 14.28
|  |  |  | TOTAL |  | 566.51
6.6 | 06.271.0052-A | TUBO DE PVC RIGIDO,ROSQUEAVEL,PARA AGUA FRIA,COM DIAMETRO DE1".FORNECIMENTO | M | 8 | 21.55 | 27.76 | 172.4 | 222.08
| 02564 | TUBO DE PVC RIGIDO ROSQUEAVEL, EM BARRASDE 6,00M, ROSCA EM AMBAS AS EXTREMIDADES, DE 1" | UN | 0.1667 | 129.3 | 21.55
|  |  |  | TOTAL |  | 21.55
6.7 | 06.271.0054-A | TUBO DE PVC RIGIDO ROSQUEAVEL,PARA AGUA FRIA,COM DIAMETRO DE2".FORNECIMENTO | M | 10 | 40.06 | 51.6 | 400.6 | 516
| 02611 | TUBO DE PVC RIGIDO ROSQUEAVEL, EM BARRASDE 6,00M, ROSCA EM AMBAS AS EXTREMIDADES, DE 2" | UN | 0.1667 | 240.32 | 40.06
|  |  |  | TOTAL |  | 40.06
6.8 | 18.013.0119-A | SIFAO EM METAL CROMADO,DE 1"X1.1/2".FORNECIMENTO | UN | 1 | 113.8 | 146.59 | 113.8 | 146.59
| 02568 | SIFAO EM METAL CROMADO, DE 1"x1.1/2" | UN | 1 | 113.8 | 113.8
|  |  |  | TOTAL |  | 113.8
6.9 | 15.038.0075-A | JOELHO 90º COM ROSCA,COM DIAMETRO DE 2".FORNECIMENTO | UN | 2 | 31.23 | 40.23 | 62.46 | 80.46
| 02626 | JOELHO 90º DE PVC RIGIDO ROSQUEAVEL, DE2" | UN | 1 | 31.23 | 31.23
|  |  |  | TOTAL |  | 31.23
6.10 | 15.002.0062-A | CAIXA DE GORDURA SIMPLES CILINDRICA,PRE-FABRICADA EM ANEIS DE CONCRETO,COM DIAMETRO DE 40CM E PROFUNDIDADE TOTAL DE 60CM,INCLUSIVE TAMPA DE CONCRETO.FORNECIMENTO E COLOCACAO | UN | 1 | 179.74 | 231.54 | 179.74 | 231.54
| 02323 | CAIXA DE GORDURA, PRE-FABRICADA DE CONCRETO, COM TAMPA, MODELO SIMPLES | UN | 1 | 109 | 109
| 00149 | CIMENTO PORTLAND CP II 32, EM SACO DE 50KG | KG | 0.8 | 0.5 | 0.4
| 20132 | MAO-DE-OBRA DE SERVENTE DA CONSTRUCAO CIVIL, INCLUSIVE ENCARGOS SOCIAIS DESONERADOS | H | 2.06 | 14.34 | 29.54
| 20039 | MAO-DE-OBRA DE BOMBEIRO HIDRAULICO DA CONSTRUCAO CIVIL, INCLUSIVE ENCARGOS SOCIAIS DESONERADOS | H | 2.06 | 19.81 | 40.8
|  |  |  | TOTAL |  | 179.74
X |  | SUBTOTAL 6.0 |  |  |  |  | 2740.18 | 3529.79
7.0 |  | INSTALAÇÕES ELÉTRICAS
7.1 | 15.015.0021-A | INSTALACAO DE PONTO DE LUZ,APARENTE,EQUIVALENTE A 2 VARAS DEELETRODUTO DE PVC RIGIDO DE 3/4",12,00M DE FIO 2,5MM2,CAIXAS,CONEXOES,LUVAS,CURVA E INTERRUPTOR DE SOBREPOR | UN | 36 | 241.33 | 310.88 | 8687.88 | 11191.68
| 05914 | INTERRUPTOR DE SOBREPOR SIMPLES, DE 10A-250V | UN | 1 | 3.13 | 3.13
| 05751 | CAIXA DE LUZ DE PVC, DE 4"x4" | UN | 1 | 2.58 | 2.58
| 05750 | CAIXA DE LUZ DE PVC, DE 4"x2" | UN | 1 | 0.98 | 0.98
| 05269 | ABRACADEIRA TIPO COPO, DE 3/4" | UN | 6 | 2.35 | 14.1
| 02961 | CURVA 90º DE PVC RIGIDO, ROSQUEAVEL, PARA ELETRODUTO, DE 3/4" | UN | 1 | 2.25 | 2.25
| 02643 | LUVA DE PVC RIGIDO ROSQUEAVEL, PARA ELETRODUTO, DE 3/4" | UN | 1 | 0.78 | 0.78
| 02341 | ELETRODUTO DE PVC PRETO, RIGIDO ROSQUEAVEL, COM ROSCA EM AMBAS EXTREMIDADES, EMBARRAS DE 3 METROS, DE 3/4" | UN | 2 | 9.84 | 19.68
| 00285 | FIO C/ISOLAMENTO TERMOPLASTICO ANTICHAMADE 750V, DE 02,5MM2 | M | 12 | 1.98 | 23.76
| 00115 | BUCHA E ARRUELA DE ALUMINIO PARA ELETRODUTO, DE 3/4" | UN | 4 | 0.96 | 3.84
| 20132 | MAO-DE-OBRA DE SERVENTE DA CONSTRUCAO CIVIL, INCLUSIVE ENCARGOS SOCIAIS DESONERADOS | H | 6.18 | 14.34 | 88.62
| 20060 | MAO-DE-OBRA DE ELETRICISTA DA CONSTRUCAOCIVIL, INCLUSIVE ENCARGOS SOCIAIS DESONERADOS | H | 4.12 | 19.81 | 81.61
|  |  |  | TOTAL |  | 241.33
7.2 | 15.018.0180-A | INSTALACAO DE PONTO PARA LUMINARIA FLUORESCENTE PENDENTE EMCANALETA(38X38X6000)MM(EXCLUSIVE LUMINARIA)INCLUSIVE TOMADAE 1,00M DE CABO PP 1,50MM2 | UN | 15 | 39.86 | 51.34 | 597.9 | 770.1
| 07645 | SUSPENSAO LONGA PARA LUMINARIA EM PERFILADO | UN | 2 | 4.53 | 9.06
| 07644 | PARAFUSO, AUTO TRAVANTE, DE 1/4"X5/8" | UN | 2 | 0.28 | 0.56
| 07643 | ARRUELA DE PRESSAO, DE DIAMETRO INTERNODE 1/4" | UN | 4 | 0.06 | 0.24
| 07642 | CAIXA PARA TOMADA EM CANALETAS | UN | 1 | 6.37 | 6.37
| 07641 | ARRUELA LISA DE DIAMETRO INTERNO, DE 1/4" | UN | 4 | 0.08 | 0.32
| 05706 | CABO DE COBRE FLEXIVEL COM ISOLAMENTO TERMOPLASTICO, DE 450/750V, DE 1,5MM2 | M | 1 | 1.09 | 1.09
| 05568 | PORCA ALTA, DE 1/4" | UN | 4 | 0.08 | 0.32
| 02370 | TOMADA ELETRICA 2P+T, 10A/250V, PADRAO BRASILEIRO, DE EMBUTIR, COM PLACA 4"X2" | UN | 1 | 6.08 | 6.08
| 20132 | MAO-DE-OBRA DE SERVENTE DA CONSTRUCAO CIVIL, INCLUSIVE ENCARGOS SOCIAIS DESONERADOS | H | 0.4635 | 14.34 | 6.64
| 20060 | MAO-DE-OBRA DE ELETRICISTA DA CONSTRUCAOCIVIL, INCLUSIVE ENCARGOS SOCIAIS DESONERADOS | H | 0.4635 | 19.81 | 9.18
|  |  |  | TOTAL |  | 39.86
7.3 | COTAÇÃO | LUMINARIA TIPO PENDENTE RETANGULAR 65 cmx5 cmx10cm ARKY BELLA ITALIA PRETO EQUIPADA COM REATOR ELETRONICO DE ALTO FATOR DE POTENCIA E LAMPADA FLUORESCENTE DE 1X20W.FORNECIMENTO E COLOCACAO (OBS.:3%-DESGASTE DE FERRAMENTAS E EPI). | UN | 9 | 353.82 | 455.79 | 3184.38 | 4102.11
| COTAÇÃO | LUMINARIA TIPO PENDENTE RETANGULAR 65 cmx5 cmx10cm ARKY BELLA ITALIA PRETO EQUIPADA COM REATOR ELETRONICO DE ALTO FATOR DE POTENCIA E LAMPADA FLUORESCENTE DE 1X20W.FORNECIMENTO E COLOCACAO (OBS.:3%-DESGASTE DE FERRAMENTAS E EPI). // INSPIRE HOME // 24.335.485/0001-32 | UN | 1 | 353.82 | 353.82
| COTAÇÃO | LUMINARIA TIPO PENDENTE RETANGULAR 65 cmx5 cmx10cm ARKY BELLA ITALIA PRETO EQUIPADA COM REATOR ELETRONICO DE ALTO FATOR DE POTENCIA E LAMPADA FLUORESCENTE DE 1X20W.FORNECIMENTO E COLOCACAO (OBS.:3%-DESGASTE DE FERRAMENTAS E EPI). // MADEIRAMADEIRA // 10.490.181/0001-35 | UN | 1 | 219.89 | 219.89
| COTAÇÃO | LUMINARIA TIPO PENDENTE RETANGULAR 65 cmx5 cmx10cm ARKY BELLA ITALIA PRETO EQUIPADA COM REATOR ELETRONICO DE ALTO FATOR DE POTENCIA E LAMPADA FLUORESCENTE DE 1X20W.FORNECIMENTO E COLOCACAO (OBS.:3%-DESGASTE DE FERRAMENTAS E EPI). // VENTILANET // 29.240.913/0001-67 | UN | 1 | 389.9 | 389.9
|  |  |  | TOTAL |  | 353.82
7.4 | SI00000093654 | DISJUNTOR MONOPOLAR TIPO DIN, CORRENTE NOMINAL DE 16A - FORNECIMENTO E INSTALAÇÃO. AF_10/2020 | UN | 15 | 11.23 | 14.46 | 168.45 | 216.9
| 0034653 | DISJUNTOR TIPO DIN/IEC, MONOPOLAR DE 6 ATE 32A | UN | 1 | 8.24 | 8.24
| 0001570 | TERMINAL A COMPRESSAO EM COBRE ESTANHADO PARA CABO 2,5 MM2, 1 FURO E 1 COMPRESSAO, PARA PARAFUSO DE FIXACAO M5 | UN | 1 | 0.68 | 0.68
| SI00000088264 | ELETRICISTA COM ENCARGOS COMPLEMENTARES | H | 0.0476 | 27.3 | 1.29
| SI00000088247 | AUXILIAR DE ELETRICISTA COM ENCARGOS COMPLEMENTARES | H | 0.0476 | 21.46 | 1.02
|  |  |  | TOTAL |  | 11.23
7.5 | COTAÇÃO | DISPOSITIVO DE PROTEÇÃO CONTRA SURTOS DPS 40KA/275V | UN | 4 | 107.1 | 137.96 | 428.4 | 551.84
| COTAÇÃO | DISPOSITIVO DE PROTEÇÃO CONTRA SURTOS DPS 40KA/275V // PIATÃ TEM // 02.939.491/0001-66 | UN | 1 | 107.1 | 107.1
| COTAÇÃO | DISPOSITIVO DE PROTEÇÃO CONTRA SURTOS DPS 40KA/275V // VIEWTECH // 07.327.325/0001-22 | UN | 1 | 110.93 | 110.93
| COTAÇÃO | DISPOSITIVO DE PROTEÇÃO CONTRA SURTOS DPS 40KA/275V // ZANETTI // 04.516.119/0001-72 | UN | 1 | 99.43 | 99.43
|  |  |  | TOTAL |  | 107.1
7.6 | COTAÇÃO | INTERRUPTOR DIFERENCIAL RESIDUAL (IDR) 80A-4-30MA | UN | 1 | 396.09 | 510.24 | 396.09 | 510.24
| COTAÇÃO | INTERRUPTOR DIFERENCIAL RESIDUAL (IDR) 80A-4-30MA // DIMENCIONAL // 06.913.480/0001-63 | UN | 1 | 396.09 | 396.09
| COTAÇÃO | INTERRUPTOR DIFERENCIAL RESIDUAL (IDR) 80A-4-30MA // MADEIRAMADEIRA // 10.490.181*0001-35 | UN | 1 | 575.64 | 575.64
| COTAÇÃO | INTERRUPTOR DIFERENCIAL RESIDUAL (IDR) 80A-4-30MA // TRAMONTINA // 61.652.608/0001-95 | UN | 1 | 289 | 289
|  |  |  | TOTAL |  | 396.09
7.7 | COTAÇÃO | SAÍDA LATERAL PARA ELETRODUTO 1" | UN | 1 | 19 | 24.47 | 19 | 24.47
| COTAÇÃO | SAÍDA LATERAL PARA ELETRODUTO 1" // SANTIL // 49.474.398/0001-63 | UN | 1 | 3.4 | 3.4
| COTAÇÃO | SAÍDA LATERAL PARA ELETRODUTO 1" // I9ELÉTRICA // 12.801.322/0001-19 | UN | 1 | 27.84 | 27.84
| COTAÇÃO | SAÍDA LATERAL PARA ELETRODUTO 1" // RCD ELÉTRICA // 07.748.574/0001-91 | UN | 1 | 19 | 19
|  |  |  | TOTAL |  | 19
7.8 | COTAÇÃO | SAÍDA LATERAL PARA ELETRODUTO 3/4" | UN | 9 | 36.33 | 46.8 | 326.97 | 421.2
| COTAÇÃO | SAÍDA LATERAL PARA ELETRODUTO 3/4" // ELETRORASTRO // 08.014.793/0001-50 | UN | 1 | 36.33 | 36.33
| COTAÇÃO | SAÍDA LATERAL PARA ELETRODUTO 3/4" // RHAZ // 09.539.976/0001-01 | UN | 1 | 40.75 | 40.75
| COTAÇÃO | SAÍDA LATERAL PARA ELETRODUTO 3/4" // BUGSHOP // 21.428.051/0001-99 | UN | 1 | 29.66 | 29.66
|  |  |  | TOTAL |  | 36.33
7.9 | SI00000091953 | INTERRUPTOR SIMPLES (1 MÓDULO), 10A/250V, INCLUINDO SUPORTE E PLACA - FORNECIMENTO E INSTALAÇÃO. AF_12/2015 | UN | 9 | 24.15 | 31.11 | 217.35 | 279.99
| SI00000091952 | SI00000091952 INTERRUPTOR SIMPLES (1 MÓDULO), 10A/250V, SEM SUPORTE E SEM PLACA - FORNECIMENTO E INSTALAÇÃO. AF_12/2015 | UN | 1 | 16.93 | 16.93
| SI00000091946 | SI00000091946 SUPORTE PARAFUSADO COM PLACA DE ENCAIXE 4" X 2" MÉDIO (1,30 M DO PISO) PARA PONTO ELÉTRICO - FORNECIMENTO E INSTALAÇÃO. AF_12/2015 | UN | 1 | 7.22 | 7.22
|  |  |  | TOTAL |  | 24.15
7.10 | SI00000091959 | INTERRUPTOR SIMPLES (2 MÓDULOS), 10A/250V, INCLUINDO SUPORTE E PLACA - FORNECIMENTO E INSTALAÇÃO. AF_12/2015 | UN | 1 | 38.16 | 49.15 | 38.16 | 49.15
| SI00000091958 | SI00000091958 INTERRUPTOR SIMPLES (2 MÓDULOS), 10A/250V, SEM SUPORTE E SEM PLACA - FORNECIMENTO E INSTALAÇÃO. AF_12/2015 | UN | 1 | 30.94 | 30.94
| SI00000091946 | SI00000091946 SUPORTE PARAFUSADO COM PLACA DE ENCAIXE 4" X 2" MÉDIO (1,30 M DO PISO) PARA PONTO ELÉTRICO - FORNECIMENTO E INSTALAÇÃO. AF_12/2015 | UN | 1 | 7.22 | 7.22
|  |  |  | TOTAL |  | 38.16
7.11 | SI00000091996 | TOMADA MÉDIA DE EMBUTIR (1 MÓDULO), 2P+T 10 A, INCLUINDO SUPORTE E PLACA - FORNECIMENTO E INSTALAÇÃO. AF_12/2015 | UN | 53 | 29.02 | 37.38 | 1538.06 | 1981.14
| SI00000091994 | SI00000091994 TOMADA MÉDIA DE EMBUTIR (1 MÓDULO), 2P+T 10 A, SEM SUPORTE E SEM PLACA - FORNECIMENTO E INSTALAÇÃO. AF_12/2015 | UN | 1 | 21.8 | 21.8
| SI00000091946 | SI00000091946 SUPORTE PARAFUSADO COM PLACA DE ENCAIXE 4" X 2" MÉDIO (1,30 M DO PISO) PARA PONTO ELÉTRICO - FORNECIMENTO E INSTALAÇÃO. AF_12/2015 | UN | 1 | 7.22 | 7.22
|  |  |  | TOTAL |  | 29.02
7.12 | SI00000092004 | TOMADA MÉDIA DE EMBUTIR (2 MÓDULOS), 2P+T 10 A, INCLUINDO SUPORTE E PLACA - FORNECIMENTO E INSTALAÇÃO. AF_12/2015 | UN | 2 | 47.88 | 61.67 | 95.76 | 123.34
| SI00000092002 | SI00000092002 TOMADA MÉDIA DE EMBUTIR (2 MÓDULOS), 2P+T 10 A, SEM SUPORTE E SEM PLACA - FORNECIMENTO E INSTALAÇÃO. AF_12/2015 | UN | 1 | 40.66 | 40.66
| SI00000091946 | SI00000091946 SUPORTE PARAFUSADO COM PLACA DE ENCAIXE 4" X 2" MÉDIO (1,30 M DO PISO) PARA PONTO ELÉTRICO - FORNECIMENTO E INSTALAÇÃO. AF_12/2015 | UN | 1 | 7.22 | 7.22
|  |  |  | TOTAL |  | 47.88
7.13 | 15.019.0015-A | TOMADA DUPLA DE PISO,EM CORPO DE ALUMINIO FUNDIDO E TAMPA EMLATAO POLIDO,30A/380V.FORNECIMENTO E COLOCACAO | UN | 15 | 111.28 | 143.35 | 1669.2 | 2150.25
| 05649 | TOMADA DE PISO, DE CORPO DE ALUMINIO FUNDIDO, E TAMPA DE LATAO POLIDO, COM TOMADAS DE 30A - 110V, TIPO DUPLA | UN | 1 | 100.06 | 100.06
| 20060 | MAO-DE-OBRA DE ELETRICISTA DA CONSTRUCAOCIVIL, INCLUSIVE ENCARGOS SOCIAIS DESONERADOS | H | 0.5665 | 19.81 | 11.22
|  |  |  | TOTAL |  | 111.28
7.14 | 18.027.0305-A | LUMINARIA DE SOBREPOR,FIXADA EM LAJE OU FORRO,TIPO CALHA,CHANFRADA OU PRISMATICA,COMPLETA,EQUIPADA COM REATOR ELETRONICODE ALTO FATOR DE POTENCIA E LAMPADA FLUORESCENTE DE 1X40W.FORNECIMENTO E COLOCACAO | UN | 36 | 86.7 | 111.68 | 3121.2 | 4020.48
| 14678 | CALHA CHANFRADA EM CHAPA DE ACO PARA LUMINARIA DE SOBREPOR, PARA 1 LAMPADA TUBULAR DE 1200MM | UN | 1 | 14.28 | 14.28
| 05946 | SUPORTE TIPO PE DE GALINHA PARA FIXACAODE LUMINARIAS | UN | 1 | 2.58 | 2.58
| 05945 | REATOR ELETRONICO DE ALTO FATOR DE POTENCIA (AFT>0,92), PARA LAMPADAS FLUORESCENTES - 40W - SIMPLES | UN | 1 | 15 | 15
| 05337 | SUPORTE P/LAMPADA TUBULAR | UN | 2 | 2.27 | 4.54
| 04312 | LAMPADA FLUORESCENTE TUBULAR, DE 40W | UN | 1 | 9.86 | 9.86
| 20132 | MAO-DE-OBRA DE SERVENTE DA CONSTRUCAO CIVIL, INCLUSIVE ENCARGOS SOCIAIS DESONERADOS | H | 1.1845 | 14.34 | 16.98
| 20060 | MAO-DE-OBRA DE ELETRICISTA DA CONSTRUCAOCIVIL, INCLUSIVE ENCARGOS SOCIAIS DESONERADOS | H | 1.1845 | 19.81 | 23.46
|  |  |  | TOTAL |  | 86.7
7.15 | SI00000092868 | CAIXA RETANGULAR 4" X 2" MÉDIA (1,30 M DO PISO), METÁLICA, INSTALADA EM PAREDE - FORNECIMENTO E INSTALAÇÃO. AF_12/2015 | UN | 144 | 14.69 | 18.92 | 2115.36 | 2724.48
| 0002556 | CAIXA DE LUZ "4 X 2" EM ACO ESMALTADA | UN | 1 | 2.15 | 2.15
| SI00000088264 | ELETRICISTA COM ENCARGOS COMPLEMENTARES | H | 0.247 | 27.3 | 6.74
| SI00000088247 | AUXILIAR DE ELETRICISTA COM ENCARGOS COMPLEMENTARES | H | 0.247 | 21.46 | 5.3
| SI00000088629 | SI00000088629 ARGAMASSA TRAÇO 1:3 (EM VOLUME DE CIMENTO E AREIA MÉDIA ÚMIDA), PREPARO MANUAL. AF_08/2019 | M3 | 0.0009 | 561.72 | 0.5
|  |  |  | TOTAL |  | 14.69
7.16 | SI00000091926 | CABO DE COBRE FLEXÍVEL ISOLADO, 2,5 MM², ANTI-CHAMA 450/750 V, PARA CIRCUITOS TERMINAIS - FORNECIMENTO E INSTALAÇÃO. AF_12/2015 | M | 1800 | 4.29 | 5.52 | 7722 | 9936
| 0021127 | FITA ISOLANTE ADESIVA ANTICHAMA, USO ATE 750 V, EM ROLO DE 19 MM X 5 M | UN | 0.009 | 7.48 | 0.06
| 0001014 | CABO DE COBRE, FLEXIVEL, CLASSE 4 OU 5, ISOLACAO EM PVC/A, ANTICHAMA BWF-B, 1 CONDUTOR, 450/750 V, SECAO NOMINAL 2,5 MM2 | M | 1.19 | 2.34 | 2.78
| SI00000088264 | ELETRICISTA COM ENCARGOS COMPLEMENTARES | H | 0.03 | 27.3 | 0.81
| SI00000088247 | AUXILIAR DE ELETRICISTA COM ENCARGOS COMPLEMENTARES | H | 0.03 | 21.46 | 0.64
|  |  |  | TOTAL |  | 4.29
7.17 | SI00000091928 | CABO DE COBRE FLEXÍVEL ISOLADO, 4 MM², ANTI-CHAMA 450/750 V, PARA CIRCUITOS TERMINAIS - FORNECIMENTO E INSTALAÇÃO. AF_12/2015 | M | 755 | 6.98 | 8.99 | 5269.9 | 6787.45
| 0021127 | FITA ISOLANTE ADESIVA ANTICHAMA, USO ATE 750 V, EM ROLO DE 19 MM X 5 M | UN | 0.009 | 7.48 | 0.06
| 0000981 | CABO DE COBRE, FLEXIVEL, CLASSE 4 OU 5, ISOLACAO EM PVC/A, ANTICHAMA BWF-B, 1 CONDUTOR, 450/750 V, SECAO NOMINAL 4 MM2 | M | 1.19 | 4.19 | 4.98
| SI00000088264 | ELETRICISTA COM ENCARGOS COMPLEMENTARES | H | 0.04 | 27.3 | 1.09
| SI00000088247 | AUXILIAR DE ELETRICISTA COM ENCARGOS COMPLEMENTARES | H | 0.04 | 21.46 | 0.85
|  |  |  | TOTAL |  | 6.98
7.18 | SI00000091835 | ELETRODUTO FLEXÍVEL CORRUGADO REFORÇADO, PVC, DN 25 MM (3/4"), PARA CIRCUITOS TERMINAIS, INSTALADO EM FORRO - FORNECIMENTO E INSTALAÇÃO. AF_12/2015 | M | 35 | 10.02 | 12.9 | 350.7 | 451.5
| 0039244 | ELETRODUTO PVC FLEXIVEL CORRUGADO, REFORCADO, COR LARANJA, DE 25 MM, PARA LAJES E PISOS | M | 1.1 | 3.28 | 3.6
| SI00000088264 | ELETRICISTA COM ENCARGOS COMPLEMENTARES | H | 0.07 | 27.3 | 1.91
| SI00000088247 | AUXILIAR DE ELETRICISTA COM ENCARGOS COMPLEMENTARES | H | 0.07 | 21.46 | 1.5
| SI00000091170 | SI00000091170 FIXAÇÃO DE TUBOS HORIZONTAIS DE PVC, CPVC OU COBRE DIÂMETROS MENORES OU IGUAIS A 40 MM OU ELETROCALHAS ATÉ 150MM DE LARGURA, COM ABRAÇADEIRA METÁLICA RÍGIDA TIPO D 1/2, FIXADA EM PERFILADO EM LAJE. AF_05/2015 | M | 1 | 3.01 | 3.01
|  |  |  | TOTAL |  | 10.02
7.19 | SI00000091837 | ELETRODUTO FLEXÍVEL CORRUGADO REFORÇADO, PVC, DN 32 MM (1"), PARA CIRCUITOS TERMINAIS, INSTALADO EM FORRO - FORNECIMENTO E INSTALAÇÃO. AF_12/2015 | M | 5 | 14.34 | 18.47 | 71.7 | 92.35
| 0039245 | ELETRODUTO PVC FLEXIVEL CORRUGADO, REFORCADO, COR LARANJA, DE 32 MM, PARA LAJES E PISOS | M | 1.1 | 6.32 | 6.95
| SI00000088264 | ELETRICISTA COM ENCARGOS COMPLEMENTARES | H | 0.09 | 27.3 | 2.45
| SI00000088247 | AUXILIAR DE ELETRICISTA COM ENCARGOS COMPLEMENTARES | H | 0.09 | 21.46 | 1.93
| SI00000091170 | SI00000091170 FIXAÇÃO DE TUBOS HORIZONTAIS DE PVC, CPVC OU COBRE DIÂMETROS MENORES OU IGUAIS A 40 MM OU ELETROCALHAS ATÉ 150MM DE LARGURA, COM ABRAÇADEIRA METÁLICA RÍGIDA TIPO D 1/2, FIXADA EM PERFILADO EM LAJE. AF_05/2015 | M | 1 | 3.01 | 3.01
|  |  |  | TOTAL |  | 14.34
7.20 | SI00000091863 | ELETRODUTO RÍGIDO ROSCÁVEL, PVC, DN 25 MM (3/4"), PARA CIRCUITOS TERMINAIS, INSTALADO EM FORRO - FORNECIMENTO E INSTALAÇÃO. AF_12/2015 | M | 185 | 11.14 | 14.35 | 2060.9 | 2654.75
| 0002674 | ELETRODUTO DE PVC RIGIDO ROSCAVEL DE 3/4 ", SEM LUVA | M | 1.017 | 4.09 | 4.15
| SI00000088264 | ELETRICISTA COM ENCARGOS COMPLEMENTARES | H | 0.082 | 27.3 | 2.23
| SI00000088247 | AUXILIAR DE ELETRICISTA COM ENCARGOS COMPLEMENTARES | H | 0.082 | 21.46 | 1.75
| SI00000091170 | SI00000091170 FIXAÇÃO DE TUBOS HORIZONTAIS DE PVC, CPVC OU COBRE DIÂMETROS MENORES OU IGUAIS A 40 MM OU ELETROCALHAS ATÉ 150MM DE LARGURA, COM ABRAÇADEIRA METÁLICA RÍGIDA TIPO D 1/2, FIXADA EM PERFILADO EM LAJE. AF_05/2015 | M | 1 | 3.01 | 3.01
|  |  |  | TOTAL |  | 11.14
7.21 | SI00000091864 | ELETRODUTO RÍGIDO ROSCÁVEL, PVC, DN 32 MM (1"), PARA CIRCUITOS TERMINAIS, INSTALADO EM FORRO - FORNECIMENTO E INSTALAÇÃO. AF_12/2015 | M | 5 | 14.67 | 18.89 | 73.35 | 94.45
| 0002685 | ELETRODUTO DE PVC RIGIDO ROSCAVEL DE 1 ", SEM LUVA | M | 1.017 | 6.4 | 6.5
| SI00000088264 | ELETRICISTA COM ENCARGOS COMPLEMENTARES | H | 0.106 | 27.3 | 2.89
| SI00000088247 | AUXILIAR DE ELETRICISTA COM ENCARGOS COMPLEMENTARES | H | 0.106 | 21.46 | 2.27
| SI00000091170 | SI00000091170 FIXAÇÃO DE TUBOS HORIZONTAIS DE PVC, CPVC OU COBRE DIÂMETROS MENORES OU IGUAIS A 40 MM OU ELETROCALHAS ATÉ 150MM DE LARGURA, COM ABRAÇADEIRA METÁLICA RÍGIDA TIPO D 1/2, FIXADA EM PERFILADO EM LAJE. AF_05/2015 | M | 1 | 3.01 | 3.01
|  |  |  | TOTAL |  | 14.67
7.22 | 15.018.0469-A | ELETROCALHA PERFURADA,SEM TAMPA,TIPO "U",200X50MM,TRATAMENTOSUPERFICIAL PRE-ZINCADO A QUENTE,INCLUSIVE CONEXOES,ACESSORIOS E FIXACAO SUPERIOR.FORNECIMENTO E COLOCACAO | M | 50 | 90.4 | 116.45 | 4520 | 5822.5
| 13876 | SUPORTE SUSPENSAO OMEGA P/ELETROCALHA PERFURADA OU LISA 200X50MM (LARGURA X ABA) | UN | 0.7992 | 4.42 | 3.53
| 11946 | ELETROCALHA PERFURADA, SEM VIROLA, MED.(200X50X3000)MM, PRE-ZINCADA, SEM TAMPA | UN | 0.396 | 92.78 | 36.74
| 07641 | ARRUELA LISA DE DIAMETRO INTERNO, DE 1/4" | UN | 3.192 | 0.08 | 0.25
| 07639 | PROLONGADOR PARA TIRANTE ROSQUEADO, DE 1/4" | UN | 1.596 | 1.69 | 2.69
| 07637 | TIRANTE ROSQUEADO, DE 1/4"X3000MM | UN | 0.7992 | 13.95 | 11.14
| 05568 | PORCA ALTA, DE 1/4" | UN | 3.192 | 0.08 | 0.25
| 05565 | PINO COM ROSCA, EM CAIXAS COM 100 PECAS,NO DIAMETRO DE 1/4", DE (30X20)MM | UN | 0.01596 | 39.62 | 0.63
| 20132 | MAO-DE-OBRA DE SERVENTE DA CONSTRUCAO CIVIL, INCLUSIVE ENCARGOS SOCIAIS DESONERADOS | H | 1.03 | 14.34 | 14.77
| 20060 | MAO-DE-OBRA DE ELETRICISTA DA CONSTRUCAOCIVIL, INCLUSIVE ENCARGOS SOCIAIS DESONERADOS | H | 1.03 | 19.81 | 20.4
|  |  |  | TOTAL |  | 90.4
7.23 | 15.018.0612-A | CURVA HORIZONTAL,90º,PARA ELETROCALHA PERFURADA OU LISA,200X50MM.FORNECIMENTO E COLOCACAO | UN | 4 | 44.01 | 56.69 | 176.04 | 226.76
| 12000 | CURVA HORIZONTAL, 90º, PARA ELETROCALHAPERFURADA OU LISA, 50X200MM, PRE-ZINCADA | UN | 1 | 26.43 | 26.43
| 20132 | MAO-DE-OBRA DE SERVENTE DA CONSTRUCAO CIVIL, INCLUSIVE ENCARGOS SOCIAIS DESONERADOS | H | 0.515 | 14.34 | 7.38
| 20060 | MAO-DE-OBRA DE ELETRICISTA DA CONSTRUCAOCIVIL, INCLUSIVE ENCARGOS SOCIAIS DESONERADOS | H | 0.515 | 19.81 | 10.2
|  |  |  | TOTAL |  | 44.01
X |  | SUBTOTAL 7.0 |  |  |  |  | 42848.75 | 55183.13
8.0 |  | PINTURA
8.1 | SI00000088489 | APLICAÇÃO MANUAL DE PINTURA COM TINTA LÁTEX ACRÍLICA EM PAREDES, DUAS DEMÃOS. AF_06/2014 | M2 | 278.74 | 14.39 | 18.53 | 4011.06 | 5165.05
| 0007356 | TINTA LATEX ACRILICA PREMIUM, COR BRANCO FOSCO | L | 0.33 | 23.23 | 7.66
| SI00000088316 | SERVENTE COM ENCARGOS COMPLEMENTARES | H | 0.069 | 21.54 | 1.48
| SI00000088310 | PINTOR COM ENCARGOS COMPLEMENTARES | H | 0.187 | 28.08 | 5.25
|  |  |  | TOTAL |  | 14.39
X |  | SUBTOTAL 8.0 |  |  |  |  | 4011.06 | 5165.05
X |  | TOTAL GERAL |  |  |  |  | 131561.9 | 169456.45