## Composição de Preços SEM Deson
|  | Estado do Rio de Janeiro |  | Orç. Nº | Rev. Nº | Data
|  | Prefeitura Municipal de Barra Mansa |  | 023-18 | 03 | 2019-12-13
Secretaria Municipal de Planejamento Urbano
Contrato de Repasse nº 851743 / 2017 (SICONV)
Obra : Reforma de Unidade de Atenção Especializada em Saúde - SIRENE II - Vila Nova
Local : Rua Major José Bento, nº 1889 - Vila Nova - Barra Mansa - RJ
Fonte Oficial dos Preços : EMOP / SINAPI - RJ - SEM Desoneração -- BASE JUNHO -2019
Encargos Sociais SEM Desoneração
Composição de Preços Com Desoneração
ITEM | SINAPI / EMOP | DESCRIÇÃO | UNID | QUANT. | P.UNIT. | P.TOTAL
1.0 |  | SERVIÇOS PRELIMINARES
1.1 | So74209/001 | PLACA DE IDENTIFICACAO DE OBRA PUBLICA,INCLUSIVE PINTURA E SUPORTES DE MADEIRA.FORNECIMENTO E COLOCACAO | M2 | 1 | 337.94 | 337.94 |  | 413.87
| So74209/001 | PLACA DE OBRA EM CHAPA DE ACO GALVANIZADO | M2 |  | 453.64
| 02.020.0001-0 | PLACA DE IDENTIFICACAO DE OBRA PUBLICA,INCLUSIVE PINTURA E SUPORTES DE MADEIRA.FORNECIMENTO E COLOCACAO (OBS.:3% - DESGASTE DE FERRAMENTAS E EPI). | M2 | 1 | 337.94 | 337.94
| 00453 | PREGO COM OU SEM CABECA, EM CAIXAS DE 50KG, OU QUANTIDADES EQUIVALENTES, N§12X12A 18X30 | KG | 0.3 | 8.39 | 2.51
| 00368 | PINUS, EM PECAS DE 7,50X7,50CM (3"X3") | M | 9.2 | 3.25 | 29.9
| 00294 | TINTA A OLEO BRILHANTE, P/USO GERAL, EMINTERIORES E EXTERIORES | GL | 0.2 | 61.96 | 12.39
| 00160 | CHAPA DE ACO CARBONO, GALVANIZADA, PARAUSOS GERAIS, TAMANHO PADRAO, PRECO DE REVENDEDOR, COM ESPESSURA DE 0,5MM | KG | 5 | 7.37 | 36.85
| 01999 | MAO-DE-OBRA DE SERVENTE DA CONSTRUCAO CIVIL, INCLUSIVE ENCARGOS SOCIAIS | H | 2.06 | 14.47 | 29.8
| 01967 | MAO-DE-OBRA DE CARPINTEIRO DE ESQUADRIASDE MADEIRA INCLUSIVE ENCARGOS SOCIAIS | H | 2.06 | 21.49 | 44.26
| 01966 | MAO-DE-OBRA DE PINTOR, INCLUSIVE ENCARGOS SOCIAIS | H | 4.12 | 19.97 | 82.27
| 01001 | 19.004.0001-2 CAMINHAO CARROC. FIXA, 3,5T (CP) | H | 1 | 99.96 | 99.96
|  |  |  | TOTAL |  | 337.94
1.2 | 02.002.0012-0 | TAPUME DE VEDACAO OU PROTECAO,EXECUTADO COM TELHAS TRAPEZOIDAIS DE ACO GALVANIZADO,ESPESSURA DE 0,5MM,ESTAS COM 2 VEZES DE UTILIZACAO,INCLUSIVE ENGRADAMENTO DE MADEIRA,UTILIZADO 2VEZES,EXCLUSIVE PINTURA (OBS.:3% - DESGASTE DE FERRAMENTAS E EPI). | M2 | 1 | 26.1 | 26.1 |  | 31.96
| 02.002.0012-0 | TAPUME DE VEDACAO OU PROTECAO,EXECUTADO COM TELHAS TRAPEZOIDAIS DE ACO GALVANIZADO,ESPESSURA DE 0,5MM,ESTAS COM 2 VEZES DE UTILIZACAO,INCLUSIVE ENGRADAMENTO DE MADEIRA,UTILIZADO 2VEZES,EXCLUSIVE PINTURA (OBS.:3% - DESGASTE DE FERRAMENTAS E EPI). | M2 | 1 | 26.1 | 26.1
| 13732 | TELHA TRAPEZOIDAL EM ACO GALVANIZADO, ESPESSURA DE 0,5MM | M2 | 0.525 | 29.89 | 15.69
| 00453 | PREGO COM OU SEM CABECA, EM CAIXAS DE 50KG, OU QUANTIDADES EQUIVALENTES, N§12X12A 18X30 | KG | 0.05 | 8.39 | 0.41
| 00368 | PINUS, EM PECAS DE 7,50X7,50CM (3"X3") | M | 0.8 | 3.25 | 2.6
| 01999 | MAO-DE-OBRA DE SERVENTE DA CONSTRUCAO CIVIL, INCLUSIVE ENCARGOS SOCIAIS | H | 0.206 | 14.47 | 2.98
| 01967 | MAO-DE-OBRA DE CARPINTEIRO DE ESQUADRIASDE MADEIRA INCLUSIVE ENCARGOS SOCIAIS | H | 0.206 | 21.49 | 4.42
|  |  |  | TOTAL |  | 26.1
2.0 |  | TRABALHOS EM TERRA
2.1 | So73859/002 | CAPINA E LIMPEZA MANUAL DE TERRENO | M2 | 1 | 1.69 | 1.69 |  | 2.17
| So73859/002 | CAPINA E LIMPEZA MANUAL DE TERRENO | M2 | 1 | 1.69 | 1.69
| So000088316 | SERVENTE COM ENCARGOS COMPLEMENTARES | H | 0.08 | 21.24 | 1.69
|  |  |  | TOTAL |  | 1.69
2.2 | 05.001.0001-0 | DEMOLICAO MANUAL DE CONCRETO SIMPLES COM EMPILHAMENTO LATERAL DENTRO DO CANTEIRO DE SERVICO | M3 | 1 | 203.52 | 203.52 |  | 262.17
| 05.001.0001-0 | DEMOLICAO MANUAL DE CONCRETO SIMPLES COM EMPILHAMENTO LATERAL DENTRO DO CANTEIRO DE SERVICO (OBS.:3%-DESGASTE DE FERRAMENTAS E EPI). | M3 | 1 | 203.52 | 203.52
| 01999 | MAO-DE-OBRA DE SERVENTE DA CONSTRUCAO CIVIL, INCLUSIVE ENCARGOS SOCIAIS | H | 12.36 | 14.47 | 178.84
| 01968 | MAO-DE-OBRA DE PEDREIRO, INCLUSIVE ENCARGOS SOCIAIS | H | 1.236 | 19.97 | 24.68
|  |  |  | TOTAL |  | 203.52
2.3 | So000096995 | REATERRO MANUAL APILOADO COM SOQUETE. AF_10/2017 | M3 | 1 | 50.94 | 50.94
| So000096995 | REATERRO MANUAL APILOADO COM SOQUETE. AF_10/2017 | M3 | 1 | 50.94 | 50.94
| So000088316 | SERVENTE COM ENCARGOS COMPLEMENTARES | H | 2.3986 | 21.24 | 50.94
|  |  |  | TOTAL |  | 50.94
2.4 | 04.014.0095-0 | RETIRADA DE ENTULHO DE OBRA COM CACAMBA DE ACO TIPO CONTAINER COM 5M3 DE CAPACIDADE,INCLUSIVE CARREGAMENTO,TRANSPORTE E DESCARREGAMENTO.CUSTO POR UNIDADE DE CACAMBA E INCLUI A TAXA PARA DESCARGA EM LOCAIS AUTORIZADOS (OBS.:3%-DESGASTE DE FERRAMENTAS E EPI). | UN | 1 | 238.94 | 238.94
| 04.014.0095-0 | RETIRADA DE ENTULHO DE OBRA COM CACAMBA DE ACO TIPO CONTAINER COM 5M3 DE CAPACIDADE,INCLUSIVE CARREGAMENTO,TRANSPORTE E DESCARREGAMENTO.CUSTO POR UNIDADE DE CACAMBA E INCLUI A TAXA PARA DESCARGA EM LOCAIS AUTORIZADOS (OBS.:3%-DESGASTE DE FERRAMENTAS E EPI). | UN | 1 | 238.94 | 238.94
| 01999 | MAO-DE-OBRA DE SERVENTE DA CONSTRUCAO CIVIL, INCLUSIVE ENCARGOS SOCIAIS | H | 0.618 | 14.47 | 8.94
| 10962 | ALUGUEL CACAMBA DE ACO TIPO CONTAINER C/5M3 CAPAC.P/RETIRADA ENTULHO OBRA,INCLUSIVE CARREGAM.,TRANSP.E DESCARREGAMENTO | UN | 1 | 230 | 230
|  |  |  | TOTAL |  | 238.94
3.0 |  | DEMOLIÇÕES
3.1 | Composição 3.1 | DEMOLICAO DE PISO DE ARDÓSIA LADRILHO COM RESPECTIVA CAMADA DE ARGAMASSA DE ASSENTAMENTO,INCLUSIVE EMPILHAMENTO LATERAL DENTRO D O CANTEIRO DE SERVICO (OBS.:3%-DESGASTE DE FERRAMENTAS E EPI). | M2 | 1 | 14.54 | 14.54
| 05.001.0015-0 | DEMOLICAO DE PISO DE LADRILHO COM RESPECTIVA CAMADA DE ARGAMASSA DE ASSENTAMENTO,INCLUSIVE EMPILHAMENTO LATERAL DENTRO D O CANTEIRO DE SERVICO (OBS.:3%-DESGASTE DE FERRAMENTAS E EPI). | M2 | 1 | 14.54 | 14.54
| 01999 | MAO-DE-OBRA DE SERVENTE DA CONSTRUCAO CIVIL, INCLUSIVE ENCARGOS SOCIAIS | H | 0.721 | 14.47 | 10.43
| 01968 | MAO-DE-OBRA DE PEDREIRO, INCLUSIVE ENCARGOS SOCIAIS | H | 0.206 | 19.97 | 4.11
|  |  |  | TOTAL |  | 14.54
3.2 | So000097622 | DEMOLIÇÃO DE ALVENARIA DE BLOCO FURADO, DE FORMA MANUAL, SEM REAPROVEITAMENTO. AF_12/2017 | M3 | 1 | 55.43 | 55.43
| So000097622 | DEMOLIÇÃO DE ALVENARIA DE BLOCO FURADO, DE FORMA MANUAL, SEM REAPROVEITAMENTO. AF_12/2017 | M3 | 1 | 55.43 | 55.43
| So000088316 | SERVENTE COM ENCARGOS COMPLEMENTARES | H | 2.3248 | 21.24 | 49.37
| So000088309 | PEDREIRO COM ENCARGOS COMPLEMENTARES | H | 0.225 | 26.95 | 6.06
|  |  |  | TOTAL |  | 55.43
3.3 | SO000097626 | DEMOLIÇÃO DE PILARES E VIGAS EM CONCRETO ARMADO, DE FORMA MANUAL, SEM REAPROVEITAMENTO. AF_12/2017 | M3 | 1 | 574.45 | 574.45
| So000097626 | DEMOLIÇÃO DE PILARES E VIGAS EM CONCRETO ARMADO, DE FORMA MANUAL, SEM REAPROVEITAMENTO. AF_12/2017 | M3 | 1 | 574.45 | 574.45
| So42655 | CABO DE ACO GALVANIZADO, DIAMETRO 9,53 MM (3/8"), COM ALMA DE FIBRA 6 X 25 F (COLETADO CAIXA) | KG | 0.2835 | 10.04 | 2.84
| So000088316 | SERVENTE COM ENCARGOS COMPLEMENTARES | H | 23.9693 | 21.24 | 509.1
| So000088309 | PEDREIRO COM ENCARGOS COMPLEMENTARES | H | 2.3196 | 26.95 | 62.51
|  |  |  | TOTAL |  | 574.45
3.4 | 05.001.0001-0 | DEMOLICAO MANUAL DE CONCRETO SIMPLES COM EMPILHAMENTO LATERAL DENTRO DO CANTEIRO DE SERVICO | M3 | 1 | 203.52 | 203.52
| 05.001.0001-0 | DEMOLICAO MANUAL DE CONCRETO SIMPLES COM EMPILHAMENTO LATERAL DENTRO DO CANTEIRO DE SERVICO (OBS.:3%-DESGASTE DE FERRAMENTAS E EPI). | M3 | 1 | 203.52 | 203.52
| 01999 | MAO-DE-OBRA DE SERVENTE DA CONSTRUCAO CIVIL, INCLUSIVE ENCARGOS SOCIAIS | H | 12.36 | 14.47 | 178.84
| 01968 | MAO-DE-OBRA DE PEDREIRO, INCLUSIVE ENCARGOS SOCIAIS | H | 1.236 | 19.97 | 24.68
|  |  |  | TOTAL |  | 203.52
3.5 | Composição 3.5 | DEMOLIÇÃO DE REVESTIMENTO CERÂMICO / AZULEJO, DE FORMA MANUAL, SEM REAPROVEITAMENTO. AF_12/2017 | M2 | 1 | 22.52 | 22.52
| So000097633 | DEMOLIÇÃO DE REVESTIMENTO CERÂMICO, DE FORMA MANUAL, SEM REAPROVEITAMENTO. AF_12/2017 | M2 | 1 | 22.52 | 22.52
| So000088316 | SERVENTE COM ENCARGOS COMPLEMENTARES | H | 0.7195 | 21.24 | 15.28
| So000088256 | AZULEJISTA OU LADRILHISTA COM ENCARGOS COMPLEMENTARES | H | 0.2553 | 28.36 | 7.24
|  |  |  | TOTAL |  | 22.52
3.6 | So000097631 | DEMOLIÇÃO DE ARGAMASSAS, DE FORMA MANUAL, SEM REAPROVEITAMENTO. AF_12/2017 | M2 | 1 | 3.23 | 3.23
| So000097631 | DEMOLIÇÃO DE ARGAMASSAS, DE FORMA MANUAL, SEM REAPROVEITAMENTO. AF_12/2017 | M2 | 1 | 3.23 | 3.23
| So000088316 | SERVENTE COM ENCARGOS COMPLEMENTARES | H | 0.1053 | 21.24 | 2.23
| So000088309 | PEDREIRO COM ENCARGOS COMPLEMENTARES | H | 0.0374 | 26.95 | 1
|  |  |  | TOTAL |  | 3.23
3.7 | So000097641 | REMOÇÃO DE FORRO DE GESSO, DE FORMA MANUAL, SEM REAPROVEITAMENTO. AF_12/2017 | M2 | 1 | 4.88 | 4.88
| So000097641 | REMOÇÃO DE FORRO DE GESSO, DE FORMA MANUAL, SEM REAPROVEITAMENTO. AF_12/2017 | M2 | 1 | 4.88 | 4.88
| So000088316 | SERVENTE COM ENCARGOS COMPLEMENTARES | H | 0.1401 | 21.24 | 2.97
| So000088269 | GESSEIRO COM ENCARGOS COMPLEMENTARES | H | 0.0713 | 26.8 | 1.91
|  |  |  | TOTAL |  | 4.88
3.8 | So000097647 | REMOÇÃO DE TELHAS, DE FIBROCIMENTO, METÁLICA E CERÂMICA, DE FORMA MANUAL, SEM REAPROVEITAMENTO. AF_12/2017 | M2 | 1 | 3.25 | 3.25
| So000097647 | REMOÇÃO DE TELHAS, DE FIBROCIMENTO, METÁLICA E CERÂMICA, DE FORMA MANUAL, SEM REAPROVEITAMENTO. AF_12/2017 | M2 | 1 | 3.25 | 3.25
| So000088323 | TELHADISTA COM ENCARGOS COMPLEMENTARES | H | 0.0494 | 24.23 | 1.19
| So000088316 | SERVENTE COM ENCARGOS COMPLEMENTARES | H | 0.0971 | 21.24 | 2.06
|  |  |  | TOTAL |  | 3.25
3.9 | 05.001.0147-0 | ARRANCAMENTO DE GRADES,GRADIS,ALAMBRADOS,CERCAS E PORTOES (OBS.:3%-DESGASTE DE FERRAMENTAS E EPI). | M2 | 1 | 14.9 | 14.9
| 05.001.0147-0 | ARRANCAMENTO DE GRADES,GRADIS,ALAMBRADOS,CERCAS E PORTOES (OBS.:3%-DESGASTE DE FERRAMENTAS E EPI). | M2 | 1 | 14.9 | 14.9
| 01999 | MAO-DE-OBRA DE SERVENTE DA CONSTRUCAO CIVIL, INCLUSIVE ENCARGOS SOCIAIS | H | 1.03 | 14.47 | 14.9
|  |  |  | TOTAL |  | 14.9
3.10 | 04.014.0095-0 | RETIRADA DE ENTULHO DE OBRA COM CACAMBA DE ACO TIPO CONTAINER COM 5M3 DE CAPACIDADE,INCLUSIVE CARREGAMENTO,TRANSPORTE E DESCARREGAMENTO.CUSTO POR UNIDADE DE CACAMBA E INCLUI A TAXA PARA DESCARGA EM LOCAIS AUTORIZADOS (OBS.:3%-DESGASTE DE FERRAMENTAS E EPI). | UN | 1 | 238.94 | 238.94
| 04.014.0095-0 | RETIRADA DE ENTULHO DE OBRA COM CACAMBA DE ACO TIPO CONTAINER COM 5M3 DE CAPACIDADE,INCLUSIVE CARREGAMENTO,TRANSPORTE E DESCARREGAMENTO.CUSTO POR UNIDADE DE CACAMBA E INCLUI A TAXA PARA DESCARGA EM LOCAIS AUTORIZADOS (OBS.:3%-DESGASTE DE FERRAMENTAS E EPI). | UN | 1 | 238.94 | 238.94
| 01999 | MAO-DE-OBRA DE SERVENTE DA CONSTRUCAO CIVIL, INCLUSIVE ENCARGOS SOCIAIS | H | 0.618 | 14.47 | 8.94
| 10962 | ALUGUEL CACAMBA DE ACO TIPO CONTAINER C/5M3 CAPAC.P/RETIRADA ENTULHO OBRA,INCLUSIVE CARREGAM.,TRANSP.E DESCARREGAMENTO | UN | 1 | 230 | 230
|  |  |  | TOTAL |  | 238.94
3.11 | So00000097635 | DEMOLIÇÃO DE PAVIMENTO INTERTRAVADO, DE FORMA MANUAL, COM REAPROVEITAMENTO. AF_12/2017 | M2 | 1 | 15.66 | 15.66
| So00000097635 | DEMOLIÇÃO DE PAVIMENTO INTERTRAVADO, DE FORMA MANUAL, COM REAPROVEITAMENTO. AF_12/2017 | M2 | 1 | 15.66 | 15.66
| So00000088316 | SERVENTE COM ENCARGOS COMPLEMENTARES | H | 0.1582 | 21.25 | 3.36
| So00000088260 | CALCETEIRO COM ENCARGOS COMPLEMENTARES | H | 0.4591 | 26.81 | 12.3
|  |  |  | TOTAL |  | 15.66
4.0 |  | ARRANCAMENTOS / REMOÇÕES
4.1 | So000097663 | REMOÇÃO DE LOUÇAS, DE FORMA MANUAL, SEM REAPROVEITAMENTO. AF_12/2017 | UN | 1 | 11.99 | 11.99
| So000097663 | REMOÇÃO DE LOUÇAS, DE FORMA MANUAL, SEM REAPROVEITAMENTO. AF_12/2017 | UN | 1 | 11.99 | 11.99
| So000088316 | SERVENTE COM ENCARGOS COMPLEMENTARES | H | 0.3448 | 21.24 | 7.32
| So000088267 | ENCANADOR OU BOMBEIRO HIDRÁULICO COM ENCARGOS COMPLEMENTARES | H | 0.1755 | 26.66 | 4.67
|  |  |  | TOTAL |  | 11.99
4.2 | So000097666 | REMOÇÃO DE METAIS SANITÁRIOS, DE FORMA MANUAL, SEM REAPROVEITAMENTO. AF_12/2017 | UN | 1 | 8.74 | 8.74
| So000097666 | REMOÇÃO DE METAIS SANITÁRIOS, DE FORMA MANUAL, SEM REAPROVEITAMENTO. AF_12/2017 | UN | 1 | 8.74 | 8.74
| So000088316 | SERVENTE COM ENCARGOS COMPLEMENTARES | H | 0.2514 | 21.24 | 5.33
| So000088267 | ENCANADOR OU BOMBEIRO HIDRÁULICO COM ENCARGOS COMPLEMENTARES | H | 0.128 | 26.66 | 3.41
|  |  |  | TOTAL |  | 8.74
4.3 | 05.001.0146-0 | ARRANCAMENTO DE BANCADA DE PIA/LAVATORIO OU BANCA SECA DE ATE 1,00M DE ALTURA E ATE 0,80M DE LARGURA | M | 1 | 35.46 | 35.46
| 05.001.0146-0 | ARRANCAMENTO DE BANCADA DE PIA/LAVATORIO OU BANCA SECA DE ATE 1,00M DE ALTURA E ATE 0,80M DE LARGURA (OBS.:3%-DESGASTE DE FERRAMENTAS E EPI). | M | 1 | 35.46 | 35.46
| 01999 | MAO-DE-OBRA DE SERVENTE DA CONSTRUCAO CIVIL, INCLUSIVE ENCARGOS SOCIAIS | H | 1.03 | 14.47 | 14.9
| 01968 | MAO-DE-OBRA DE PEDREIRO, INCLUSIVE ENCARGOS SOCIAIS | H | 1.03 | 19.97 | 20.56
|  |  |  | TOTAL |  | 35.46
4.4 | So000097644 | REMOÇÃO DE PORTAS, DE FORMA MANUAL, SEM REAPROVEITAMENTO. AF_12/2017 | M2 | 1 | 9.02 | 9.02
| So000088316 | SERVENTE COM ENCARGOS COMPLEMENTARES | H | 0.2582 | 21.25 | 5.48
| So000088309 | PEDREIRO COM ENCARGOS COMPLEMENTARES | H | 0.1315 | 26.96 | 3.54
|  |  |  | TOTAL |  | 9.02
4.5 | 05.001.0041-0 | REMOCAO DE COBERTURA EM TELHAS DE FIBROCIMENTO CONVENCIONAL,ONDULADA,INCLUSIVE MADEIRAMENTO,MEDIDO O CONJUNTO PELA AREA REAL DE COBERTURA (OBS.:3%-DESGASTE DE FERRAMENTAS E EPI). | M2 | 1 | 12.93 | 12.93
| 05.001.0041-0 | REMOCAO DE COBERTURA EM TELHAS DE FIBROCIMENTO CONVENCIONAL,ONDULADA,INCLUSIVE MADEIRAMENTO,MEDIDO O CONJUNTO PELA AREA REAL DE COBERTURA (OBS.:3%-DESGASTE DE FERRAMENTAS E EPI). | M2 | 1 | 12.93 | 12.93
| 01999 | MAO-DE-OBRA DE SERVENTE DA CONSTRUCAO CIVIL, INCLUSIVE ENCARGOS SOCIAIS | H | 0.37595 | 14.47 | 5.43
| 01990 | MAO-DE-OBRA DE CARPINTEIRO DE FORMA DE CONCRETO, INCLUSIVE ENCARGOS SOCIAIS | H | 0.37595 | 19.97 | 7.5
|  |  |  | TOTAL |  | 12.93
4.6 | So000097665 | REMOÇÃO DE LUMINÁRIAS E VENTILADORES, DE FORMA MANUAL, SEM REAPROVEITAMENTO. AF_12/2017 | UN | 1 | 1.25 | 1.25
| So000097665 | REMOÇÃO DE LUMINÁRIAS, DE FORMA MANUAL, SEM REAPROVEITAMENTO. AF_12/2017 | UN | 1 | 1.25 | 1.25
| So000088316 | SERVENTE COM ENCARGOS COMPLEMENTARES | H | 0.0359 | 21.24 | 0.76
| So000088264 | ELETRICISTA COM ENCARGOS COMPLEMENTARES | H | 0.0183 | 26.96 | 0.49
|  |  |  | TOTAL |  | 1.25
4.7 | 04.014.0095-0 | RETIRADA DE ENTULHO DE OBRA COM CACAMBA DE ACO TIPO CONTAINER COM 5M3 DE CAPACIDADE,INCLUSIVE CARREGAMENTO,TRANSPORTE E DESCARREGAMENTO.CUSTO POR UNIDADE DE CACAMBA E INCLUI A TAXA PARA DESCARGA EM LOCAIS AUTORIZADOS (OBS.:3%-DESGASTE DE FERRAMENTAS E EPI). | UN | 1 | 238.94 | 238.94
| 04.014.0095-0 | RETIRADA DE ENTULHO DE OBRA COM CACAMBA DE ACO TIPO CONTAINER COM 5M3 DE CAPACIDADE,INCLUSIVE CARREGAMENTO,TRANSPORTE E DESCARREGAMENTO.CUSTO POR UNIDADE DE CACAMBA E INCLUI A TAXA PARA DESCARGA EM LOCAIS AUTORIZADOS (OBS.:3%-DESGASTE DE FERRAMENTAS E EPI). | UN | 1 | 238.94 | 238.94
| 01999 | MAO-DE-OBRA DE SERVENTE DA CONSTRUCAO CIVIL, INCLUSIVE ENCARGOS SOCIAIS | H | 0.618 | 14.47 | 8.94
| 10962 | ALUGUEL CACAMBA DE ACO TIPO CONTAINER C/5M3 CAPAC.P/RETIRADA ENTULHO OBRA,INCLUSIVE CARREGAM.,TRANSP.E DESCARREGAMENTO | UN | 1 | 230 | 230
|  |  |  | TOTAL |  | 238.94
5.0 |  | ABRIGO PARA COMPRESSOR
5.1 | So000097094 | CONCRETAGEM DE RADIER, PISO OU LAJE SOBRE SOLO, FCK 30 MPA, PARA ESPESSURA DE 10 CM - LANÇAMENTO, ADENSAMENTO E ACABAMENTO. AF_09/2017 | M3 | 1 | 394.1 | 394.1
| So000097094 | CONCRETAGEM DE RADIER, PISO OU LAJE SOBRE SOLO, FCK 30 MPA, PARA ESPESSURA DE 10 CM - LANÇAMENTO, ADENSAMENTO E ACABAMENTO. AF_09/2017 | M3 | 1 | 394.1 | 394.1
| So01525 | CONCRETO USINADO BOMBEAVEL, CLASSE DE RESISTENCIA C30, COM BRITA 0 E 1, SLUMP = 100 +/- 20 MM, INCLUI SERVICO DE BOMBEAMENTO (NBR 8953) | M3 | 1.163 | 317.91 | 369.72
| So000088316 | SERVENTE COM ENCARGOS COMPLEMENTARES | H | 0.504 | 21.24 | 10.7
| So000088309 | PEDREIRO COM ENCARGOS COMPLEMENTARES | H | 0.504 | 26.95 | 13.58
| So000090587 | So000090587 VIBRADOR DE IMERSÃO, DIÂMETRO DE PONTEIRA 45MM, MOTOR ELÉTRICO TRIFÁSICO POTÊNCIA DE 2 CV - CHI DIURNO. AF_06/2015 | CHI | 0.066 | 0.29 | 0.01
| So000090586 | So000090586 VIBRADOR DE IMERSÃO, DIÂMETRO DE PONTEIRA 45MM, MOTOR ELÉTRICO TRIFÁSICO POTÊNCIA DE 2 CV - CHP DIURNO. AF_06/2015 | CHP | 0.066 | 1.39 | 0.09
|  |  |  | TOTAL |  | 394.1
5.2 | So74202/001 | LAJE PRE-MOLDADA P/FORRO, SOBRECARGA 100KG/M2, VAOS ATE 3,50M/E=8CM, C/LAJOTAS E CAP.C/CONC FCK=20MPA, 3CM, INTER-EIXO 38CM, C/ESCORAMENTO (REAPR.3X) E FERRAGEM NEGATIVA | M2 | 1 | 67.89 | 67.89
| So74202/001 | LAJE PRE-MOLDADA P/FORRO, SOBRECARGA 100KG/M2, VAOS ATE 3,50M/E=8CM, C/LAJOTAS E CAP.C/CONC FCK=20MPA, 3CM, INTER-EIXO 38CM, C/ESCORAMENTO (REAPR.3X) E FERRAGEM NEGATIVA | M2 | 1 | 67.89 | 67.89
| So06189 | TABUA DE MADEIRA NAO APARELHADA *2,5 X 30* CM, CEDRINHO OU EQUIVALENTE DA REGIAO | M | 0.17 | 12.34 | 2.09
| So05061 | PREGO DE ACO POLIDO COM CABECA 18 X 27 (2 1/2 X 10) | KG | 0.03 | 9.99 | 0.29
| So04491 | PONTALETE DE MADEIRA NAO APARELHADA *7,5 X 7,5* CM (3 X 3 ") PINUS, MISTA OU EQUIVALENTE DA REGIAO | M | 0.29 | 4.17 | 1.2
| So03736 | LAJE PRE-MOLDADA CONVENCIONAL (LAJOTAS + VIGOTAS) PARA FORRO, UNIDIRECIONAL, SOBRECARGA DE 100 KG/M2, VAO ATE 4,00 M (SEM COLOCACAO) | M2 | 1 | 26.5 | 26.5
| So00039 | ACO CA-60, 5,0 MM, VERGALHAO | KG | 0.471 | 4.9 | 2.3
| So000088316 | SERVENTE COM ENCARGOS COMPLEMENTARES | H | 0.36 | 21.24 | 7.64
| So000088309 | PEDREIRO COM ENCARGOS COMPLEMENTARES | H | 0.35 | 26.95 | 9.43
| So000088262 | CARPINTEIRO DE FORMAS COM ENCARGOS COMPLEMENTARES | H | 0.16 | 26.56 | 4.24
| So000088239 | AJUDANTE DE CARPINTEIRO COM ENCARGOS COMPLEMENTARES | H | 0.16 | 22.41 | 3.58
| So000094970 | So000094970 CONCRETO FCK = 20MPA, TRAÇO 1:2,7:3 (CIMENTO/ AREIA MÉDIA/ BRITA 1) - PREPARO MECÂNICO COM BETONEIRA 600 L. AF_07/2016 | M3 | 0.033 | 285.91 | 9.43
| So000092874 | So000092874 LANÇAMENTO COM USO DE BOMBA, ADENSAMENTO E ACABAMENTO DE CONCRETO EM ESTRUTURAS. AF_12/2015 | M3 | 0.033 | 36.07 | 1.19
|  |  |  | TOTAL |  | 67.89
5.3 | 16.036.0062-0 | IMPERMEABILIZACAO/REVESTIMENTO DE LAJES,TANQUES,PISCINAS,RESERVATORIOS,ARQUIBANCADAS,ESTACIONAMENTOS,A BASE DE POLIUREIA ,ISENTO DE SOLVENTES,MOLDADO NO LOCAL,CURA RAPIDA,A QUENTE,APLICADO COM EQUIPAMENTO BICOMPONENTE TIPO HOT SPRAY,COM 2,50 MM DE ESPESSURA,SEM PROTECAO MECANICA | M2 | 1 | 226.13 | 226.13
| 16.036.0062-0 | IMPERMEABILIZACAO/REVESTIMENTO DE LAJES,TANQUES,PISCINAS,RESERVATORIOS,ARQUIBANCADAS,ESTACIONAMENTOS,A BASE DE POLIUREIA ,ISENTO DE SOLVENTES,MOLDADO NO LOCAL,CURA RAPIDA,A QUENTE,APLICADO COM EQUIPAMENTO BICOMPONENTE TIPO HOT SPRAY,COM 2,50 MM DE ESPESSURA,SEM PROTECAO MECANICA (OBS.:3%-DESGASTE DE FERRAMENTAS E EPI 30%-EQUIPAMENTO HOT SPRAY). | M2 | 1 | 226.13 | 226.13
| 13986 | POLIUREIA PURA AROMATICA | KG | 3.25 | 60.94 | 198.05
| 06914 | MAO-DE-OBRA DE IMPERMEABILIZADOR, INCLUSIVE ENCARGOS SOCIAIS | H | 0.7725 | 19.97 | 15.42
| 01999 | MAO-DE-OBRA DE SERVENTE DA CONSTRUCAO CIVIL, INCLUSIVE ENCARGOS SOCIAIS | H | 0.8755 | 14.47 | 12.66
|  |  |  | TOTAL |  | 226.13
5.4 | 11.013.0070-1 | CONCRETO ARMADO,FCK=20MPA,INCLUINDO MATERIAIS PARA 1,00M3 DE CONCRETO(IMPORTADO DE USINA)ADENSADO E COLOCADO,14,00M2 DE AREA MOLDADA,FORMAS E ESCORAMENTO CONFORME ITENS 11.004.0022E 11.004.0035,60KG DE ACO CA-50,INCLUSIVE MAO-DE-OBRA PARA CORTE,DOBRAGEM,MONTAGEM E COLOCACAO NAS FORMAS (OBS.:3%-DESGASTE DE FERRAMENTAS E EPI). | M3 | 1 | 1942.94 | 1942.94
| 11.013.0070-1 | CONCRETO ARMADO,FCK=20MPA,INCLUINDO MATERIAIS PARA 1,00M3 DE CONCRETO(IMPORTADO DE USINA)ADENSADO E COLOCADO,14,00M2 DE AREA MOLDADA,FORMAS E ESCORAMENTO CONFORME ITENS 11.004.0022E 11.004.0035,60KG DE ACO CA-50,INCLUSIVE MAO-DE-OBRA PARA CORTE,DOBRAGEM,MONTAGEM E COLOCACAO NAS FORMAS (OBS.:3%-DESGASTE DE FERRAMENTAS E EPI). | M3 | 1 | 1942.94 | 1942.94
| 05845 | ACO CA-50, ESTIRADO, PRECO DE REVENDEDOR, NO DIAMETRO DE 08,0MM | KG | 12 | 4.9 | 58.8
| 05844 | ACO CA-50, ESTIRADO, PRECO DE REVENDEDOR, NO DIAMETRO DE 06,3MM | KG | 10 | 4.95 | 49.5
| 02249 | CONCRETO IMPORTADO DE USINA, UTILIZANDOBRITA 1, DE 20MPA | M3 | 1 | 280 | 280
| 00021 | ACO CA-50, ESTIRADO, PRECO DE REVENDEDOR, NO DIAMETRO, DE 25,0MM | KG | 10 | 4.62 | 46.2
| 00019 | ACO CA-50, ESTIRADO, PRECO DE REVENDEDOR, NO DIAMETRO DE 16,0MM | KG | 4 | 4.49 | 17.96
| 00018 | ACO CA-50, ESTIRADO, PRECO DE REVENDEDOR, NO DIAMETRO DE 12,5MM | KG | 12 | 4.49 | 53.88
| 00017 | ACO CA-50, ESTIRADO, PRECO DE REVENDEDOR, NO DIAMETRO DE 10,0MM | KG | 12 | 4.71 | 56.52
| 00004 | ARAME RECOZIDO N§ 18 | KG | 1.8 | 6.4 | 11.52
| 01999 | MAO-DE-OBRA DE SERVENTE DA CONSTRUCAO CIVIL, INCLUSIVE ENCARGOS SOCIAIS | H | 9.4245 | 14.47 | 136.37
| 01998 | MAO-DE-OBRA DE ARMADOR DE CONCRETO ARMADO, INCLUSIVE ENCARGOS SOCIAIS | H | 6.3345 | 19.97 | 126.49
| 01990 | MAO-DE-OBRA DE CARPINTEIRO DE FORMA DE CONCRETO, INCLUSIVE ENCARGOS SOCIAIS | H | 0.515 | 19.97 | 10.28
| 01968 | MAO-DE-OBRA DE PEDREIRO, INCLUSIVE ENCARGOS SOCIAIS | H | 0.515 | 19.97 | 10.28
| 03000 | 54.001.0100-1 FORMAS MADEIRA P/MOLDAGEM, INCL. ESCOR. | M2 | 14 | 77.47 | 1084.58
| 01158 | 19.007.0013-4 VIBRADOR IMERSAO ELETR. 2CV (CI) | H | 0.805 | 0.22 | 0.17
| 01157 | 19.007.0013-2 VIBRADOR IMERSAO ELETR. 2CV (CP) | H | 0.345 | 1.14 | 0.39
|  |  |  | TOTAL |  | 1942.94
5.5 | 12.003.0075-1 | ALVENARIA DE TIJOLOS CERAMICOS FURADOS 10X20X20CM,ASSENTES COM ARGAMASSA DE CIMENTO E SAIBRO,NO TRACO 1:8,EM PAREDES DE MEIA VEZ(0,10M),DE SUPERFICIE CORRIDA,ATE 3,00M DE ALTURA EMEDIDA PELA AREA REAL | M2 | 1 | 48.17 | 48.17
| 12.003.0075-1 | ALVENARIA DE TIJOLOS CERAMICOS FURADOS 10X20X20CM,ASSENTES COM ARGAMASSA DE CIMENTO E SAIBRO,NO TRACO 1:8,EM PAREDES DE MEIA VEZ(0,10M),DE SUPERFICIE CORRIDA,ATE 3,00M DE ALTURA EMEDIDA PELA AREA REAL (OBS.:3%-DESGASTE DE FERRAMENTAS E EPI). | M2 | 1 | 48.17 | 48.17
| 00559 | TIJOLO CERAMICO, FURADO, DE (10X20X20)CM | UN | 27 | 0.49 | 13.23
| 01999 | MAO-DE-OBRA DE SERVENTE DA CONSTRUCAO CIVIL, INCLUSIVE ENCARGOS SOCIAIS | H | 0.5871 | 14.47 | 8.49
| 01968 | MAO-DE-OBRA DE PEDREIRO, INCLUSIVE ENCARGOS SOCIAIS | H | 1.1536 | 19.97 | 23.03
| 01613 | 07.006.0025-1 ARGAMASSA CIM.,SAIBRO TRACO 1:8,PREPAROMECANICO | M3 | 0.015 | 228.17 | 3.42
|  |  |  | TOTAL |  | 48.17
5.6 | So000087879 | CHAPISCO APLICADO EM ALVENARIAS E ESTRUTURAS DE CONCRETO INTERNAS, COM COLHER DE PEDREIRO. ARGAMASSA TRAÇO 1:3 COM PREPARO EM BETONEIRA 400L. AF_06/2014 | M2 | 1 | 3.43 | 3.43
| So000087879 | CHAPISCO APLICADO EM ALVENARIAS E ESTRUTURAS DE CONCRETO INTERNAS, COM COLHER DE PEDREIRO. ARGAMASSA TRAÇO 1:3 COM PREPARO EM BETONEIRA 400L. AF_06/2014 | M2 | 1 | 3.43 | 3.43
| So000088316 | SERVENTE COM ENCARGOS COMPLEMENTARES | H | 0.007 | 21.24 | 0.14
| So000088309 | PEDREIRO COM ENCARGOS COMPLEMENTARES | H | 0.07 | 26.95 | 1.88
| So000087313 | So000087313 ARGAMASSA TRAÇO 1:3 (CIMENTO E AREIA GROSSA) PARA CHAPISCO CONVENCIONAL, PREPARO MECÂNICO COM BETONEIRA 400 L. AF_06/2014 | M3 | 0.0042 | 338.03 | 1.41
|  |  |  | TOTAL |  | 3.43
5.7 | Composição 5.7 | MASSA ÚNICA, PARA RECEBIMENTO DE PINTURA, EM ARGAMASSA TRAÇO 1:2:8, PREPARO MECÂNICO COM BETONEIRA 400L, APLICADA MANUALMENTE EM FACES INTERNAS DE PAREDES E TETOS , ESPESSURA DE 20MM, COM EXECUÇÃO DE TALISCAS. AF_06/2014 | M2 | 1 | 31.24 | 31.24
| So000087529 | MASSA ÚNICA, PARA RECEBIMENTO DE PINTURA, EM ARGAMASSA TRAÇO 1:2:8, PREPARO MECÂNICO COM BETONEIRA 400L, APLICADA MANUALMENTE EM FACES INTERNAS DE PAREDES, ESPESSURA DE 20MM, COM EXECUÇÃO DE TALISCAS. AF_06/2014 | M2 | 1 | 31.24 | 31.24
| So000088316 | SERVENTE COM ENCARGOS COMPLEMENTARES | H | 0.171 | 21.24 | 3.63
| So000088309 | PEDREIRO COM ENCARGOS COMPLEMENTARES | H | 0.47 | 26.95 | 12.66
| So000087292 | So000087292 ARGAMASSA TRAÇO 1:2:8 (CIMENTO, CAL E AREIA MÉDIA) PARA EMBOÇO/MASSA ÚNICA/ASSENTAMENTO DE ALVENARIA DE VEDAÇÃO, PREPARO MECÂNICO COM BETONEIRA 400 L. AF_06/2014 | M3 | 0.0376 | 397.84 | 14.95
|  |  |  | TOTAL |  | 31.24
5.8 | So000091341 | PORTA EM ALUMÍNIO DE ABRIR TIPO VENEZIANA COM GUARNIÇÃO, FIXAÇÃO COM PARAFUSOS - FORNECIMENTO E INSTALAÇÃO. AF_08/2015 | M2 | 1 | 414.12 | 414.12
| So000091341 | PORTA EM ALUMÍNIO DE ABRIR TIPO VENEZIANA COM GUARNIÇÃO, FIXAÇÃO COM PARAFUSOS - FORNECIMENTO E INSTALAÇÃO. AF_08/2015 | M2 | 1 | 414.12 | 414.12
| So39025 | PORTA DE ABRIR EM ALUMINIO TIPO VENEZIANA, ACABAMENTO ANODIZADO NATURAL, SEM GUARNICAO/ALIZAR/VISTA, 87 X 210 CM | UN | 0.5473 | 586.69 | 321.09
| So36888 | GUARNICAO/MOLDURA DE ACABAMENTO PARA ESQUADRIA DE ALUMINIO ANODIZADO NATURAL, PARA 1 FACE | M | 6.8504 | 6.95 | 47.61
| So07568 | BUCHA DE NYLON SEM ABA S10, COM PARAFUSO DE 6,10 X 65 MM EM ACO ZINCADO COM ROSCA SOBERBA, CABECA CHATA E FENDA PHILLIPS | UN | 4.8166 | 0.3 | 1.44
| So00142 | SELANTE ELASTICO MONOCOMPONENTE A BASE DE POLIURETANO PARA JUNTAS DIVERSAS | 310ML | 0.8829 | 33.55 | 29.62
| So000088316 | SERVENTE COM ENCARGOS COMPLEMENTARES | H | 0.191 | 21.24 | 4.05
| So000088309 | PEDREIRO COM ENCARGOS COMPLEMENTARES | H | 0.3826 | 26.95 | 10.31
|  |  |  | TOTAL |  | 414.12
5.9 | So74084/001 | PORTA CADEADO ZINCADO OXIDADO PRETO COM CADEADO DE ACO INOX, LARGURA DE *50* MM | UN | 1 | 159.71 | 159.71
| So74084/001 | PORTA CADEADO ZINCADO OXIDADO PRETO COM CADEADO DE ACO INOX, LARGURA DE *50* MM | UN | 1 | 159.71 | 159.71
| So41758 | CADEADO EM ACO INOX, LARGURA DE *50* MM, COM HASTE EM ACO TEMPERADO, SEM MOLA - CHAVES INCLUIDAS | UN | 1 | 144.47 | 144.47
| So05088 | PORTA CADEADO, 3 1/2", EM ACO ZINCADO, PRETO, PARA PORTAO E JANELA | UN | 1 | 2.62 | 2.62
| So000088261 | CARPINTEIRO DE ESQUADRIA COM ENCARGOS COMPLEMENTARES | H | 0.25 | 28.09 | 7.02
| So000088239 | AJUDANTE DE CARPINTEIRO COM ENCARGOS COMPLEMENTARES | H | 0.25 | 22.41 | 5.6
|  |  |  | TOTAL |  | 159.71
5.10 | So000088485 | APLICAÇÃO DE FUNDO SELADOR ACRÍLICO EM PAREDES, UMA DEMÃO. AF_06/2014 | M2 | 1 | 2.47 | 2.47
| So000088485 | APLICAÇÃO DE FUNDO SELADOR ACRÍLICO EM PAREDES, UMA DEMÃO. AF_06/2014 | M2 | 1 | 2.47 | 2.47
| So06085 | SELADOR ACRILICO PAREDES INTERNAS/EXTERNAS | L | 0.16 | 7.23 | 1.15
| So000088316 | SERVENTE COM ENCARGOS COMPLEMENTARES | H | 0.014 | 21.24 | 0.29
| So000088310 | PINTOR COM ENCARGOS COMPLEMENTARES | H | 0.039 | 26.61 | 1.03
|  |  |  | TOTAL |  | 2.47
5.11 | So000095626 | APLICAÇÃO MANUAL DE TINTA LÁTEX ACRÍLICA EM PAREDE EXTERNAS DE CASAS, DUAS DEMÃOS. AF_11/2016 | M2 | 1 | 14.82 | 14.82
| So000095626 | APLICAÇÃO MANUAL DE TINTA LÁTEX ACRÍLICA EM PAREDE EXTERNAS DE CASAS, DUAS DEMÃOS. AF_11/2016 | M2 | 1 | 14.82 | 14.82
| So07356 | TINTA ACRILICA PREMIUM, COR BRANCO FOSCO | L | 0.2 | 19.27 | 3.85
| So000088316 | SERVENTE COM ENCARGOS COMPLEMENTARES | H | 0.086 | 21.24 | 1.82
| So000088310 | PINTOR COM ENCARGOS COMPLEMENTARES | H | 0.344 | 26.61 | 9.15
|  |  |  | TOTAL |  | 14.82
6.0 |  | ALVENARIA
6.1 | 12.003.0075-1 | ALVENARIA DE TIJOLOS CERAMICOS FURADOS 10X20X20CM,ASSENTES COM ARGAMASSA DE CIMENTO E SAIBRO,NO TRACO 1:8,EM PAREDES DE MEIA VEZ(0,10M),DE SUPERFICIE CORRIDA,ATE 3,00M DE ALTURA EMEDIDA PELA AREA REAL | M2 | 1 | 48.17 | 48.17
| 12.003.0075-1 | ALVENARIA DE TIJOLOS CERAMICOS FURADOS 10X20X20CM,ASSENTES COM ARGAMASSA DE CIMENTO E SAIBRO,NO TRACO 1:8,EM PAREDES DE MEIA VEZ(0,10M),DE SUPERFICIE CORRIDA,ATE 3,00M DE ALTURA EMEDIDA PELA AREA REAL (OBS.:3%-DESGASTE DE FERRAMENTAS E EPI). | M2 | 1 | 48.17 | 48.17
| 00559 | TIJOLO CERAMICO, FURADO, DE (10X20X20)CM | UN | 27 | 0.49 | 13.23
| 01999 | MAO-DE-OBRA DE SERVENTE DA CONSTRUCAO CIVIL, INCLUSIVE ENCARGOS SOCIAIS | H | 0.5871 | 14.47 | 8.49
| 01968 | MAO-DE-OBRA DE PEDREIRO, INCLUSIVE ENCARGOS SOCIAIS | H | 1.1536 | 19.97 | 23.03
| 01613 | 07.006.0025-1 ARGAMASSA CIM.,SAIBRO TRACO 1:8,PREPAROMECANICO | M3 | 0.015 | 228.17 | 3.42
|  |  |  | TOTAL |  | 48.17
6.2 | So000093188 | VERGA MOLDADA IN LOCO EM CONCRETO PARA PORTAS COM ATÉ 1,5 M DE VÃO. AF_03/2016 | M | 1 | 47.49 | 47.49
| So000093188 | VERGA MOLDADA IN LOCO EM CONCRETO PARA PORTAS COM ATÉ 1,5 M DE VÃO. AF_03/2016 | M | 1 | 47.49 | 47.49
| So39017 | ESPACADOR / DISTANCIADOR CIRCULAR COM ENTRADA LATERAL, EM PLASTICO, PARA VERGALHAO *4,2 A 12,5* MM, COBRIMENTO 20 MM | UN | 6 | 0.27 | 1.62
| So04491 | PONTALETE DE MADEIRA NAO APARELHADA *7,5 X 7,5* CM (3 X 3 ") PINUS, MISTA OU EQUIVALENTE DA REGIAO | M | 1.222 | 4.17 | 5.09
| So02692 | DESMOLDANTE PROTETOR PARA FORMAS DE MADEIRA, DE BASE OLEOSA EMULSIONADA EM AGUA | L | 0.005 | 6.6 | 0.03
| So000088316 | SERVENTE COM ENCARGOS COMPLEMENTARES | H | 0.193 | 21.24 | 4.09
| So000088309 | PEDREIRO COM ENCARGOS COMPLEMENTARES | H | 0.386 | 26.95 | 10.4
| So000094970 | So000094970 CONCRETO FCK = 20MPA, TRAÇO 1:2,7:3 (CIMENTO/ AREIA MÉDIA/ BRITA 1) - PREPARO MECÂNICO COM BETONEIRA 600 L. AF_07/2016 | M3 | 0.012 | 285.91 | 3.43
| So000092791 | So000092791 CORTE E DOBRA DE AÇO CA-60, DIÂMETRO DE 5,0 MM, UTILIZADO EM ESTRUTURAS DIVERSAS, EXCETO LAJES. AF_12/2015 | KG | 0.308 | 7.52 | 2.31
| So000092270 | So000092270 FABRICAÇÃO DE FÔRMA PARA VIGAS, COM MADEIRA SERRADA, E = 25 MM. AF_12/2015 | M2 | 0.3 | 68.42 | 20.52
|  |  |  | TOTAL |  | 47.49
7.0 |  | COBERTURA
7.1 | 16.001.0061-0 | MADEIRAMENTO PARA COBERTURA EM TELHAS ONDULADAS,CONSTITUIDO DE PECAS DE 3"X3" E 3"X4.1/2",EM MADEIRA APARELHADA,SEM TESO URA OU PONTALETE,MEDIDO PELA AREA REAL DO MADEIRAMENTO.FORNECIMENTO E COLOCACAO | M2 | 1 | 31.15 | 31.15
| 16.001.0061-0 | MADEIRAMENTO PARA COBERTURA EM TELHAS ONDULADAS,CONSTITUIDO DE PECAS DE 3"X3" E 3"X4.1/2",EM MADEIRA APARELHADA,SEM TESO URA OU PONTALETE,MEDIDO PELA AREA REAL DO MADEIRAMENTO.FORNECIMENTO E COLOCACAO (OBS.:3%-DESGASTE DE FERRAMENTAS E EPI). | M2 | 1 | 31.15 | 31.15
| 00453 | PREGO COM OU SEM CABECA, EM CAIXAS DE 50KG, OU QUANTIDADES EQUIVALENTES, N§12X12A 18X30 | KG | 0.1 | 8.39 | 0.83
| 01999 | MAO-DE-OBRA DE SERVENTE DA CONSTRUCAO CIVIL, INCLUSIVE ENCARGOS SOCIAIS | H | 0.309 | 14.47 | 4.47
| 01990 | MAO-DE-OBRA DE CARPINTEIRO DE FORMA DE CONCRETO, INCLUSIVE ENCARGOS SOCIAIS | H | 0.309 | 19.97 | 6.17
| 03480 | 58.002.0434-1 MACARANDUBA APARELHADA 3" X 4.1/2" | M | 0.75 | 23.28 | 17.46
| 03479 | 58.002.0433-1 MACARANDUBA APARELHADA 3" X 3" | M | 0.175 | 12.7 | 2.22
|  |  |  | TOTAL |  | 31.15
7.2 | 16.001.0086-0 | PONTALETE DE MADEIRA SERRADA,EM PECAS DE 3"X3",VERTICAIS E HORIZONTAIS,PARA COBERTURA DE TELHAS ONDULADAS DE QUALQUER TI PO,MEDIDO PELA AREA REAL DA COBERTURA DO TELHADO.FORNECIMENTO E COLOCACAO | M2 | 1 | 25.76 | 25.76
| 16.001.0086-0 | PONTALETE DE MADEIRA SERRADA,EM PECAS DE 3"X3",VERTICAIS E HORIZONTAIS,PARA COBERTURA DE TELHAS ONDULADAS DE QUALQUER TI PO,MEDIDO PELA AREA REAL DA COBERTURA DO TELHADO.FORNECIMENTO E COLOCACAO (OBS.:3%-DESGASTE DE FERRAMENTAS E EPI). | M2 | 1 | 25.76 | 25.76
| 02604 | MACARANDUBA EM PECAS, DE 7,50X7,50CM (3"X3") | M | 1.4 | 10.59 | 14.82
| 00453 | PREGO COM OU SEM CABECA, EM CAIXAS DE 50KG, OU QUANTIDADES EQUIVALENTES, N§12X12A 18X30 | KG | 0.01 | 8.39 | 0.08
| 00029 | ACO CA-25, ESTIRADO, PRECO DE REVENDEDOR, NO DIAMETRO DE 06,3MM | KG | 0.055 | 4.02 | 0.22
| 01999 | MAO-DE-OBRA DE SERVENTE DA CONSTRUCAO CIVIL, INCLUSIVE ENCARGOS SOCIAIS | H | 0.309 | 14.47 | 4.47
| 01990 | MAO-DE-OBRA DE CARPINTEIRO DE FORMA DE CONCRETO, INCLUSIVE ENCARGOS SOCIAIS | H | 0.309 | 19.97 | 6.17
|  |  |  | TOTAL |  | 25.76
7.3 | 16.004.0030-0 | COBERTURA EM TELHA MODULAR DE CIMENTO,SEM AMIANTO,REFORCADO COM FIOS SINTETICOS (CRFS),COM 50CM DE LARGURA,ESPESSURA DE 8MM,INCLUSIVE ACESSORIOS DE FIXACAO E VEDACAO,EXCLUSIVE MADEIRAMENTO.FORNECIMENTO E COLOCACAO | M2 | 1 | 80.55 | 80.55
| 16.004.0030-0 | COBERTURA EM TELHA MODULAR DE CIMENTO,SEM AMIANTO,REFORCADO COM FIOS SINTETICOS (CRFS),COM 50CM DE LARGURA,ESPESSURA DE 8MM,INCLUSIVE ACESSORIOS DE FIXACAO E VEDACAO,EXCLUSIVE MADEIRAMENTO.FORNECIMENTO E COLOCACAO (OBS.:3%-DESGASTE DE FERRAMENTAS E EPI). | M2 | 1 | 80.55 | 80.55
| 08005 | TELHA MODULAR DE CIMENTO, SEM AMIANTO, REFORCADA C/FIOS SINTETICOS (CRFS), DE (2,30X0,50)M C/ESPES. DE 8MM | UN | 0.87 | 74.45 | 64.77
| 05964 | PARAFUSO COM ROSCA, DE (8x250)MM | UN | 1.45 | 2.5 | 3.62
| 05962 | CONJUNTO DE VEDACAO, COM ARRUELA GALVANIZADA E BORRACHAS PARA PARAFUSO DE FIXACAO DE TELHA ONDULADA | UN | 1.45 | 0.27 | 0.39
| 02216 | MASSA DE VEDACAO P/ARTEFATOS DE CIMENTOAMIANTO | KG | 0.09 | 12.61 | 1.13
| 01999 | MAO-DE-OBRA DE SERVENTE DA CONSTRUCAO CIVIL, INCLUSIVE ENCARGOS SOCIAIS | H | 0.309 | 14.47 | 4.47
| 01990 | MAO-DE-OBRA DE CARPINTEIRO DE FORMA DE CONCRETO, INCLUSIVE ENCARGOS SOCIAIS | H | 0.309 | 19.97 | 6.17
|  |  |  | TOTAL |  | 80.55
7.4 | Composição 7.4 | RUFO EM FIBROCIMENTO (50 ETERNIT, COM 615 MM DE LARGURA) PARA TELHA MODULAR DE CIMENTO, SEM AMIANTO ONDULADA E = 6 MM, ABA DE 26 CM, INCLUSO TRANSPORTE VERTICAL. AF_06/2016 | M | 1 | 72.6789 | 72.67
So000094450
| So38123 | SELANTE TIPO VEDA CALHA PARA METAL E FIBROCIMENTO | KG | 0.42 | 60.36 | 25.35
| So07237 | RUFO PARA TELHA ONDULADA DE FIBROCIMENTO, E = 6 MM, ABA *260* MM, COMPRIMENTO 1100 MM (SEM AMIANTO) | UN | 0.97 | 20.02
| Mercado | RUFO EM FIBROCIMENTO (50 ETERNIT, OU SIMILAR, COM 615 MM DE LARGURA) | UN | 1.626 | 25.19 | 40.9589
| So04299 | PARAFUSO ZINCADO ROSCA SOBERBA, CABECA SEXTAVADA, 5/16 " X 110 MM, PARA FIXACAO DE TELHA EM MADEIRA | UN | 2.06 | 1.13 | 2.32
| So01607 | CONJUNTO ARRUELAS DE VEDACAO 5/16" PARA TELHA FIBROCIMENTO (UMA ARRUELA METALICA E UMA ARRUELA PVC - CONICAS) | CJ | 2.06 | 0.21 | 0.43
| So000088323 | TELHADISTA COM ENCARGOS COMPLEMENTARES | H | 0.08 | 24.23 | 1.93
| So000088316 | SERVENTE COM ENCARGOS COMPLEMENTARES | H | 0.08 | 21.24 | 1.69
| So000093282 | So000093282 GUINCHO ELÉTRICO DE COLUNA, CAPACIDADE 400 KG, COM MOTO FREIO, MOTOR TRIFÁSICO DE 1,25 CV - CHI DIURNO. AF_03/2016 | CHI | 0.0183 | 24.84
| So000093281 | So000093281 GUINCHO ELÉTRICO DE COLUNA, CAPACIDADE 400 KG, COM MOTO FREIO, MOTOR TRIFÁSICO DE 1,25 CV - CHP DIURNO. AF_03/2016 | CHP | 0.0132 | 25.48
|  |  |  | TOTAL |  | 72.6789
7.5 | Composição 7.5 | CALÇO PLÁSTICO COM VENTILAÇÃO, PARA TELHA MODULADA DE CIMENTO, SEM AMIANTO, COM 423 MM DE LARGURA, RUFO EM FIBROCIMENTO PARA TELHA ONDULADA E = 6 MM, ABA DE 26 CM, INCLUSO TRANSPORTE VERTICAL. AF_06/2016 | M | 1 | 39.994 | 39.99
So000094450
| So38123 | SELANTE TIPO VEDA CALHA PARA METAL E FIBROCIMENTO | KG | 0.42 | 60.36 | 25.35
| So07237 | RUFO PARA TELHA ONDULADA DE FIBROCIMENTO, E = 6 MM, ABA *260* MM, COMPRIMENTO 1100 MM (SEM AMIANTO) | UN | 0.97 | 18.59
| Mercado | CALÇO PLÁSTICO COM VENTILAÇÃO, PARA TELHA MODULADA DE CIMENTO, SEM AMIANTO, COM 423 MM DE LARGURA | UN | 2.364 | 3.5 | 8.274
| So04299 | PARAFUSO ZINCADO ROSCA SOBERBA, CABECA SEXTAVADA, 5/16 " X 110 MM, PARA FIXACAO DE TELHA EM MADEIRA | UN | 2.06 | 1.13 | 2.32
| So01607 | CONJUNTO ARRUELAS DE VEDACAO 5/16" PARA TELHA FIBROCIMENTO (UMA ARRUELA METALICA E UMA ARRUELA PVC - CONICAS) | CJ | 2.06 | 0.21 | 0.43
| So000088323 | TELHADISTA COM ENCARGOS COMPLEMENTARES | H | 0.08 | 24.23 | 1.93
| So000088316 | SERVENTE COM ENCARGOS COMPLEMENTARES | H | 0.08 | 21.24 | 1.69
| So000093282 | So000093282 GUINCHO ELÉTRICO DE COLUNA, CAPACIDADE 400 KG, COM MOTO FREIO, MOTOR TRIFÁSICO DE 1,25 CV - CHI DIURNO. AF_03/2016 | CHI | 0.0183 | 27.74
| So000093281 | So000093281 GUINCHO ELÉTRICO DE COLUNA, CAPACIDADE 400 KG, COM MOTO FREIO, MOTOR TRIFÁSICO DE 1,25 CV - CHP DIURNO. AF_03/2016 | CHP | 0.0132 | 28.35
|  |  |  | TOTAL |  | 39.994
7.6 | Composição 7.6 | CONTRARUFO : EM CHAPA DE AÇO GALVANIZADO NÚMERO 24, CORTE DE 53CM 25 CM, INCLUSO TRANSPORTE VERTICAL. AF_06/2016 | M | 1 | 72.0376 | 72.03
| So000094231 | RUFO EM CHAPA DE AÇO GALVANIZADO NÚMERO 24, CORTE DE 25 CM, INCLUSO TRANSPORTE VERTICAL. AF_06/2016 | M | 1 | 33.98 | 33.98
| So40872 | RUFO INTERNO/EXTERNO DE CHAPA DE ACO GALVANIZADA NUM 24, CORTE 25 CM (COLETADO CAIXA) | M | 1.05 | 18.02 | 18.92 | 2.226 | 40.1125
| So13388 | SOLDA EM BARRA DE ESTANHO-CHUMBO 50/50 | KG | 0.045 | 125.5 | 5.64 | 0.0954 | 11.9727
| So05104 | REBITE DE ALUMINIO VAZADO DE REPUXO, 3,2 X 8 MM (1KG = 1025 UNIDADES) | KG | 0.0012 | 40.26 | 0.04 | 0.002544 | 0.10242
| So05061 | PREGO DE ACO POLIDO COM CABECA 18 X 27 (2 1/2 X 10) | KG | 0.006 | 9.99 | 0.05 | 0.01272 | 0.12707
| So00142 | SELANTE ELASTICO MONOCOMPONENTE A BASE DE POLIURETANO PARA JUNTAS DIVERSAS | 310ML | 0.04 | 33.55 | 1.34 | 0.0848 | 2.845
| So000088323 | TELHADISTA COM ENCARGOS COMPLEMENTARES | H | 0.112 | 24.23 | 2.71 | 0.23744 | 5.7532
| So000088316 | SERVENTE COM ENCARGOS COMPLEMENTARES | H | 0.207 | 21.24 | 4.39 | 0.43884 | 9.321
| So000093282 | So000093282 GUINCHO ELÉTRICO DE COLUNA, CAPACIDADE 400 KG, COM MOTO FREIO, MOTOR TRIFÁSICO DE 1,25 CV - CHI DIURNO. AF_03/2016 | CHI | 0.0183 | 28.06 | 0.51 | 0.038796 | 1.0886
| So000093281 | So000093281 GUINCHO ELÉTRICO DE COLUNA, CAPACIDADE 400 KG, COM MOTO FREIO, MOTOR TRIFÁSICO DE 1,25 CV - CHP DIURNO. AF_03/2016 | CHP | 0.0132 | 28.87 | 0.38 | 0.027984 | 0.8079
|  |  |  | TOTAL |  | 33.98
|  | > Preço por m2 = R$ 33,98 / 0,25 m2 = R$ 134,04 / m2 |  | 135.92
|  | > Preço para Orçamento : R$135,92x 0,53 m2 = R$ 72,04 por m |  | TOTAL POR metro |  | 72.0376
7.7 | Composição 7.7 | RUFO LATERAL : EM CHAPA DE AÇO GALVANIZADO NÚMERO 24, CORTE DE 35CM 25 CM, INCLUSO TRANSPORTE VERTICAL. AF_06/2016 | M | 1 | 47.572 | 47.57
| So40872 | RUFO INTERNO/EXTERNO DE CHAPA DE ACO GALVANIZADA NUM 24, CORTE 25 CM (COLETADO CAIXA) | M | 1.05 | 18.02 | 18.92 | 1.47
| So13388 | SOLDA EM BARRA DE ESTANHO-CHUMBO 50/50 | KG | 0.045 | 125.5 | 5.64 | 0.063
| So05104 | REBITE DE ALUMINIO VAZADO DE REPUXO, 3,2 X 8 MM (1KG = 1025 UNIDADES) | KG | 0.0012 | 40.26 | 0.04 | 0.00168
| So05061 | PREGO DE ACO POLIDO COM CABECA 18 X 27 (2 1/2 X 10) | KG | 0.006 | 9.99 | 0.05 | 0.0084
| So00142 | SELANTE ELASTICO MONOCOMPONENTE A BASE DE POLIURETANO PARA JUNTAS DIVERSAS | 310ML | 0.04 | 33.55 | 1.34 | 0.056
| So000088323 | TELHADISTA COM ENCARGOS COMPLEMENTARES | H | 0.112 | 24.23 | 2.71 | 0.1568
| So000088316 | SERVENTE COM ENCARGOS COMPLEMENTARES | H | 0.207 | 21.24 | 4.39 | 0.2898
| So000093282 | So000093282 GUINCHO ELÉTRICO DE COLUNA, CAPACIDADE 400 KG, COM MOTO FREIO, MOTOR TRIFÁSICO DE 1,25 CV - CHI DIURNO. AF_03/2016 | CHI | 0.0183 | 28.06 | 0.51 | 0.02562
| So000093281 | So000093281 GUINCHO ELÉTRICO DE COLUNA, CAPACIDADE 400 KG, COM MOTO FREIO, MOTOR TRIFÁSICO DE 1,25 CV - CHP DIURNO. AF_03/2016 | CHP | 0.0132 | 28.87 | 0.38 | 0.01848
|  |  |  | TOTAL |  | 33.98
|  | > Preço por m2 = R$ 33,98 / 0,25 m2 = R$ 135,92 / m2 |  | 135.92
|  | > Preço para Orçamento : R$135,92x 0,35 m2 = R$ 47,57 por m |  | TOTAL POR metro |  | 47.572
7.8 | 16.004.0050-0 | CALHA DE BEIRAL,SEMI-CIRCULAR DE PVC,DN 125,EXCLUSIVE CONDUTORES (VIDE ITEM 16.004.0055).FORNECIMENTO E COLOCACAO | M | 1 | 51.8 | 51.8
| 16.004.0050-0 | CALHA DE BEIRAL,SEMI-CIRCULAR DE PVC,DN 125,EXCLUSIVE CONDUTORES (VIDE ITEM 16.004.0055).FORNECIMENTO E COLOCACAO (OBS.:3%-DESGASTE DE FERRAMENTAS E EPI). | M | 1 | 51.8 | 51.8
| 05904 | PARAFUSO FERRO, ROSCA SOBERBA, CABECA CHATA, DE (3,2X20)MM | UN | 3 | 0.03 | 0.09
| 05449 | VEDACAO PARA CALHA DE BEIRAL DE PVC, DEDN=125MM | UN | 0.44 | 0.77 | 0.33
| 05448 | SUPORTE ZINCADO DOBRADO, P/CALHA DE BEIRAL, SEMI-CIRCULAR DE PVC, DE DN=125MM | UN | 1.55 | 4.6 | 7.13
| 05447 | BOCAL PARA CALHA DE BEIRAL, SEMI-CIRCULAR DE PVC, DE DN=(125X88)MM | UN | 0.33 | 21.27 | 7.01
| 05446 | EMENDA DE PVC PARA CALHA DE BEIRAL, DN=125MM | UN | 0.22 | 11.24 | 2.47
| 05445 | CALHA DE PVC PARA BEIRAL, DE DN=125MM, COM 3,00M | UN | 0.36 | 48.79 | 17.56
| 05444 | CABECEIRA DE PVC PARA CALHA BEIRAL, DN DE 125MM, TIPO ESQUERDA | UN | 0.11 | 9.02 | 0.99
| 05443 | CABECEIRA DE PVC PARA CALHA BEIRAL, DN DDE 125MM, TIPO DIREITA | UN | 0.11 | 5.67 | 0.62
| 01999 | MAO-DE-OBRA DE SERVENTE DA CONSTRUCAO CIVIL, INCLUSIVE ENCARGOS SOCIAIS | H | 0.4532 | 14.47 | 6.55
| 01990 | MAO-DE-OBRA DE CARPINTEIRO DE FORMA DE CONCRETO, INCLUSIVE ENCARGOS SOCIAIS | H | 0.4532 | 19.97 | 9.05
|  |  |  | TOTAL |  | 51.8
7.9 | 16.004.0055-0 | CONDUTOR PARA CALHA DE BEIRAL DE PVC,DN 88,INCLUSIVE CONEXOES.FORNECIMENTO E COLOCACAO | M | 1 | 29.04 | 29.04
| 16.004.0055-0 | CONDUTOR PARA CALHA DE BEIRAL DE PVC,DN 88,INCLUSIVE CONEXOES.FORNECIMENTO E COLOCACAO (OBS.:3%-DESGASTE DE FERRAMENTAS E EPI). | M | 1 | 29.8 | 29.8
| 05906 | PARAFUSO FERRO, ROSCA SOBERBA, CABECA CHATA, DE (3,8X30)MM | UN | 1.3 | 0.06 | 0.07
| 05880 | BUCHA DE NYLON, TIPO S-05 | UN | 1.3 | 0.03 | 0.03
| 05454 | JOELHO 60§ DE PVC, P/CALHA DE BEIRAL, DE88MM | UN | 0.66 | 9.04 | 5.96
| 05452 | CONDUTOR PARA CALHA DE BEIRAL DE PVC, DEDN=88MM | UN | 0.36 | 33.03 | 11.89
| 05451 | JOELHO 90§ DE PVC, PARA CALHA DE BEIRAL,DE 88MM | UN | 0.33 | 9.04 | 2.98
| 05450 | ABRACADEIRA PARA CALHA DE BEIRAL, DE PVC, N=88MM | UN | 0.66 | 2.77 | 1.82
| 02339 | ADESIVO PLASTICO PARA PVC RIGIDO, EM BISNAGA DE 75G | UN | 0.1 | 3.27 | 0.32
| 01999 | MAO-DE-OBRA DE SERVENTE DA CONSTRUCAO CIVIL, INCLUSIVE ENCARGOS SOCIAIS | H | 0.1957 | 14.47 | 2.83
| 01990 | MAO-DE-OBRA DE CARPINTEIRO DE FORMA DE CONCRETO, INCLUSIVE ENCARGOS SOCIAIS | H | 0.1957 | 19.97 | 3.9
|  |  |  | TOTAL |  | 29.8
8.0 |  | INSTALAÇÕES ELÉTRICAS
SIRENE LUMINÁRIAS DE EMERGÊNCIA: 42 unidades; 177m de calha 3x2,5mm² 584m cabo 2,5mm²
8.1 | Composição 8.1 | LUMINARIA DE SOBREPOR,FIXADA EM LAJE OU FORRO,TIPO CALHA,CHANFRADA OU PRISMATICA,ESMALTADA,COMPLETA,EQUIPADA COM REATOR ELETRONICO DE ALTO FATOR DE POTENCIA(AFP>=0,92)E LAMPADA FLUORESCENTE DE 2X20W.FORNECIMENTO E COLOCACAO | UN | 1 | 95.05 | 95.05
| 18.027.0312-0 | LUMINARIA DE SOBREPOR,FIXADA EM LAJE OU FORRO,TIPO CALHA,CHANFRADA OU PRISMATICA,COMPLETA,EQUIPADA COM REATOR ELETRONICO DE ALTO FATOR DE POTENCIA E LAMPADA FLUORESCENTE DE 2X20W.FORNECIMENTO E COLOCACAO (OBS.:3%-DESGASTE DE FERRAMENTAS E EPI). | UN | 1 | 95.05 | 95.05
| 14675 | CALHA CHANFRADA EM CHAPA DE ACO PARA LUMINARIA DE SOBREPOR, PARA 2 LAMPADAS TUBULARES DE 600MM | UN | 1 | 9.91 | 9.91
| 05946 | SUPORTE TIPO PE DE GALINHA PARA FIXACAODE LUMINARIAS | UN | 1 | 2.95 | 2.95
| 05337 | SUPORTE P/LAMPADA TUBULAR | UN | 4 | 1.7 | 6.8
| 04317 | REATOR ELETRONICO DE ALTO FATOR DE POTENCIA (AFT>0,92), PARA LAMPADAS FLUORESCENTES - 20W - DUPLO | UN | 1 | 21.29
| 04311 | LAMPADA FLUORESCENTE TUBULAR, DE 20W | UN | 2 | 5.1
| mercado | LAMPADA LED 9 W | UN | 2 | 16.24 | 32.48
| 01999 | MAO-DE-OBRA DE SERVENTE DA CONSTRUCAO CIVIL, INCLUSIVE ENCARGOS SOCIAIS | H | 1.2463 | 14.47 | 18.03
| 01983 | MAO-DE-OBRA DE ELETRICISTA DE CONSTRUCAOCIVIL, INCLUSIVE ENCARGOS SOCIAIS | H | 1.2463 | 19.97 | 24.88
|  |  |  | TOTAL |  | 95.05
8.2 | 15.045.0110-0 | ABERTURA E FECHAMENTO MANUAL DE RASGO EM ALVENARIA,PARA PASSAGEM DE TUBOS E DUTOS,COM DIAMETRO DE 1/2" A 1" (OBS.:3%-DESGASTE DE FERRAMENTAS E EPI). | M | 1 | 11.37 | 11.37
| 15.045.0110-0 | ABERTURA E FECHAMENTO MANUAL DE RASGO EM ALVENARIA,PARA PASSAGEM DE TUBOS E DUTOS,COM DIAMETRO DE 1/2" A 1" (OBS.:3%-DESGASTE DE FERRAMENTAS E EPI). | M | 1 | 11.37 | 11.37
| 01999 | MAO-DE-OBRA DE SERVENTE DA CONSTRUCAO CIVIL, INCLUSIVE ENCARGOS SOCIAIS | H | 0.412 | 14.47 | 5.96
| 01968 | MAO-DE-OBRA DE PEDREIRO, INCLUSIVE ENCARGOS SOCIAIS | H | 0.2575 | 19.97 | 5.14
| 01605 | 07.002.0025-1 ARGAMASSA CIM.,AREIA TRACO 1:3,PREPAROMECANICO | M3 | 0.001 | 274.64 | 0.27
|  |  |  | TOTAL |  | 11.37
8.3 | So000091854 | ELETRODUTO FLEXÍVEL CORRUGADO, PVC, DN 25 MM (3/4"), PARA CIRCUITOS TERMINAIS, INSTALADO EM PAREDE - FORNECIMENTO E INSTALAÇÃO. AF_12/2015 | M | 1 | 8.58 | 8.58
| So000091854 | ELETRODUTO FLEXÍVEL CORRUGADO, PVC, DN 25 MM (3/4"), PARA CIRCUITOS TERMINAIS, INSTALADO EM PAREDE - FORNECIMENTO E INSTALAÇÃO. AF_12/2015 | M | 1 | 8.58 | 8.58
| So02688 | ELETRODUTO PVC FLEXIVEL CORRUGADO, COR AMARELA, DE 25 MM | M | 1.017 | 1.65 | 1.67
| So000088264 | ELETRICISTA COM ENCARGOS COMPLEMENTARES | H | 0.144 | 26.96 | 3.88
| So000088247 | AUXILIAR DE ELETRICISTA COM ENCARGOS COMPLEMENTARES | H | 0.144 | 20.98 | 3.02
|  |  |  | TOTAL |  | 8.57
8.4 | So000091926 | CABO DE COBRE FLEXÍVEL ISOLADO, 2,5 MM², ANTI-CHAMA 450/750 V, PARA CIRCUITOS TERMINAIS - FORNECIMENTO E INSTALAÇÃO. AF_12/2015 | M | 1 | 3.16 | 3.16
| So000091926 | CABO DE COBRE FLEXÍVEL ISOLADO, 2,5 MM², ANTI-CHAMA 450/750 V, PARA CIRCUITOS TERMINAIS - FORNECIMENTO E INSTALAÇÃO. AF_12/2015 | M | 1 | 3.16 | 3.16
| So21127 | FITA ISOLANTE ADESIVA ANTICHAMA, USO ATE 750 V, EM ROLO DE 19 MM X 5 M | UN | 0.009 | 4.34 | 0.03
| So01014 | CABO DE COBRE, FLEXIVEL, CLASSE 4 OU 5, ISOLACAO EM PVC/A, ANTICHAMA BWF-B, 1 CONDUTOR, 450/750 V, SECAO NOMINAL 2,5 MM2 | M | 1.19 | 1.44 | 1.71
| So000088264 | ELETRICISTA COM ENCARGOS COMPLEMENTARES | H | 0.03 | 26.96 | 0.8
| So000088247 | AUXILIAR DE ELETRICISTA COM ENCARGOS COMPLEMENTARES | H | 0.03 | 20.98 | 0.62
|  |  |  | TOTAL |  | 3.16
8.5 | So000091992 | TOMADA ALTA DE EMBUTIR (1 MÓDULO), 2P+T 10 A, INCLUINDO SUPORTE E PLACA - FORNECIMENTO E INSTALAÇÃO. AF_12/2015 | UN | 1 | 36.83 | 36.83
| So000091992 | TOMADA ALTA DE EMBUTIR (1 MÓDULO), 2P+T 10 A, INCLUINDO SUPORTE E PLACA - FORNECIMENTO E INSTALAÇÃO. AF_12/2015 | UN | 1 | 36.83 | 36.83
| So000091990 | So000091990 TOMADA ALTA DE EMBUTIR (1 MÓDULO), 2P+T 10 A, SEM SUPORTE E SEM PLACA - FORNECIMENTO E INSTALAÇÃO. AF_12/2015 | UN | 1 | 29.98 | 29.98
| So000091946 | So000091946 SUPORTE PARAFUSADO COM PLACA DE ENCAIXE 4" X 2" MÉDIO (1,30 M DO PISO) PARA PONTO ELÉTRICO - FORNECIMENTO E INSTALAÇÃO. AF_12/2015 | UN | 1 | 6.85 | 6.85
|  |  |  | TOTAL |  | 36.83
8.6 | So000097599 | LUMINÁRIA DE EMERGÊNCIA - FORNECIMENTO E INSTALAÇÃO. AF_11/2017 | M2 | 1 | 37.9 | 37.9
| So000097599 | LUMINÁRIA DE EMERGÊNCIA - FORNECIMENTO E INSTALAÇÃO. AF_11/2017 | UN | 1 | 37.9 | 37.9
| So38774 | LUMINARIA DE EMERGENCIA 30 LEDS, POTENCIA 2 W, BATERIA DE LITIO, AUTONOMIA DE 6 HORAS | UN | 1 | 31.51 | 31.51
| So000088264 | ELETRICISTA COM ENCARGOS COMPLEMENTARES | H | 0.1795 | 26.96 | 4.83
| So000088247 | AUXILIAR DE ELETRICISTA COM ENCARGOS COMPLEMENTARES | H | 0.0748 | 20.98 | 1.56
|  |  |  | TOTAL |  | 37.9
9.0 |  | INSTALAÇÕES HIDRÁULICAS
Água
9.1 | 15.036.0031-0 | TUBO DE PVC RIGIDO DE 50MM,SOLDAVEL,EXCLUSIVE CONEXOES,EMENDAS,ABERTURA E FECHAMENTO DE RASGO.FORNECIMENTO E ASSENTAMENT O (OBS.:3%-DESGASTE DE FERRAMENTAS E EPI). | M | 1 | 16 | 16
| 15.036.0031-0 | TUBO DE PVC RIGIDO DE 50MM,SOLDAVEL,EXCLUSIVE CONEXOES,EMENDAS,ABERTURA E FECHAMENTO DE RASGO.FORNECIMENTO E ASSENTAMENT O (OBS.:3%-DESGASTE DE FERRAMENTAS E EPI). | M | 1 | 16 | 16
| 05694 | TUBO DE PVC RIGIDO SOLDAVEL, PONTA/BOLSA, EM BARRAS DE 6,00M, DE 050MM | UN | 0.175 | 43.64 | 7.63
| 02339 | ADESIVO PLASTICO PARA PVC RIGIDO, EM BISNAGA DE 75G | UN | 0.18 | 3.27 | 0.58
| 01999 | MAO-DE-OBRA DE SERVENTE DA CONSTRUCAO CIVIL, INCLUSIVE ENCARGOS SOCIAIS | H | 0.2266 | 14.47 | 3.27
| 01993 | MAO-DE-OBRA DE BOMBEIRO HIDRAULICO DA CONSTRUCAO CIVIL, INCLUSIVE ENCARGOS SOCIAIS | H | 0.2266 | 19.97 | 4.52
|  |  |  | TOTAL |  | 16
9.2 | 15.036.0028-0 | TUBO DE PVC RIGIDO DE 25MM,SOLDAVEL,EXCLUSIVE CONEXOES,EMENDAS,ABERTURA E FECHAMENTO DE RASGO.FORNECIMENTO E ASSENTAMENT O (OBS.:3%-DESGASTE DE FERRAMENTAS E EPI). | M | 1 | 6.88 | 6.88
| 05031 | TUBO DE PVC RIGIDO SOLDAVEL, PONTA/BOLSAC/VIROLA, EM BARRAS DE 6,00M, DE 025MM | UN | 0.175 | 10.76 | 1.88
| 02339 | ADESIVO PLASTICO PARA PVC RIGIDO, EM BISNAGA DE 75G | UN | 0.125 | 3.27 | 0.4
| 01999 | MAO-DE-OBRA DE SERVENTE DA CONSTRUCAO CIVIL, INCLUSIVE ENCARGOS SOCIAIS | H | 0.1545 | 12.54 | 1.93
| 01993 | MAO-DE-OBRA DE BOMBEIRO HIDRAULICO DA CONSTRUCAO CIVIL, INCLUSIVE ENCARGOS SOCIAIS | H | 0.1545 | 17.3 | 2.67
|  |  |  | TOTAL |  | 6.88
9.3 | 15.038.0456-0 | JOELHO 90§ SOLDAVEL E COM BUCHA DE LATAO,COM DIAMETRO DE 25MMX1/2".FORNECIMENTO | UN | 1 | 3.48 | 3.48
| 05780 | JOELHO 90§ DE PVC SOLDAVEL COM BUCHA DELATAO, DE 25MMX1/2" | UN | 1 | 3.48 | 3.48
|  |  |  | TOTAL |  | 3.48
9.4 | 15.038.0339-0 | JOELHO 90§ SOLDAVEL,COM DIAMETRO DE 50MM.FORNECIMENTO | UN | 1 | 3.16 | 3.16
| 07132 | JOELHO 90§ DE PVC SOLDAVEL, DE 050MM | UN | 1 | 3.16 | 3.16
|  |  |  | TOTAL |  | 3.16
9.5 | 15.038.0336-0 | JOELHO 90§ SOLDAVEL,COM DIAMETRO DE 25MM.FORNECIMENTO | UN | 1 | 0.46 | 0.46
| 05734 | JOELHO 90§ DE PVC SOLDAVEL, DE 025MM | UN | 1 | 0.46 | 0.46
|  |  |  | TOTAL |  | 0.46
9.6 | 15.038.0404-0 | TE DE REDUCAO 90§ SOLDAVEL,COM DIAMETRO DE 50MMX25MM.FORNECIMENTO | UN | 1 | 5 | 5
| 07140 | TE 90§ DE PVC RIGIDO SOLDAVEL, DE REDUCAO, DE (050X025)MM | UN | 1 | 5 | 5
|  |  |  | TOTAL |  | 5
9.7 | 15.038.0389-0 | TE SOLDAVEL 90§,COM DIAMETRO DE 50MM.FORNECIMENTO | UN | 1 | 5.96 | 5.96
| 07137 | TE 90§ DE PVC RIGIDO SOLDAVEL, DE 050MM | UN | 1 | 5.96 | 5.96
|  |  |  | TOTAL |  | 5.96
9.8 | 15.038.0386-0 | TE SOLDAVEL 90§,COM DIAMETRO DE 25MM.FORNECIMENTO | UN | 1 | 0.73 | 0.73
| 05732 | TE 90§ DE PVC RIGIDO SOLDAVEL, DE 025MM | UN | 1 | 0.73 | 0.73
|  |  |  | TOTAL |  | 0.73
9.9 | 15.038.0206-0 | ADAPTADOR SOLDAVEL CURTO COM BOLSA E ROSCA PARA REGISTRO,COM DIAMETRO DE 50MMX1.1/2".FORNECIMENTO | UN | 1 | 2.56 | 2.56
| 07141 | ADAPTADOR DE PVC, SOLDAVEL CURTO, COM BOLSA E ROSCA PARA REGISTRO, DE 050MMX1.1/2" | UN | 1 | 2.56 | 2.56
|  |  |  | TOTAL |  | 2.56
9.10 | So000094794 | REGISTRO DE GAVETA BRUTO, LATÃO, ROSCÁVEL, 1 1/2, COM ACABAMENTO E CANOPLA CROMADOS, INSTALADO EM RESERVAÇÃO DE ÁGUA DE EDIFICAÇÃO QUE POSSUA RESERVATÓRIO DE FIBRA/FIBROCIMENTO  FORNECIMENTO E INSTALAÇÃO. AF_06/2016 | UN | 1 | 141.83 | 141.83
| So000094794 | REGISTRO DE GAVETA BRUTO, LATÃO, ROSCÁVEL, 1 1/2, COM ACABAMENTO E CANOPLA CROMADOS, INSTALADO EM RESERVAÇÃO DE ÁGUA DE EDIFICAÇÃO QUE POSSUA RESERVATÓRIO DE FIBRA/FIBROCIMENTO  FORNECIMENTO E INSTALAÇÃO. AF_06/2016 | UN | 1 | 141.83 | 141.83
| So06015 | REGISTRO GAVETA COM ACABAMENTO E CANOPLA CROMADOS, SIMPLES, BITOLA 1 1/2 " (REF 1509) | UN | 1 | 104.14 | 104.14
| So03148 | FITA VEDA ROSCA EM ROLOS DE 18 MM X 50 M (L X C) | UN | 0.019 | 10.69 | 0.2
| So000088267 | ENCANADOR OU BOMBEIRO HIDRÁULICO COM ENCARGOS COMPLEMENTARES | H | 0.789 | 26.66 | 21.03
| So000088248 | AUXILIAR DE ENCANADOR OU BOMBEIRO HIDRÁULICO COM ENCARGOS COMPLEMENTARES | H | 0.789 | 20.87 | 16.46
|  |  |  | TOTAL |  | 141.83
9.11 | 15.038.0440-0 | LUVA SOLDAVEL E COM ROSCA,COM DIAMETRO DE 50MMX1.1/2".FORNECIMENTO | UN | 1 | 12.27 | 12.27
| 13077 | LUVA DE PVC, SOLDAVEL E COM ROSCA, DE 50MMX1 1/2" | UN | 1 | 12.27 | 12.27
|  |  |  | TOTAL |  | 12.27
9.12 | 15.038.0174-0 | UNIAO COM ROSCA,COM DIAMETRO DE 1.1/2".FORNECIMENTO | UN | 1 | 23.45 | 23.45
| 05141 | UNIAO DE PVC RIGIDO COM ROSCA, DE 1.1/2" | UN | 1 | 23.45 | 23.45
|  |  |  | TOTAL |  | 23.45
9.13 | 06.001.0260-0 | ASSENTAMENTO DE PECAS E ACESSORIOS DE PVC RIGIDO,COM JUNTA ELASTICA,COM DIAMETRO NOMINAL DE 50MM,EXCLUSIVE PECAS E JUNTA S ELASTICAS.CUSTO POR BOLSA (OBS.:3%-DESGASTE DE FERRAMENTAS E EPI). | UN | 1 | 5.67 | 5.67
| 06.001.0260-0 | ASSENTAMENTO DE PECAS E ACESSORIOS DE PVC RIGIDO,COM JUNTA ELASTICA,COM DIAMETRO NOMINAL DE 50MM,EXCLUSIVE PECAS E JUNTA S ELASTICAS.CUSTO POR BOLSA (OBS.:3%-DESGASTE DE FERRAMENTAS E EPI). | UN | 1 | 5.67 | 5.67
| 01999 | MAO-DE-OBRA DE SERVENTE DA CONSTRUCAO CIVIL, INCLUSIVE ENCARGOS SOCIAIS | H | 0.1648 | 14.47 | 2.38
| 01993 | MAO-DE-OBRA DE BOMBEIRO HIDRAULICO DA CONSTRUCAO CIVIL, INCLUSIVE ENCARGOS SOCIAIS | H | 0.1648 | 19.97 | 3.29
|  |  |  | TOTAL |  | 5.67
9.14 | So000090443 | RASGO EM ALVENARIA PARA RAMAIS/ DISTRIBUIÇÃO COM DIAMETROS MENORES OU IGUAIS A 40 MM. AF_05/2015 | M | 1 | 13.43 | 13.43
| So000090443 | RASGO EM ALVENARIA PARA RAMAIS/ DISTRIBUIÇÃO COM DIAMETROS MENORES OU IGUAIS A 40 MM. AF_05/2015 | M | 1 | 13.43 | 13.43
| So000088267 | ENCANADOR OU BOMBEIRO HIDRÁULICO COM ENCARGOS COMPLEMENTARES | H | 0.449 | 26.66 | 11.97
| So000088248 | AUXILIAR DE ENCANADOR OU BOMBEIRO HIDRÁULICO COM ENCARGOS COMPLEMENTARES | H | 0.07 | 20.87 | 1.46
|  |  |  | TOTAL |  | 13.43
Esgoto
9.15 | 15.036.0048-0 | TUBO DE PVC RIGIDO DE 100MM,SOLDAVEL,EXCLUSIVE EMENDAS,CONEXOES,ABERTURA E FECHAMENTO DE RASGO.FORNECIMENTO E ASSENTAMEN TO (OBS.:3%-DESGASTE DE FERRAMENTAS E EPI). | M | 1 | 21.24 | 21.24
| 15.036.0048-0 | TUBO DE PVC RIGIDO DE 100MM,SOLDAVEL,EXCLUSIVE EMENDAS,CONEXOES,ABERTURA E FECHAMENTO DE RASGO.FORNECIMENTO E ASSENTAMEN TO (OBS.:3%-DESGASTE DE FERRAMENTAS E EPI). | M | 1 | 21.24 | 21.24
| 02617 | TUBO DE PVC RIGIDO, PONTA/BOLSA COM VIROLA, EM BARRAS DE 6,00M, DE 100MM | UN | 0.175 | 44.95 | 7.86
| 02339 | ADESIVO PLASTICO PARA PVC RIGIDO, EM BISNAGA DE 75G | UN | 0.3 | 3.27 | 0.98
| 01999 | MAO-DE-OBRA DE SERVENTE DA CONSTRUCAO CIVIL, INCLUSIVE ENCARGOS SOCIAIS | H | 0.3605 | 14.47 | 5.21
| 01993 | MAO-DE-OBRA DE BOMBEIRO HIDRAULICO DA CONSTRUCAO CIVIL, INCLUSIVE ENCARGOS SOCIAIS | H | 0.3605 | 19.97 | 7.19
|  |  |  | TOTAL |  | 21.24
9.16 | 15.036.0046-0 | TUBO DE PVC RIGIDO DE 50MM,SOLDAVEL,EXCLUSIVE EMENDAS,CONEXOES,ABERTURA E FECHAMENTO DE RASGO.FORNECIMENTO E ASSENTAMENT O (OBS.:3%-DESGASTE DE FERRAMENTAS E EPI). | M | 1 | 13.57 | 13.57
| 15.036.0046-0 | TUBO DE PVC RIGIDO DE 50MM,SOLDAVEL,EXCLUSIVE EMENDAS,CONEXOES,ABERTURA E FECHAMENTO DE RASGO.FORNECIMENTO E ASSENTAMENT O (OBS.:3%-DESGASTE DE FERRAMENTAS E EPI). | M | 1 | 13.57 | 13.57
| 02615 | TUBO DE PVC RIGIDO, PONTA/BOLSA COM VIROLA, EM BARRAS DE 6,00M, DE 050MM | UN | 0.175 | 29.75 | 5.2
| 02339 | ADESIVO PLASTICO PARA PVC RIGIDO, EM BISNAGA DE 75G | UN | 0.18 | 3.27 | 0.58
| 01999 | MAO-DE-OBRA DE SERVENTE DA CONSTRUCAO CIVIL, INCLUSIVE ENCARGOS SOCIAIS | H | 0.2266 | 14.47 | 3.27
| 01993 | MAO-DE-OBRA DE BOMBEIRO HIDRAULICO DA CONSTRUCAO CIVIL, INCLUSIVE ENCARGOS SOCIAIS | H | 0.2266 | 19.97 | 4.52
|  |  |  | TOTAL |  | 13.57
9.17 | 15.036.0045-0 | TUBO DE PVC RIGIDO DE 40MM,SOLDAVEL,EXCLUSIVE EMENDAS,CONEXOES,ABERTURA E FECHAMENTO DE RASGO.FORNECIMENTO E ASSENTAMENT O (OBS.:3%-DESGASTE DE FERRAMENTAS E EPI). | M | 1 | 9.82 | 9.82
| 15.036.0045-0 | TUBO DE PVC RIGIDO DE 40MM,SOLDAVEL,EXCLUSIVE EMENDAS,CONEXOES,ABERTURA E FECHAMENTO DE RASGO.FORNECIMENTO E ASSENTAMENT O (OBS.:3%-DESGASTE DE FERRAMENTAS E EPI). | M | 1 | 9.82 | 9.82
| 02614 | TUBO DE PVC RIGIDO SOLDAVEL, PONTA/BOLSA, PARA ESGOTO, EM BARRAS DE 6,00M, DE 040MM | UN | 0.175 | 17.11 | 2.99
| 02339 | ADESIVO PLASTICO PARA PVC RIGIDO, EM BISNAGA DE 75G | UN | 0.14 | 3.27 | 0.45
| 01999 | MAO-DE-OBRA DE SERVENTE DA CONSTRUCAO CIVIL, INCLUSIVE ENCARGOS SOCIAIS | H | 0.1854 | 14.47 | 2.68
| 01993 | MAO-DE-OBRA DE BOMBEIRO HIDRAULICO DA CONSTRUCAO CIVIL, INCLUSIVE ENCARGOS SOCIAIS | H | 0.1854 | 19.97 | 3.7
|  |  |  | TOTAL |  | 9.82
9.18 | 15.038.0324-0 | JOELHO 45§ SOLDAVEL,COM DIAMETRO DE 50MM.FORNECIMENTO | UN | 1 | 4.36 | 4.36
| 15.038.0324-0 | JOELHO 45§ SOLDAVEL,COM DIAMETRO DE 50MM.FORNECIMENTO | UN | 1 | 4.36 | 4.36
| 13006 | JOELHO 45ø DE PVC, SOLDAVEL, DE 50MM | UN | 1 | 4.36 | 4.36
|  |  |  | TOTAL |  | 4.36
9.19 | 15.038.0323-0 | JOELHO 45§ SOLDAVEL,COM DIAMETRO DE 40MM.FORNECIMENTO | UN | 1 | 3.72 | 3.72
| 15.038.0323-0 | JOELHO 45§ SOLDAVEL,COM DIAMETRO DE 40MM.FORNECIMENTO | UN | 1 | 3.72 | 3.72
| 13005 | JOELHO 45ø DE PVC, SOLDAVEL, DE 40MM | UN | 1 | 3.72 | 3.72
|  |  |  | TOTAL |  | 3.72
9.20 | 15.004.0181-0 | RALO SIFONADO DE PVC(100X100)X50MM,EM PAVIMENTO TERREO,COM TAMPA CEGA,COM 1 ENTRADA DE 40MM E SAIDA DE 50MM,INCLUSIVE LI GACAO DE 50MM DE PVC ATE A CAIXA DE INSPECAO,CONSIDERANDO ADISTANCIA DO CENTRO DO RALO ATE 2,00M.FORNECIMENTO E INSTALA CAO (OBS.:3%-DESGASTE DE FERRAMENTAS E EPI). | UN | 1 | 58.98 | 58.98
| 15.004.0181-0 | RALO SIFONADO DE PVC(100X100)X50MM,EM PAVIMENTO TERREO,COM TAMPA CEGA,COM 1 ENTRADA DE 40MM E SAIDA DE 50MM,INCLUSIVE LI GACAO DE 50MM DE PVC ATE A CAIXA DE INSPECAO,CONSIDERANDO ADISTANCIA DO CENTRO DO RALO ATE 2,00M.FORNECIMENTO E INSTALA CAO (OBS.:3%-DESGASTE DE FERRAMENTAS E EPI). | UN | 1 | 58.98 | 58.98
| 07076 | RALO SIFONADO DE PVC RIGIDO, DE (100X100)MM, COM SAIDA DE 50MM, COM TAMPA CEGA | UN | 1 | 7.42 | 7.42
| 05791 | JOELHO 90§ DE PVC, PARA ESGOTO, DE 040MM | UN | 1 | 0.98 | 0.98
| 02832 | ANEL DE BORRACHA, PARA TUBO DE PVC-ESGOTO PRIMARIO, DE 040MM | UN | 2 | 0.9 | 1.8
| 02615 | TUBO DE PVC RIGIDO, PONTA/BOLSA COM VIROLA, EM BARRAS DE 6,00M, DE 050MM | UN | 0.333 | 29.75 | 9.9
| 02614 | TUBO DE PVC RIGIDO SOLDAVEL, PONTA/BOLSA, PARA ESGOTO, EM BARRAS DE 6,00M, DE 040MM | UN | 0.2 | 17.11 | 3.42
| 01999 | MAO-DE-OBRA DE SERVENTE DA CONSTRUCAO CIVIL, INCLUSIVE ENCARGOS SOCIAIS | H | 1.03 | 14.47 | 14.9
| 01993 | MAO-DE-OBRA DE BOMBEIRO HIDRAULICO DA CONSTRUCAO CIVIL, INCLUSIVE ENCARGOS SOCIAIS | H | 1.03 | 19.97 | 20.56
|  |  |  | TOTAL |  | 58.98
9.21 | 15.045.0084-0 | CORTE E COLOCACAO DE CONEXOES EM TUBO DE PVC RIGIDO,ESGOTO,SOLDAVEL,COM DIAMETRO DE 40MM,EXCLUSIVE A PECA (OBS.:3%-DESGASTE DE FERRAMENTAS E EPI). | UN | 1 | 1.41 | 1.41
| 15.045.0084-0 | CORTE E COLOCACAO DE CONEXOES EM TUBO DE PVC RIGIDO,ESGOTO,SOLDAVEL,COM DIAMETRO DE 40MM,EXCLUSIVE A PECA (OBS.:3%-DESGASTE DE FERRAMENTAS E EPI). | UN | 1 | 1.41 | 1.41
| 01999 | MAO-DE-OBRA DE SERVENTE DA CONSTRUCAO CIVIL, INCLUSIVE ENCARGOS SOCIAIS | H | 0.0412 | 14.47 | 0.59
| 01993 | MAO-DE-OBRA DE BOMBEIRO HIDRAULICO DA CONSTRUCAO CIVIL, INCLUSIVE ENCARGOS SOCIAIS | H | 0.0412 | 19.97 | 0.82
|  |  |  | TOTAL |  | 1.41
9.22 | 15.045.0085-0 | CORTE E COLOCACAO DE CONEXOES EM TUBO DE PVC RIGIDO,ESGOTO,SOLDAVEL,COM DIAMETRO DE 50MM,EXCLUSIVE A PECA (OBS.:3%-DESGASTE DE FERRAMENTAS E EPI). | UN | 1 | 1.76 | 1.76
| 15.045.0085-0 | CORTE E COLOCACAO DE CONEXOES EM TUBO DE PVC RIGIDO,ESGOTO,SOLDAVEL,COM DIAMETRO DE 50MM,EXCLUSIVE A PECA (OBS.:3%-DESGASTE DE FERRAMENTAS E EPI). | UN | 1 | 1.76 | 1.76
| 01999 | MAO-DE-OBRA DE SERVENTE DA CONSTRUCAO CIVIL, INCLUSIVE ENCARGOS SOCIAIS | H | 0.0515 | 14.47 | 0.74
| 01993 | MAO-DE-OBRA DE BOMBEIRO HIDRAULICO DA CONSTRUCAO CIVIL, INCLUSIVE ENCARGOS SOCIAIS | H | 0.0515 | 19.97 | 1.02
|  |  |  | TOTAL |  | 1.76
9.23 | 05.001.0001-0 | DEMOLICAO MANUAL DE CONCRETO SIMPLES COM EMPILHAMENTO LATERAL DENTRO DO CANTEIRO DE SERVICO | M3 | 1 | 203.52 | 203.52
| 05.001.0001-0 | DEMOLICAO MANUAL DE CONCRETO SIMPLES COM EMPILHAMENTO LATERAL DENTRO DO CANTEIRO DE SERVICO (OBS.:3%-DESGASTE DE FERRAMENTAS E EPI). | M3 | 1 | 203.52 | 203.52
| 01999 | MAO-DE-OBRA DE SERVENTE DA CONSTRUCAO CIVIL, INCLUSIVE ENCARGOS SOCIAIS | H | 12.36 | 14.47 | 178.84
| 01968 | MAO-DE-OBRA DE PEDREIRO, INCLUSIVE ENCARGOS SOCIAIS | H | 1.236 | 19.97 | 24.68
|  |  |  | TOTAL |  | 203.52
9.24 | composiçao 9.24 | CONCRETO FCK = 20MPA, TRAÇO 1:2,7:3 (CIMENTO/ AREIA MÉDIA/ BRITA 1) - PREPARO MECÂNICO COM BETONEIRA 400 L. AF_07/2016 | M3 | 1 | 440.62 | 440.62
| So000094964 | CONCRETO FCK = 20MPA, TRAÇO 1:2,7:3 (CIMENTO/ AREIA MÉDIA/ BRITA 1) - PREPARO MECÂNICO COM BETONEIRA 400 L. AF_07/2016 | M3 | 1 | 300.17 | 300.17
| So04721 | PEDRA BRITADA N. 1 (9,5 a 19 MM) POSTO PEDREIRA/FORNECEDOR, SEM FRETE | M3 | 0.587 | 62.5 | 36.68
| So01379 | CIMENTO PORTLAND COMPOSTO CP II-32 | KG | 322.98 | 0.41 | 132.42
| So00370 | AREIA MEDIA - POSTO JAZIDA/FORNECEDOR (RETIRADO NA JAZIDA, SEM TRANSPORTE) | M3 | 0.785 | 51.43 | 40.37
| So000088377 | OPERADOR DE BETONEIRA ESTACIONÁRIA/MISTURADOR COM ENCARGOS COMPLEMENTARES | H | 1.6 | 22.2 | 35.52
| So000088316 | SERVENTE COM ENCARGOS COMPLEMENTARES | H | 2.53 | 21.24 | 53.73
| So000088831 | So000088831 BETONEIRA CAPACIDADE NOMINAL DE 400 L, CAPACIDADE DE MISTURA 280 L, MOTOR ELÉTRICO TRIFÁSICO POTÊNCIA DE 2 CV, SEM CARREGADOR - CHI DIURNO. AF_10/2014 | CHI | 0.78 | 0.31 | 0.24
| So000088830 | So000088830 BETONEIRA CAPACIDADE NOMINAL DE 400 L, CAPACIDADE DE MISTURA 280 L, MOTOR ELÉTRICO TRIFÁSICO POTÊNCIA DE 2 CV, SEM CARREGADOR - CHP DIURNO. AF_10/2014 | CHP | 0.83 | 1.46 | 1.21
|  |  |  | TOTAL |  | 300.17
| So74157/004 | LANCAMENTO/APLICACAO MANUAL DE CONCRETO EM FUNDACOES | M3 | 1 | 140.45 | 140.45
| So000088316 | SERVENTE COM ENCARGOS COMPLEMENTARES | H | 4.5 | 21.24 | 95.58
| So000088309 | PEDREIRO COM ENCARGOS COMPLEMENTARES | H | 1.65 | 26.95 | 44.46
| So000090586 | So000090586 VIBRADOR DE IMERSÃO, DIÂMETRO DE PONTEIRA 45MM, MOTOR ELÉTRICO TRIFÁSICO POTÊNCIA DE 2 CV - CHP DIURNO. AF_06/2015 | CHP | 0.3 | 1.39 | 0.41
|  |  |  | TOTAL |  | 140.45
|  |  | TOTAL GERAL |  | 440.62 | por m3
10.0 |  | APARELHOS SANITÁRIOS
10.1 | Composição 10.1 | VASO SANITARIO SIFONADO, PARA PCD, SEM FURO FRONTAL, DE LOUÇA BRANCA, COM ASSENTO, COM CAIXA ACOPLADA DE LOUÇA BRANCA. H=440mm; C=610mm; L=360mm. FORNECIMENTO E INSTALAÇÃO. AF_10/2016 | UN | 1 | 1079.13 | 1079.13
| So000095471 | VASO SANITARIO SIFONADO CONVENCIONAL PARA PCD SEM FURO FRONTAL COM LOUÇA BRANCA SEM ASSENTO - FORNECIMENTO E INSTALAÇÃO. AF_10/2016 | UN | 1 | 1079.13 | 1079.13
| So37329 | REJUNTE EPOXI BRANCO | KG | 0.1469 | 44.3 | 6.5
| So36520 | BACIA SANITARIA (VASO) CONVENCIONAL PARA PCD SEM FURO FRONTAL, DE LOUCA BRANCA, SEM ASSENTO | UN | 1 | 672.09
| Mercado | VASO SANITARIO SIFONADO, PARA PCD | UN | 1 | 1009.15 | 1009.15
| So06138 | VEDACAO PVC, 100 MM, PARA SAIDA VASO SANITARIO | UN | 1 | 2.19 | 2.19
| So04384 | PARAFUSO NIQUELADO COM ACABAMENTO CROMADO PARA FIXAR PECA SANITARIA, INCLUI PORCA CEGA, ARRUELA E BUCHA DE NYLON TAMANHO S-10 | UN | 2 | 15.58 | 31.16
| So000088316 | SERVENTE COM ENCARGOS COMPLEMENTARES | H | 0.44 | 21.24 | 9.34
| So000088267 | ENCANADOR OU BOMBEIRO HIDRÁULICO COM ENCARGOS COMPLEMENTARES | H | 0.78 | 26.66 | 20.79
|  |  |  | TOTAL |  | 1079.13
10.2 | 18.016.0105-0 | BARRA DE APOIO EM ACO INOXIDAVEL AISI 304,TUBO DE 1.1/4",INCLUSIVE FIXACAO COM PARAFUSOS INOXIDAVEIS E BUCHAS PLASTICAS, COM 50CM,PARA PESSOAS COM NECESSIDADES ESPECIFICAS.FORNECIMENTO E COLOCACAO (OBS.:3%-DESGASTE DE FERRAMENTAS E EPI). | UN | 1 | 107.12 | 107.12
| 18.016.0105-0 | BARRA DE APOIO EM ACO INOXIDAVEL AISI 304,TUBO DE 1.1/4",INCLUSIVE FIXACAO COM PARAFUSOS INOXIDAVEIS E BUCHAS PLASTICAS, COM 50CM,PARA PESSOAS COM NECESSIDADES ESPECIFICAS.FORNECIMENTO E COLOCACAO (OBS.:3%-DESGASTE DE FERRAMENTAS E EPI). | UN | 1 | 107.12 | 107.12
| 13146 | BARRA DE APOIO, EM ACO INOXIDAVEL AISI 304, TUBO DE 1.1/4", COM 50CM | UN | 1 | 71.66 | 71.66
| 01999 | MAO-DE-OBRA DE SERVENTE DA CONSTRUCAO CIVIL, INCLUSIVE ENCARGOS SOCIAIS | H | 1.03 | 14.47 | 14.9
| 01968 | MAO-DE-OBRA DE PEDREIRO, INCLUSIVE ENCARGOS SOCIAIS | H | 1.03 | 19.97 | 20.56
|  |  |  | TOTAL |  | 107.12
10.3 | 18.016.0106-0 | BARRA DE APOIO EM ACO INOXIDAVEL AISI 304,TUBO DE 1.1/4",INCLUSIVE FIXACAO COM PARAFUSOS INOXIDAVEIS E BUCHAS PLASTICAS, COM 80CM,PARA PESSOAS COM NECESSIDADES ESPECIFICAS.FORNECIMENTO E COLOCACAO (OBS.:3%-DESGASTE DE FERRAMENTAS E EPI). | UN | 1 | 129.96 | 129.96
| 18.016.0106-0 | BARRA DE APOIO EM ACO INOXIDAVEL AISI 304,TUBO DE 1.1/4",INCLUSIVE FIXACAO COM PARAFUSOS INOXIDAVEIS E BUCHAS PLASTICAS, COM 80CM,PARA PESSOAS COM NECESSIDADES ESPECIFICAS.FORNECIMENTO E COLOCACAO (OBS.:3%-DESGASTE DE FERRAMENTAS E EPI). | UN | 1 | 129.96 | 129.96
| 13147 | BARRA DE APOIO, EM ACO INOXIDAVEL AISI 304, TUBO DE 1.1/4", COM 80CM | UN | 1 | 94.5 | 94.5
| 01999 | MAO-DE-OBRA DE SERVENTE DA CONSTRUCAO CIVIL, INCLUSIVE ENCARGOS SOCIAIS | H | 1.03 | 14.47 | 14.9
| 01968 | MAO-DE-OBRA DE PEDREIRO, INCLUSIVE ENCARGOS SOCIAIS | H | 1.03 | 19.97 | 20.56
|  |  |  | TOTAL |  | 129.96
10.4 | 18.002.0012-0 | LAVATORIO DE LOUCA BRANCA,TIPO MEDIO LUXO,COM LADRAO,COM MEDIDAS EM TORNO DE 47X35CM,INCLUSIVE ACESSORIOS DE FIXACAO.FER RAGENS EM METAL CROMADO:SIFAO 1680 DE 1"X1.1/4",TORNEIRA DEPRESSAO 1193 DE 1/2" E VALVULA DE ESCOAMENTO 1603.RABICHO EM PVC.FORNECIMENTO | UN | 1 | 202.04 | 202.04
| 18.002.0012-0 | LAVATORIO DE LOUCA BRANCA,TIPO MEDIO LUXO,COM LADRAO,COM MEDIDAS EM TORNO DE 47X35CM,INCLUSIVE ACESSORIOS DE FIXACAO.FER RAGENS EM METAL CROMADO:SIFAO 1680 DE 1"X1.1/4",TORNEIRA DEPRESSAO 1193 DE 1/2" E VALVULA DE ESCOAMENTO 1603.RABICHO EM PVC.FORNECIMENTO | UN | 1 | 202.04 | 202.04
| 03911 | LAVATORIO DE LOUCA BRANCA, TIPO MEDIO LUXO, MEDINDO EM TORNO DE (47X35)CM, INCLUSIVE ACESSORIOS DE FIXACAO | UN | 1 | 73.38 | 73.38
| 03902 | TORNEIRA DE PRESSAO DE 1/2", SEM AREJADOR | UN | 1 | 24.24 | 24.24
| 03901 | SIFAO EM METAL CROMADO, DE 1"X1.1/4" | UN | 1 | 86.65 | 86.65
| 02984 | RABICHO PLASTICO COM SAIDA DE 1/2" E COMCOMPRIMENTO DE 30CM | UN | 1 | 2.02 | 2.02
| 02355 | VALVULA DE ESCOAMENTO, P/LAVATORIO, 1603, EM METAL CROMADO, DE 1" | UN | 1 | 15.75 | 15.75
|  |  |  | TOTAL |  | 202.04
10.5 | composição 10.5 | TORNEIRA DE MESA, PARA LAVATÓRIO, CROMADA, H=260MM; C=245MM; L=50MM. FORNECIMENTO E INSTALAÇÃO. AF_12/2013 | UN | 1 | 219.76 | 219.76
| So000086912 | TORNEIRA CROMADA LONGA, DE PAREDE, 1/2" OU 3/4", PARA PIA DE COZINHA, PADRÃO MÉDIO - FORNECIMENTO E INSTALAÇÃO. AF_12/2013 | UN |  | 219.76
| So13416 | TORNEIRA CROMADA DE PAREDE PARA COZINHA SEM AREJADOR, PADRAO POPULAR, 1/2 " OU 3/4 " (REF 1158) | UN | 1 | 34.7
| Mercado | TORNEIRA DE MESA, PARA LAVATÓRIO, CROMADA | UN | 1 | 215.65 | 215.65
| So03146 | FITA VEDA ROSCA EM ROLOS DE 18 MM X 10 M (L X C) | UN | 0.0304 | 2.9 | 0.08
| So000088316 | SERVENTE COM ENCARGOS COMPLEMENTARES | H | 0.04 | 21.24 | 0.84
| So000088267 | ENCANADOR OU BOMBEIRO HIDRÁULICO COM ENCARGOS COMPLEMENTARES | H | 0.12 | 26.66 | 3.19
|  |  |  | TOTAL |  | 219.76
10.6 | composiçao 10.6 | BANCADA EM AÇO INOX AISE 304, COM UMA CUBA (APROX. 500X400X250MM), PÉS TUBULARES, GRADEADO INFERIOR, ESPELHO E RODOPIA. MEDIDAS : 1400X600MM. FORNECIMENTO E COLOCACAO (OBS.:3%-DESGASTE DE FERRAMENTAS E EPI). | UN | 1 | 2264.69 | 2264.69
| 18.016.0030-0 | BANCA DE ACO INOXIDAVEL DE 2,00X0,55M,EM CHAPA 18.304,COM UMA CUBA DE 500X400X200MM EM CHAPA 20.304,VALVULA DE ESCOAMENT O TIPO AMERICANA 1623,SIFAO 1680 1.1/2"X1.1/2",SOBRE APOIOSDE ALVENARIA DE MEIA VEZ E VERGA DE CONCRETO,SEM REVESTIMENT O,EXCLUSIVE TORNEIRA.FORNECIMENTO E COLOCACAO (OBS.:3%-DESGASTE DE FERRAMENTAS E EPI). | UN | 1 | 2264.69 | 2264.69
| 02593 | VALVULA DE ESCOAMENTO, P/PIA DE COZINHA,1623, EM METAL CROMADO, DE 1.1/2"X3.3/4" | UN | 1 | 29.77 | 29.77
| 02565 | BANCA DE ACO INOXIDAVEL, CHAPA 18/304, COM UMA CUBA DE (500X400X200)MM, CHAPA 20/304, DE (0,55X2,00)M | UN | 1 | 1837.36
| Mercado | BANCADA EM AÇO INOX AISE 304, COM UMA CUBA (APROX. 500X400X250MM), PÉS TUBULARES, GRADEADO INFERIOR, ESPELHO E RODOPIA. MEDIDAS : 1400X600MM. | UN | 1 | 2128.86 | 2128.86
| 02356 | SIFAO EM METAL CROMADO, DE 1.1/2"X1.1/2" | UN | 1 | 70.6 | 70.6
| 01999 | MAO-DE-OBRA DE SERVENTE DA CONSTRUCAO CIVIL, INCLUSIVE ENCARGOS SOCIAIS | H | 1.03 | 14.47 | 14.9
| 01968 | MAO-DE-OBRA DE PEDREIRO, INCLUSIVE ENCARGOS SOCIAIS | H | 1.03 | 19.97 | 20.56
| 03083 | 11.013.0003-1 VERGAS CONCR. ARMADO P/ ALVEN. | M3 | 0.04 | 1510.78
| 01648 | 12.003.0075-1 ALVENARIA TIJ. FURADO 10X20X20CM | M2 | 1.2 | 48.18
|  |  |  | TOTAL |  | 2264.69
10.7 | composiçao 10.7 | BANCADA EM AÇO INOX AISE 304, COM UMA CUBA (APROX. 500X400X250MM), PÉS TUBULARES, GRADEADO INFERIOR, ESPELHO E RODOPIA. MEDIDAS : 1500X600MM. FORNECIMENTO E COLOCACAO (OBS.:3%-DESGASTE DE FERRAMENTAS E EPI). | UN | 1 | 2711.83 | 2711.83
| 18.016.0030-0 | BANCA DE ACO INOXIDAVEL DE 2,00X0,55M,EM CHAPA 18.304,COM UMA CUBA DE 500X400X200MM EM CHAPA 20.304,VALVULA DE ESCOAMENT O TIPO AMERICANA 1623,SIFAO 1680 1.1/2"X1.1/2",SOBRE APOIOSDE ALVENARIA DE MEIA VEZ E VERGA DE CONCRETO,SEM REVESTIMENT O,EXCLUSIVE TORNEIRA.FORNECIMENTO E COLOCACAO (OBS.:3%-DESGASTE DE FERRAMENTAS E EPI). | UN | 1 | 2711.83 | 2711.83
| 02593 | VALVULA DE ESCOAMENTO, P/PIA DE COZINHA,1623, EM METAL CROMADO, DE 1.1/2"X3.3/4" | UN | 1 | 29.77 | 29.77
| 02565 | BANCA DE ACO INOXIDAVEL, CHAPA 18/304, COM UMA CUBA DE (500X400X200)MM, CHAPA 20/304, DE (0,55X2,00)M | UN | 1 | 1837.36
| Mercado | BANCADA EM AÇO INOX AISE 304, COM UMA CUBA (APROX. 500X400X250MM), PÉS TUBULARES, GRADEADO INFERIOR, ESPELHO E RODOPIA. MEDIDAS : 1500X600MM. | UN | 1 | 2576 | 2576
| 02356 | SIFAO EM METAL CROMADO, DE 1.1/2"X1.1/2" | UN | 1 | 70.6 | 70.6
| 01999 | MAO-DE-OBRA DE SERVENTE DA CONSTRUCAO CIVIL, INCLUSIVE ENCARGOS SOCIAIS | H | 1.03 | 14.47 | 14.9
| 01968 | MAO-DE-OBRA DE PEDREIRO, INCLUSIVE ENCARGOS SOCIAIS | H | 1.03 | 19.97 | 20.56
| 03083 | 11.013.0003-1 VERGAS CONCR. ARMADO P/ ALVEN. | M3 | 0.04 | 1510.78
| 01648 | 12.003.0075-1 ALVENARIA TIJ. FURADO 10X20X20CM | M2 | 1.2 | 48.18
|  |  |  | TOTAL |  | 2711.83
10.8 | composição 10.8 | TORNEIRA DE PAREDE, PARA LAVATÓRIO / BANCADA, CROMADA . H=157MM; C=296MM; L=50MM. FORNECIMENTO E INSTALAÇÃO. AF_12/2013 | UN | 1 | 260.91 | 260.91
| So000086912 | TORNEIRA CROMADA LONGA, DE PAREDE, 1/2" OU 3/4", PARA PIA DE COZINHA, PADRÃO MÉDIO - FORNECIMENTO E INSTALAÇÃO. AF_12/2013 | UN |  | 260.91
| So13416 | TORNEIRA CROMADA DE PAREDE PARA COZINHA SEM AREJADOR, PADRAO POPULAR, 1/2 " OU 3/4 " (REF 1158) | UN | 1 | 34.7
| Mercado | TORNEIRA DE PAREDE, PARA LAVATÓRIO / BANCADA, CROMADA . H=157MM; C=296MM; L=50MM | UN | 1 | 256.8 | 256.8
| So03146 | FITA VEDA ROSCA EM ROLOS DE 18 MM X 10 M (L X C) | UN | 0.0304 | 2.9 | 0.08
| So000088316 | SERVENTE COM ENCARGOS COMPLEMENTARES | H | 0.04 | 21.24 | 0.84
| So000088267 | ENCANADOR OU BOMBEIRO HIDRÁULICO COM ENCARGOS COMPLEMENTARES | H | 0.12 | 26.66 | 3.19
|  |  |  | TOTAL |  | 260.91
10.9 | composição 10.9 | DUCHINHA MANUAL,COM REGISTRO DE PRESSAO 1/2" CROMADO,RABICHO CROMADO,SUPORTE BRANCO,PISTOLA BRANCA,BUCHAS E PARAFUSOS PARA FIXACAO. FORNECIMENTO E INSTALAÇÃO | UN | 1 | 44.01 | 44.01
| So000086912 | TORNEIRA CROMADA LONGA, DE PAREDE, 1/2" OU 3/4", PARA PIA DE COZINHA, PADRÃO MÉDIO - FORNECIMENTO E INSTALAÇÃO. AF_12/2013 | UN |  | 44.01
| So13416 | TORNEIRA CROMADA DE PAREDE PARA COZINHA SEM AREJADOR, PADRAO POPULAR, 1/2 " OU 3/4 " (REF 1158) | UN | 1 | 34.7
| 02988 | DUCHINHA MANUAL, COM MANGUEIRA CROMADA DE 1/2" | UN | 1 | 39.9 | 39.9
| So03146 | FITA VEDA ROSCA EM ROLOS DE 18 MM X 10 M (L X C) | UN | 0.0304 | 2.9 | 0.08
| So000088316 | SERVENTE COM ENCARGOS COMPLEMENTARES | H | 0.04 | 21.24 | 0.84
| So000088267 | ENCANADOR OU BOMBEIRO HIDRÁULICO COM ENCARGOS COMPLEMENTARES | H | 0.12 | 26.66 | 3.19
|  |  |  | TOTAL |  | 44.01
10.10 | Composição 10.10 | GRELHA INOX, ESCAMOTEÁVEL, DE 15X15CM. FORNECIMENTO E INSTALAÇÃO. RALO SIFONADO, PVC, DN 100 X 40 MM, JUNTA SOLDÁVEL, FORNECIDO E INSTALADO EM RAMAL DE DESCARGA OU EM RAMAL DE ESGOTO SANITÁRIO. AF_12/2014 | UN | 1 | 41.76 | 41.76
| So000089709 | RALO SIFONADO, PVC, DN 100 X 40 MM, JUNTA SOLDÁVEL, FORNECIDO E INSTALADO EM RAMAL DE DESCARGA OU EM RAMAL DE ESGOTO SANITÁRIO. AF_12/2014 | UN |  | 41.76
| So38383 | LIXA D'AGUA EM FOLHA, GRAO 100 | UN | 0.017 | 1.53
| So20083 | SOLUCAO LIMPADORA PARA PVC, FRASCO COM 1000 CM3 | UN | 0.0075 | 35.92
| So11741 | RALO SIFONADO PVC CILINDRICO, 100 X 40 MM, COM GRELHA REDONDA BRANCA | UN | 1 | 7.08
| So00122 | ADESIVO PLASTICO PARA PVC, FRASCO COM 850 GR | UN | 0.0049 | 41.37
| So000088267 | ENCANADOR OU BOMBEIRO HIDRÁULICO COM ENCARGOS COMPLEMENTARES | H | 0.07 | 26.66 | 1.86
| So000088248 | AUXILIAR DE ENCANADOR OU BOMBEIRO HIDRÁULICO COM ENCARGOS COMPLEMENTARES | H | 0.07 | 20.87 | 1.46
| Mercado | GRELHA INOX, ESCAMOTEÁVEL, DE 15X15CM |  | 1 | 38.44 | 38.44
|  |  |  | TOTAL |  | 41.76
10.11 | 18.006.0054-0 | CABIDE SIMPLES,DE SOBREPOR,EM METAL CROMADO.FORNECIMENTO E COLOCACAO | UN | 1 | 23 | 23
| 18.006.0054-0 | CABIDE SIMPLES,DE SOBREPOR,EM METAL CROMADO.FORNECIMENTO E COLOCACAO (OBS.:3%-DESGASTE DE FERRAMENTAS E EPI). | UN | 1 | 23 | 23
| 07892 | CABIDE SIMPLES, DE SOBREPOR, EM METAL CROMADO | UN | 1 | 11.94 | 11.94
| 01978 | MAO-DE-OBRA DE LADRILHEIRO, INCLUSIVE ENCARGOS SOCIAIS | H | 0.515 | 21.49 | 11.06
|  |  |  | TOTAL |  | 23
11.0 |  | ESQUADRIAS E FERRAGENS
11.1 | So000091341 | PORTA EM ALUMÍNIO DE ABRIR TIPO VENEZIANA COM GUARNIÇÃO, FIXAÇÃO COM PARAFUSOS - FORNECIMENTO E INSTALAÇÃO. AF_08/2015 | M2 | 1 | 414.12 | 414.12
| So000091341 | PORTA EM ALUMÍNIO DE ABRIR TIPO VENEZIANA COM GUARNIÇÃO, FIXAÇÃO COM PARAFUSOS - FORNECIMENTO E INSTALAÇÃO. AF_08/2015 | M2 | 1 | 414.12 | 414.12
| So39025 | PORTA DE ABRIR EM ALUMINIO TIPO VENEZIANA, ACABAMENTO ANODIZADO NATURAL, SEM GUARNICAO/ALIZAR/VISTA, 87 X 210 CM | UN | 0.5473 | 586.69 | 321.09
| So36888 | GUARNICAO/MOLDURA DE ACABAMENTO PARA ESQUADRIA DE ALUMINIO ANODIZADO NATURAL, PARA 1 FACE | M | 6.8504 | 6.95 | 47.61
| So07568 | BUCHA DE NYLON SEM ABA S10, COM PARAFUSO DE 6,10 X 65 MM EM ACO ZINCADO COM ROSCA SOBERBA, CABECA CHATA E FENDA PHILLIPS | UN | 4.8166 | 0.3 | 1.44
| So00142 | SELANTE ELASTICO MONOCOMPONENTE A BASE DE POLIURETANO PARA JUNTAS DIVERSAS | 310ML | 0.8829 | 33.55 | 29.62
| So000088316 | SERVENTE COM ENCARGOS COMPLEMENTARES | H | 0.191 | 21.24 | 4.05
| So000088309 | PEDREIRO COM ENCARGOS COMPLEMENTARES | H | 0.3826 | 26.95 | 10.31
|  |  |  | TOTAL |  | 414.12
11.2 | 14.007.0010-0 | FERRAGENS P/PORTA DE MADEIRA,DE 1 FOLHA DE ABRIR,DE ENTRADA PRINCIPAL, CONSTANDO DE FORNEC.S/COLOCACAO DE:-FECHADURA DE CILINDRO, DE LATAO CROMADO;-MACANETA TIPO BOLA,DE LATAO, ACABAMENTO CROMADO;-ESPELHO DE LATAO FUNDIDO OU LAMINADO,FORMA RETANGULAR OU SEMI-ELIPTICA,ACABAMENTO CROMADO;-3 DOBRADICAS3"X3" DE ACO LAMINADO,COM PINO E BOLAS DE FERRO | UN | 1 | 225.14 | 225.14
| 14.007.0010-0 | FERRAGENS P/PORTA DE MADEIRA,DE 1 FOLHA DE ABRIR,DE ENTRADA PRINCIPAL, CONSTANDO DE FORNEC.S/COLOCACAO DE:-FECHADURA DE CILINDRO, DE LATAO CROMADO;-MACANETA TIPO BOLA,DE LATAO, ACABAMENTO CROMADO;-ESPELHO DE LATAO FUNDIDO OU LAMINADO,FORMA RETANGULAR OU SEMI-ELIPTICA,ACABAMENTO CROMADO;-3 DOBRADICAS3"X3" DE ACO LAMINADO,COM PINO E BOLAS DE FERRO | UN | 1 | 225.14 | 225.14
| 07799 | FECHADURA DE EMBUTIR EM LATAO CROM., P/PORTA EXT.,MACANETA TIPO BOLA EM ZAMAK, DIST. 55MM E PROFUND. 80MM | UN | 1 | 202.82 | 202.82
| 05499 | DOBRADICA EM ACO LAMINADO CROMADO, EIXODE FERRO, DE 3"X3" | UN | 3 | 7.44 | 22.32
|  |  |  | TOTAL |  | 225.14
11.3 | 14.003.0070-0 | JANELA BASCULANTE DE ALUMINIO ANODIZADO AO NATURAL,COM 1 ORDEM E BASCULA INFERIOR FIXA,EM PERFIS SERIE 28.FORNECIMENTO E COLOCACAO (OBS.:3%-DESGASTE DE FERRAMENTAS E EPI 23%-ANODIZACAO E ACESSORIOS). | M2 | 1 | 294.13 | 294.13
| 14.003.0070-0 | JANELA BASCULANTE DE ALUMINIO ANODIZADO AO NATURAL,COM 1 ORDEM E BASCULA INFERIOR FIXA,EM PERFIS SERIE 28.FORNECIMENTO E COLOCACAO (OBS.:3%-DESGASTE DE FERRAMENTAS E EPI 23%-ANODIZACAO E ACESSORIOS). | M2 | 1 | 294.13 | 294.13
| 00022 | ALUMINIO EM PERFIL TUBULAR EXTRUDADO, LIGA COMUM | KG | 9.84 | 18.6 | 183.02
| 06913 | MAO-DE-OBRA DE SERRALHEIRO DA CONSTRUCAOCIVIL, INCLUSIVE ENCARGOS SOCIAIS | H | 3.09 | 21.49 | 66.4
| 01999 | MAO-DE-OBRA DE SERVENTE DA CONSTRUCAO CIVIL, INCLUSIVE ENCARGOS SOCIAIS | H | 3.09 | 14.47 | 44.71
|  |  |  | TOTAL |  | 294.13
11.4 | Composição 11.4 | Arrancamento e Recolocação de JANELA DE ALUMÍNIO GUILHOTINA DE CORRER, 2 FOLHAS, FIXAÇÃO COM PARAFUSO SOBRE CONTRAMARCO (EXCLUSIVE CONTRAMARCO), COM VIDROS PADRONIZADA. AF_07/2016 | M2 | 1 | 37.92 | 37.92
| So000094570 | JANELA DE ALUMÍNIO DE CORRER, 2 FOLHAS, FIXAÇÃO COM PARAFUSO SOBRE CONTRAMARCO (EXCLUSIVE CONTRAMARCO), COM VIDROS PADRONIZADA. AF_07/2016 | M2 | 1 | 37.92 | 37.92
| So39961 | SILICONE ACETICO USO GERAL INCOLOR 280 G | UN | 0.6233 | 12.01 | 7.48
| So34362 | JANELA DE CORRER EM ALUMINIO, 120 X 120 CM (A X L), 2 FLS, SEM BANDEIRA, ACABAMENTO ACET OU BRILHANTE, BATENTE/REQUADRO DE 6 A 14 CM, COM VIDRO, SEM GUARNICAO/ALIZAR | UN | 0.694 | 312.5
| So04377 | PARAFUSO DE ACO ZINCADO COM ROSCA SOBERBA, CABECA CHATA E FENDA SIMPLES, DIAMETRO 4,2 MM, COMPRIMENTO * 32 * MM | UN | 9.2 | 0.13 | 1.19
| So000088316 | SERVENTE COM ENCARGOS COMPLEMENTARES | H | 0.259 | 21.24
| So000088309 | PEDREIRO COM ENCARGOS COMPLEMENTARES | H | 0.519 | 26.95
| So000088316 | SERVENTE COM ENCARGOS COMPLEMENTARES | H | 0.389 | 21.24 | 8.26
| So000088309 | PEDREIRO COM ENCARGOS COMPLEMENTARES | H | 0.779 | 26.95 | 20.99
|  |  |  | TOTAL |  | 37.92
11.5 | So74244/001 | ALAMBRADO PARA QUADRA POLIESPORTIVA, ESTRUTURADO POR TUBOS DE ACO GALVANIZADO, COM COSTURA, DIN 2440, DIAMETRO 2", COM TELA DE ARAME GALVANIZADO, FIO 14 BWG E MALHA QUADRADA 5X5CM | M2 | 1 | 153.68 | 153.68
| So74244/001 | ALAMBRADO PARA QUADRA POLIESPORTIVA, ESTRUTURADO POR TUBOS DE ACO GALVANIZADO, COM COSTURA, DIN 2440, DIAMETRO 2", COM TELA DE ARAME GALVANIZADO, FIO 14 BWG E MALHA QUADRADA 5X5CM | M2 | 1 | 153.68 | 153.68
| So07696 | TUBO ACO GALVANIZADO COM COSTURA, CLASSE MEDIA, DN 2", E = *3,65* MM, PESO *5,10* KG/M (NBR 5580) | M | 1.68 | 59.31 | 99.64
| So07167 | TELA DE ARAME GALV QUADRANGULAR / LOSANGULAR, FIO 2,11 MM (14 BWG), MALHA 5 X 5 CM, H = 2 M | M2 | 1.05 | 15.93 | 16.72
| So00335 | ARAME GALVANIZADO 10 BWG, 3,40 MM (0,0713 KG/M) | KG | 0.15 | 11.62 | 1.74
| So00333 | ARAME GALVANIZADO 14 BWG, D = 2,11 MM (0,026 KG/M) | KG | 0.07 | 13.44 | 0.94
| So000088316 | SERVENTE COM ENCARGOS COMPLEMENTARES | H | 1 | 21.24 | 21.24
| So000088315 | SERRALHEIRO COM ENCARGOS COMPLEMENTARES | H | 0.5 | 26.8 | 13.4
|  |  |  | TOTAL |  | 153.68
11.6 | composição 11.6 | GUARDA-CORPO EM TUBO DE ACO GALVANIZADO 1 1/2" | M2 | 1 | 417.15 | 417.15
| 07697 | TUBO ACO GALVANIZADO COM COSTURA, CLASSE MEDIA, DN 1.1/2", E = *3,25* MM, PESO *3,61* KG/M (NBR 5580) | M | 4.1656 | 41.13 | 171.33
| SI000088316 | SERVENTE COM ENCARGOS COMPLEMENTARES | H | 0.1473 | 19.31 | 2.84
| SI000088315 | SERRALHEIRO COM ENCARGOS COMPLEMENTARES | H | 9.8916 | 24.12 | 238.58
| SI000088309 | PEDREIRO COM ENCARGOS COMPLEMENTARES | H | 0.1778 | 24.26 | 4.31
| SI000088631 | ARGAMASSA TRAÇO 1:4 (CIMENTO E AREIA MÉDIA), PREPARO MANUAL. AF_08/2014 | M3 | 0.00025 | 374.69 | 0.09
|  |  |  | TOTAL |  | 417.15
12.0 |  | VIDROS
12.1 | So000072122 | VIDRO FANTASIA TIPO CANELADO, ESPESSURA 4MM | M2 | 1 | 95.44 | 95.44
| So000072122 | VIDRO FANTASIA TIPO CANELADO, ESPESSURA 4MM | M2 | 1 | 95.44 | 95.44
| So10499 | VIDRO MARTELADO OU CANELADO, 4 MM - SEM COLOCACAO | M2 | 1 | 66.66 | 66.66
| So10498 | MASSA PARA VIDRO | KG | 1.5 | 5.08 | 7.62
| So000088325 | VIDRACEIRO COM ENCARGOS COMPLEMENTARES | H | 0.45 | 25.82 | 11.61
| So000088316 | SERVENTE COM ENCARGOS COMPLEMENTARES | H | 0.45 | 21.24 | 9.55
|  |  |  | TOTAL |  | 95.44
13.0 |  | REVESTIMENTO DE PAREDES E TETOS
13.1 | So000087879 | CHAPISCO APLICADO EM ALVENARIAS E ESTRUTURAS DE CONCRETO INTERNAS, COM COLHER DE PEDREIRO. ARGAMASSA TRAÇO 1:3 COM PREPARO EM BETONEIRA 400L. AF_06/2014 | M2 | 1 | 3.43 | 3.43
| So000087879 | CHAPISCO APLICADO EM ALVENARIAS E ESTRUTURAS DE CONCRETO INTERNAS, COM COLHER DE PEDREIRO. ARGAMASSA TRAÇO 1:3 COM PREPARO EM BETONEIRA 400L. AF_06/2014 | M2 | 1 | 3.43 | 3.43
| So000088316 | SERVENTE COM ENCARGOS COMPLEMENTARES | H | 0.007 | 21.24 | 0.14
| So000088309 | PEDREIRO COM ENCARGOS COMPLEMENTARES | H | 0.07 | 26.95 | 1.88
| So000087313 | So000087313 ARGAMASSA TRAÇO 1:3 (CIMENTO E AREIA GROSSA) PARA CHAPISCO CONVENCIONAL, PREPARO MECÂNICO COM BETONEIRA 400 L. AF_06/2014 | M3 | 0.0042 | 338.03 | 1.41
|  |  |  | TOTAL |  | 3.43
13.2 | Composição13.2 | MASSA ÚNICA, PARA RECEBIMENTO DE PINTURA, EM ARGAMASSA TRAÇO 1:2:8, PREPARO MECÂNICO COM BETONEIRA 400L, APLICADA MANUALMENTE EM FACES INTERNAS DE PAREDES E TETOS , ESPESSURA DE 20MM, COM EXECUÇÃO DE TALISCAS. AF_06/2014 | M2 | 1 | 31.24 | 31.24
| So000087529 | MASSA ÚNICA, PARA RECEBIMENTO DE PINTURA, EM ARGAMASSA TRAÇO 1:2:8, PREPARO MECÂNICO COM BETONEIRA 400L, APLICADA MANUALMENTE EM FACES INTERNAS DE PAREDES, ESPESSURA DE 20MM, COM EXECUÇÃO DE TALISCAS. AF_06/2014 | M2 | 1 | 31.24 | 31.24
| So000088316 | SERVENTE COM ENCARGOS COMPLEMENTARES | H | 0.171 | 21.24 | 3.63
| So000088309 | PEDREIRO COM ENCARGOS COMPLEMENTARES | H | 0.47 | 26.95 | 12.66
| So000087292 | So000087292 ARGAMASSA TRAÇO 1:2:8 (CIMENTO, CAL E AREIA MÉDIA) PARA EMBOÇO/MASSA ÚNICA/ASSENTAMENTO DE ALVENARIA DE VEDAÇÃO, PREPARO MECÂNICO COM BETONEIRA 400 L. AF_06/2014 | M3 | 0.0376 | 397.84 | 14.95
|  |  |  | TOTAL |  | 31.24
13.3 | 13.008.0010-0 | REBOCO EXTERNO OU INTERNO COM ARGAMASSA DE CIMENTO,CAL HIDRATADA EM PO E AREIA FINA,NO TRACO 1:3:5,COM ESPESSURA DE 3MM, APLICADO SOBRE EMBOCO EXISTENTE,EXCLUSIVE EMBOCO | M2 | 1 | 16.7 | 16.7
| 13.008.0010-0 | REBOCO EXTERNO OU INTERNO COM ARGAMASSA DE CIMENTO,CAL HIDRATADA EM PO E AREIA FINA,NO TRACO 1:3:5,COM ESPESSURA DE 3MM, APLICADO SOBRE EMBOCO EXISTENTE,EXCLUSIVE EMBOCO (OBS.:3%-DESGASTE DE FERRAMENTAS E EPI). | M2 | 1 | 16.7 | 16.7
| 01999 | MAO-DE-OBRA DE SERVENTE DA CONSTRUCAO CIVIL, INCLUSIVE ENCARGOS SOCIAIS | H | 0.4944 | 14.47 | 7.15
| 01984 | MAO-DE-OBRA DE ESTUCADOR, INCLUSIVE ENCARGOS SOCIAIS | H | 0.412 | 19.97 | 8.22
| 03079 | 07.005.0010-1 ARGAMASSA CIM.,CAL E AREIA FINA,TRACO1:3:5,PREPARO MECANICO | M3 | 0.0036 | 369.7 | 1.33
|  |  |  | TOTAL |  | 16.7
13.4 | 13.026.0011-0 | REVESTIMENTO DE PAREDES COM AZULEJO BRANCO 15X15CM,QUALIDADE EXTRA,ASSENTES COM NATA DE CIMENTO COMUM,TENDO JUNTAS CORRI DAS COM 2MM,REJUNTADAS COM PASTA DE CIMENTO BRANCO,EXCLUSIVECHAPISCO E EMBOCO | M2 | 1 | 54 | 54
| 13.026.0011-0 | REVESTIMENTO DE PAREDES COM AZULEJO BRANCO 15X15CM,QUALIDADE EXTRA,ASSENTES COM NATA DE CIMENTO COMUM,TENDO JUNTAS CORRI DAS COM 2MM,REJUNTADAS COM PASTA DE CIMENTO BRANCO,EXCLUSIVECHAPISCO E EMBOCO (OBS.:3%-DESGASTE DE FERRAMENTAS E EPI). | M2 | 1 | 54 | 54
| 00150 | CIMENTO BRANCO | KG | 0.1 | 1.84 | 0.18
| 00077 | AZULEJO BRANCO, BRILHANTE EXTRA, DE (15x15)CM | M2 | 1.1 | 13.72 | 15.09
| 01999 | MAO-DE-OBRA DE SERVENTE DA CONSTRUCAO CIVIL, INCLUSIVE ENCARGOS SOCIAIS | H | 1.03 | 14.47 | 14.9
| 01978 | MAO-DE-OBRA DE LADRILHEIRO, INCLUSIVE ENCARGOS SOCIAIS | H | 1.03 | 21.49 | 22.13
| 03077 | 07.001.0010-1 PASTA DE CIMENTO COMUM | M3 | 0.003 | 567.88 | 1.7
|  |  |  | TOTAL |  | 54
13.5 | So73908/001 | CANTONEIRA DE ALUMINIO 2"X2", PARA PROTECAO DE QUINA DE PAREDE | M | 1 | 46.52 | 46.52
| So73908/001 | CANTONEIRA DE ALUMINIO 2"X2", PARA PROTECAO DE QUINA DE PAREDE | M | 1 | 46.52 | 46.52
| So00584 | CANTONEIRA ALUMINIO ABAS IGUAIS 2 ", E = 1/8 " | M | 1 | 21.02 | 21.02
| So000088316 | SERVENTE COM ENCARGOS COMPLEMENTARES | H | 0.4 | 21.24 | 8.49
| So000088256 | AZULEJISTA OU LADRILHISTA COM ENCARGOS COMPLEMENTARES | H | 0.6 | 28.36 | 17.01
|  |  |  | TOTAL |  | 46.52
13.6 | 13.030.0255-0 | REVESTIMENTO DE PAREDES COM CERAMICA BRANCA,CINZA OU BEGE,10X10CM, TELADA, PLACA 30X30CM,ASSENTE COM ARGAMASSA COLANTE, REJUNTAMENTO COM ARGAMASSA INDUSTRIALIZADA, EXCLUSIVE CHAPISCO E EMBOCO | M2 | 1 | 72.53 | 72.53
| 13.030.0255-0 | REVESTIMENTO DE PAREDES COM CERAMICA BRANCA,CINZA OU BEGE,10X10CM, TELADA, PLACA 30X30CM,ASSENTE COM ARGAMASSA COLANTE, REJUNTAMENTO COM ARGAMASSA INDUSTRIALIZADA, EXCLUSIVE CHAPISCO E EMBOCO (OBS.:3%-DESGASTE DE FERRAMENTAS E EPI). | M2 | 1 | 72.53 | 72.53
| 07798 | ARGAMASSA PARA REJUNTAMENTO PIGMENTADA,EMBALAGEM DE 5KG | UN | 0.32 | 9.48 | 3.03
| 07797 | ARGAMASSA COLANTE, PARA USO EXTERNO, EMBALAGEM DE 20 KG | UN | 0.2 | 20 | 4
| 07796 | REVESTIMENTO CERAMICO PARA PAREDES, DE (10X10)CM | M2 | 1.1 | 29.25 | 32.17
| 01999 | MAO-DE-OBRA DE SERVENTE DA CONSTRUCAO CIVIL, INCLUSIVE ENCARGOS SOCIAIS | H | 0.927 | 14.47 | 13.41
| 01978 | MAO-DE-OBRA DE LADRILHEIRO, INCLUSIVE ENCARGOS SOCIAIS | H | 0.927 | 21.49 | 19.92
|  |  |  | TOTAL |  | 72.53
13.7 | Composição13.7 | ASSENTO DE BANCO CAPA DE DEGRAU EM GRANITO CINZA CORUMBA, COM LARGURA DE 30CM, ESPESSURA DE 3CM, COM POLIMENTO ASSENTE EM SUPERFICIE EM OSSO, COM NATA DE CIMENTO, SOBRE ARGAMASSA DE CIMENTO, AREIA E SAIBRO NO TRACO 1:2:2 E REJUNTAMENTO PRONTO (OBS.:3%-DESGASTE DE FERRAMENTAS E EPI). | m2 | 1 | 147.1 | 147.1
| 13.365.0085-0 | CAPA DE DEGRAU EM GRANITO CINZA CORUMBA,COM LARGURA DE 30CM,ESPESSURA DE 3CM,COM POLIMENTO ASSENTE EM SUPERFICIE EM OSSO ,COM NATA DE CIMENTO,SOBRE ARGAMASSA DE CIMENTO,AREIA E SAIBRO NO TRACO 1:2:2 E REJUNTAMENTO PRONTO (OBS.:3%-DESGASTE DE FERRAMENTAS E EPI). | M | 1 | 44.13 | 44.13
| 11186 | ASSENTO DE BANCO CAPA DE DEGRAU EM GRANITO, CINZA CORUMBA 3CM, POLIDO | M | 1.05 | 9.04 | 9.49
| 07798 | ARGAMASSA PARA REJUNTAMENTO PIGMENTADA,EMBALAGEM DE 5KG | UN | 0.2 | 9.48 | 1.89
| 01999 | MAO-DE-OBRA DE SERVENTE DA CONSTRUCAO CIVIL, INCLUSIVE ENCARGOS SOCIAIS | H | 0.8755 | 14.47 | 12.66
| 01976 | MAO-DE-OBRA DE MARMORISTA DE MARMORE E GRANITO, INCLUSIVE ENCARGOS SOCIAIS | H | 0.824 | 19.97 | 16.45
| 03077 | 07.001.0010-1 PASTA DE CIMENTO COMUM | M3 | 0.001 | 567.88 | 0.56
| 01624 | 07.007.0010-1 ARGAMASSA CIM.,SAIBRO,AREIA 1:2:2,PREPARO MECANICO | M3 | 0.012 | 256.84 | 3.08
|  |  |  | TOTAL |  | 44.13
|  | PREÇO POR M2 (R$ 44,13 / 0,30 m2 = R$ 147,10 por m2) |  |  |  | 147.1
13.8 | So000096113 | FORRO EM PLACAS DE GESSO, PARA AMBIENTES COMERCIAIS. AF_05/2017_P | M2 | 1 | 40.24 | 40.24
| So000096113 | FORRO EM PLACAS DE GESSO, PARA AMBIENTES COMERCIAIS. AF_05/2017_P | M2 | 1 | 40.24 | 40.24
| So40547 | PARAFUSO ZINCADO, AUTOBROCANTE, FLANGEADO, 4,2 X 19" | CENTO | 0.0308 | 18.93 | 0.58
| So20250 | SISAL EM FIBRA | KG | 0.0078 | 12 | 0.09
| So04812 | PLACA DE GESSO PARA FORRO, DE *60 X 60* CM E ESPESSURA DE 12 MM (30 MM NAS BORDAS) SEM COLOCACAO | M2 | 1.074 | 13.9 | 14.92
| So00345 | ARAME GALVANIZADO 18 BWG, 1,24MM (0,009 KG/M) | KG | 0.025 | 17.76 | 0.44
| So03315 | GESSO EM PO PARA REVESTIMENTOS/MOLDURAS/SANCAS | KG | 0.9964 | 0.61 | 0.6
| So000088316 | SERVENTE COM ENCARGOS COMPLEMENTARES | H | 0.3156 | 21.24 | 6.7
| So000088269 | GESSEIRO COM ENCARGOS COMPLEMENTARES | H | 0.6313 | 26.8 | 16.91
|  |  |  | TOTAL |  | 40.24
13.9 | Composição 13.9 | REVESTIMENTO DE PAREDES OU MUROS COM PLACA RETANGULAR DE GRANITO (LAJINHA), SERRADA NAS LATERAIS COM FACE NATURAL (23 X11,5)CM, COM ESPESSURA DE REFERENCIA DE 1,5CM, ASSENTE COM ARGAMASSA DE CIMENTO, AREIA E SAIBRO, NO TR ACO 1:3:3 E REJUNTAMENTO PRONTO (OBS.:3%-DESGASTE DE FERRAMENTAS E EPI). | M2 | 1 | 123.93 | 123.93
13.370.0030-0
| 14022 | GNAISSES REGIAO PEDRA CINZA RJ,SERRADA NAS LATERAIS C/FACE NATURAL (23X11,5)CM,C/ESPESSURA DE REFERENCIA DE 1,50CM | M2 | 1.1 | 24.5
| Mercado | Revestimentos Paredes Externas com Placa Retangular de Granito (Lajinha) | M2 | 1.05 | 24.3 | 25.515
| 07798 | ARGAMASSA PARA REJUNTAMENTO PIGMENTADA,EMBALAGEM DE 5KG | UN | 0.32 | 9.48 | 3.03
| 00289 | CABO SOLIDO DE COBRE ELETROLITICO NU, TEMPERA MOLE, CLASSE 2, SECAO CIRCULAR DE10,0 A 500,0MM2 | KG | 0.3 | 40.7168
| 01999 | MAO-DE-OBRA DE SERVENTE DA CONSTRUCAO CIVIL, INCLUSIVE ENCARGOS SOCIAIS | H | 2.575 | 14.47 | 37.26
| 01976 | MAO-DE-OBRA DE MARMORISTA DE MARMORE E GRANITO, INCLUSIVE ENCARGOS SOCIAIS | H | 2.575 | 19.97 | 51.42
| 03429 | 07.001.0130-1 ARGAMASSA CIM.,SAIBRO,AREIA 1:3:3,PREPARO MANUAL | M3 | 0.02 | 335.9636 | 6.71
|  |  |  | TOTAL |  | 123.935
14.0 |  | REVESTIMENTO DE PISOS
|  | PARTE INTERNA |  |  |  |  | 95.42
14.1 | Composição 14.1 | PISO DE MARMORITE,COMPREENDENDO: CAMADA DE MARMORITE,COM 1CM DE ESPESSURA,FEITA COM GRANA N§1 DE MARMORE BRANCO NACIONAL E CIMENTO ,SUPERFICIE ESTUCADA APOS A FUNDICAO,COM 3 POLIMENTOS MECANICOS, INCLUSIVE FORNECIMENTO E COLOCAÇÃO DE JUNTA PLASTICA 17X3MM,PARA PISOS CONTINUOS. | M2 | 1 | 74.08 | 74.08
A | 13.380.0010-6 + 13.381.0050-0 | PISO DE MARMORITE,COMPREENDENDO: CAMADA DE MARMORITE,COM 1CM DE ESPESSURA,FEITA COM GRANA N§1 DE MARMORE BRANCO NACIONAL E CIMENTO,SUPERFICIE ESTUCADA APOS A FUNDICAO,COM 3 POLIMENTOS MECANICOS, INCLUSIVE FORNECIMENTO E COLOCAÇÃO DE JUNTA PLASTICA 17X3MM,PARA PISOS CONTINUOS. | M2 | 1 | 56.3 | 56.3
| 13.380.0010-0 | PISO DE MARMORITE,COMPREENDENDO:A)LASTRO,COM 4CM DE ESPESSURA MEDIA,DE ARGAMASSA DE CIMENTO E AREIA GROSSA,NO TRACO 1:4; B)CAMADA DE MARMORITE,COM 1CM DE ESPESSURA,FEITA COM GRANA N§1 DE MARMORE BRANCO NACIONAL E CIMENTO,SUPERFICIE ESTUCADA APOS A FUNDICAO,COM 3 POLIMENTOS MECANICOS,EXCLUSIVE JUNTA (OBS.:3%-DESGASTE DE FERRAMENTAS E EPI). | M2 | 1 | 56.3 | 56.3
| 00408 | GRANA DE MARMORE BRANCO NACIONAL, N§1, P/MARMORITE | KG | 14 | 0.52 | 7.28
| 00149 | CIMENTO PORTLAND CP II 32, EM SACO DE 50KG | KG | 25.2 | 0.34 | 8.56
| 00001 | AREIA LAVADA, GROSSA, PARA REGIAO METROPOLITANA DO RIO DE JANEIRO | M3 | 0 | 56 | 0
| 01999 | MAO-DE-OBRA DE SERVENTE DA CONSTRUCAO CIVIL, INCLUSIVE ENCARGOS SOCIAIS | H | 0.7725 | 14.47 | 11.17
| 01980 | MAO-DE-OBRA DE MARMORISTA DE MARMORITE,INCLUSIVE ENCARGOS SOCIAIS | H | 1.1845 | 19.97 | 23.65
| 05078 | PEDRA ESMERIL, P/MAQUINA DE POLIMENTO, DE 6" DE GRANULOMETRIA 060 | UN | 0.08 | 17.01 | 1.36
| 05077 | PEDRA ESMERIL, P/MAQUINA DE POLIMENTO, DE 6" COM GRANULOMETRIA 036 | UN | 0.1 | 17.01 | 1.7
| 02030 | 19.006.0050-4 MAQUINA POLIDORA 4HP (CI) | H | 0.65 | 0.78 | 0.5
| 02029 | 19.006.0050-2 MAQUINA POLIDORA 4HP (CP) | H | 0.5 | 4.17 | 2.08
|  |  |  | TOTAL |  | 56.3
B | 13.381.0050-0 | JUNTA PLASTICA 17X3MM,PARA PISOS CONTINUOS.FORNECIMENTO E COLOCACAO | M | 2.6 | 6.84 | 17.78
| 13.381.0050-0 | JUNTA PLASTICA 17X3MM,PARA PISOS CONTINUOS.FORNECIMENTO E COLOCACAO (OBS.:3%-DESGASTE DE FERRAMENTAS E EPI). | M | 1 | 6.84 | 6.84
| 00316 | JUNTA PLASTICA, P/PISO, ALTURA DE 17MM,E C/ESPES. DE 3MM | M | 1 | 0.7 | 0.7
| 00149 | CIMENTO PORTLAND CP II 32, EM SACO DE 50KG | KG | 1.2 | 0.34 | 0.4
| 00001 | AREIA LAVADA, GROSSA, PARA REGIAO METROPOLITANA DO RIO DE JANEIRO | M3 | 0.0025 | 56 | 0.14
| 01999 | MAO-DE-OBRA DE SERVENTE DA CONSTRUCAO CIVIL, INCLUSIVE ENCARGOS SOCIAIS | H | 0.103 | 14.47 | 1.49
| 01968 | MAO-DE-OBRA DE PEDREIRO, INCLUSIVE ENCARGOS SOCIAIS | H | 0.206 | 19.97 | 4.11
|  |  |  | TOTAL |  | 6.84
conforme levantamento temos 12 cômodos com área inferior a 10 m² num total de 92,03m² e 8 cômodos com áreas superior a 10m² num total de 153,54m² - Totalizando 245,57m²
Considerando as orientações do catálogo emop teremos a) 92,03m² x 2,70m/m² de junta = 248,48m de junta b) 153,54m² x 2,50m/m² = 383,85m --------- Totalizando 632,33m de junta
A) Adotado valor médio de juntas = 623,33m / 245,57m² = 2,57m/m² -----------------adotado 2,60m no item junta
B) Considerado apenas o piso de marmorite com 1cm sem o contrapiso do item original da EMOP.
14.2 | So000087258 | REVESTIMENTO CERÂMICO PARA PISO COM PLACAS TIPO PORCELANATO DE DIMENSÕES 45X45 CM APLICADA EM AMBIENTES DE ÁREA MENOR QUE 5 M². AF_06/2014 | M2 | 1 | 98.64 | 98.64
| So000087258 | REVESTIMENTO CERÂMICO PARA PISO COM PLACAS TIPO PORCELANATO DE DIMENSÕES 45X45 CM APLICADA EM AMBIENTES DE ÁREA MENOR QUE 5 M². AF_06/2014 | M2 | 1 | 98.64 | 98.64
| So37595 | ARGAMASSA COLANTE TIPO ACIII | KG | 8.62 | 1.52 | 13.1
| So34357 | REJUNTE COLORIDO, CIMENTICIO | KG | 0.24 | 3.18 | 0.76
| So21108 | PISO EM PORCELANATO RETIFICADO EXTRA, FORMATO MENOR OU IGUAL A 2025 CM2 | M2 | 1.1 | 46.02 | 50.62
| So000088316 | SERVENTE COM ENCARGOS COMPLEMENTARES | H | 0.34 | 21.24 | 7.22
| So000088256 | AZULEJISTA OU LADRILHISTA COM ENCARGOS COMPLEMENTARES | H | 0.95 | 28.36 | 26.94
|  |  |  | TOTAL |  | 98.64
PARTE EXTERNA
14.3 | So000094994 ALTERADO | EXECUÇÃO DE PASSEIO (CALÇADA) OU PISO DE CONCRETO COM CONCRETO MOLDADO IN LOCO, FEITO EM OBRA, ACABAMENTO CONVENCIONAL, ESPESSURA 8 CM, ARMADO. AF_07/2016 | M3 | 1 | 938.25 | 938.25 |  | 1149.07
| So000094994 | EXECUÇÃO DE PASSEIO (CALÇADA) OU PISO DE CONCRETO COM CONCRETO MOLDADO IN LOCO, FEITO EM OBRA, ACABAMENTO CONVENCIONAL, ESPESSURA 8 CM, ARMADO. AF_07/2016 | M2 | 12.5 | 75.06 | 938.25
| So07156 | TELA DE ACO SOLDADA NERVURADA, CA-60, Q-196, (3,11 KG/M2), DIAMETRO DO FIO = 5,0 MM, LARGURA = 2,45 M, ESPACAMENTO DA MALHA = 10 X 10 CM | M2 | 1.1224 | 18.68 | 20.96 | 14.03 | 12.5
| So04517 | SARRAFO DE MADEIRA NAO APARELHADA *2,5 X 7,5* CM (1 X 3 ") PINUS, MISTA OU EQUIVALENTE DA REGIAO | M | 0.2 | 1.5 | 0.3 | 2.5 | 12.5
| So04460 | SARRAFO DE MADEIRA NAO APARELHADA *2,5 X 10 CM, MACARANDUBA, ANGELIM OU EQUIVALENTE DA REGIAO | M | 0.25 | 7.41 | 1.85 | 3.125 | 12.5
| So03777 | LONA PLASTICA PRETA, E= 150 MICRA | M2 | 1.128 | 0.79 | 0.89 | 14.1 | 12.5
| So000088316 | SERVENTE COM ENCARGOS COMPLEMENTARES | H | 0.4572 | 21.24 | 9.71 | 5.715 | 12.5
| So000088309 | PEDREIRO COM ENCARGOS COMPLEMENTARES | H | 0.2767 | 26.95 | 7.45 | 3.4588 | 12.5
| So000088262 | CARPINTEIRO DE FORMAS COM ENCARGOS COMPLEMENTARES | H | 0.1805 | 26.56 | 4.79 | 2.2563 | 12.5
| So000094964 | So000094964 CONCRETO FCK = 20MPA, TRAÇO 1:2,7:3 (CIMENTO/ AREIA MÉDIA/ BRITA 1) - PREPARO MECÂNICO COM BETONEIRA 400 L. AF_07/2016 | M3 | 0.097 | 300.17 | 29.11 | 1.3095 | 13.5
|  |  |  | TOTAL |  | 75.06
14.4 | 09.010.0001-0 | CORDOES DE CONCRETO SIMPLES,COM SECAO DE 10X25CM,MOLDADOS NO LOCAL,INCLUSIVE ESCAVACAO E REATERRO | M | 1 | 38.01 | 38.01
| 09.010.0001-0 | CORDOES DE CONCRETO SIMPLES,COM SECAO DE 10X25CM,MOLDADOS NO LOCAL,INCLUSIVE ESCAVACAO E REATERRO (OBS.:3%-DESGASTE DE FERRAMENTAS E EPI). | M | 1 | 38.01 | 38.01
| 01999 | MAO-DE-OBRA DE SERVENTE DA CONSTRUCAO CIVIL, INCLUSIVE ENCARGOS SOCIAIS | H | 0.0927 | 14.47 | 1.34
| 01764 | 11.002.0035-1 LANCAMENTO CONC.S/ARM.2,0M3/H, HORIZ. | M3 | 0.025 | 65.77 | 1.64
| 01756 | 11.002.0027-1 LANCAMENTO CONC.S/ARM.7,0M3/H,HORIZ/VERT | M3 | 0.025 | 73.06 | 1.82
| 01640 | 11.004.0021-1 FORMAS MADEIRA PARAM. PLANOS, 2 VEZES | M2 | 0.5 | 55.54 | 27.77
| 01635 | 11.001.0005-1 CONCRETO FCK 15MPA | M3 | 0.025 | 209.75 | 5.24
| 01607 | 07.002.0030-1 ARGAMASSA CIM.,AREIA TRACO 1:4,PREPAROMECANICO | M3 | 0.0008 | 262.14 | 0.2
|  |  |  | TOTAL |  | 38.01
14.5 | 13.333.0015-0 | REVESTIMENTO DE PISO COM CERAMICA TATIL ALERTA,(LADRILHO HIDRAULICO) PARA PESSOAS COM NECESSIDADES ESPECIFICAS,ASSENTES SOBRE SUPERFICIE EM OSSO,CONFORME ITEM 13.330.0010 (OBS.:3%-DESGASTE DE FERRAMENTAS E EPI). | M2 | 1 | 123.34 | 123.34
| 13.333.0015-0 | REVESTIMENTO DE PISO COM CERAMICA TATIL ALERTA,(LADRILHO HIDRAULICO) PARA PESSOAS COM NECESSIDADES ESPECIFICAS,ASSENTES SOBRE SUPERFICIE EM OSSO,CONFORME ITEM 13.330.0010 (OBS.:3%-DESGASTE DE FERRAMENTAS E EPI). | M2 | 1 | 123.34 | 123.34
| 11228 | PISO CERAMICO TATIL ALERTA, AMARELO, PARA PORTADORES DE NECESSIDADES ESPECIFICAS | M2 | 1.05 | 63 | 66.15
| 05350 | OXIDO DE FERRO | KG | 0.1 | 34 | 3.4
| 00150 | CIMENTO BRANCO | KG | 0.1 | 1.84 | 0.18
| 01999 | MAO-DE-OBRA DE SERVENTE DA CONSTRUCAO CIVIL, INCLUSIVE ENCARGOS SOCIAIS | H | 1.133 | 14.47 | 16.39
| 01978 | MAO-DE-OBRA DE LADRILHEIRO, INCLUSIVE ENCARGOS SOCIAIS | H | 1.133 | 21.49 | 24.34
| 03429 | 07.001.0130-1 ARGAMASSA CIM.,SAIBRO,AREIA 1:3:3,PREPARO MANUAL | M3 | 0.035 | 335.96 | 11.75
| 03077 | 07.001.0010-1 PASTA DE CIMENTO COMUM | M3 | 0.002 | 567.88 | 1.13
|  |  |  | TOTAL |  | 123.34
14.6 | 13.333.0010-0 | REVESTIMENTO DE PISO COM CERAMICA TATIL DIRECIONAL,(LADRILHO HIDRAULICO),PARA PESSOAS COM NECESSIDADES ESPECIFICAS,ASSEN TES SOBRE SUPERFICIE EM OSSO,CONFORME ITEM 13.330.0010 (OBS.:3%-DESGASTE DE FERRAMENTAS E EPI). | M2 | 1 | 123.34 | 123.34
| 13.333.0010-0 | REVESTIMENTO DE PISO COM CERAMICA TATIL DIRECIONAL,(LADRILHO HIDRAULICO),PARA PESSOAS COM NECESSIDADES ESPECIFICAS,ASSEN TES SOBRE SUPERFICIE EM OSSO,CONFORME ITEM 13.330.0010 (OBS.:3%-DESGASTE DE FERRAMENTAS E EPI). | M2 | 1 | 123.34 | 123.34
| 11227 | PISO CERAMICO TATIL DIRECIONAL, AMARELO,PARA PORTADORES DE NECESSIDADES ESPECIFICAS | M2 | 1.05 | 63 | 66.15
| 05350 | OXIDO DE FERRO | KG | 0.1 | 34 | 3.4
| 00150 | CIMENTO BRANCO | KG | 0.1 | 1.84 | 0.18
| 01999 | MAO-DE-OBRA DE SERVENTE DA CONSTRUCAO CIVIL, INCLUSIVE ENCARGOS SOCIAIS | H | 1.133 | 14.47 | 16.39
| 01978 | MAO-DE-OBRA DE LADRILHEIRO, INCLUSIVE ENCARGOS SOCIAIS | H | 1.133 | 21.49 | 24.34
| 03429 | 07.001.0130-1 ARGAMASSA CIM.,SAIBRO,AREIA 1:3:3,PREPARO MANUAL | M3 | 0.035 | 335.96 | 11.75
| 03077 | 07.001.0010-1 PASTA DE CIMENTO COMUM | M3 | 0.002 | 567.88 | 1.13
|  |  |  | TOTAL |  | 123.34
14.7 | Composição 14.7 | CONCRETO FCK = 25MPA, TRAÇO 1:2,3:2,7 (CIMENTO/ AREIA MÉDIA/ BRITA 1) - PREPARO MECÂNICO COM BETONEIRA 400 L. AF_07/2016 | M3 | 1 | 447.6 | 447.6
a | So000094965 | CONCRETO FCK = 25MPA, TRAÇO 1:2,3:2,7 (CIMENTO/ AREIA MÉDIA/ BRITA 1) - PREPARO MECÂNICO COM BETONEIRA 400 L. AF_07/2016 | M3 | 1 | 307.15 | 307.15
| So04721 | PEDRA BRITADA N. 1 (9,5 a 19 MM) POSTO PEDREIRA/FORNECEDOR, SEM FRETE | M3 | 0.593 | 62.5 | 37.06
| So01379 | CIMENTO PORTLAND COMPOSTO CP II-32 | KG | 362.66 | 0.41 | 148.69
| So00370 | AREIA MEDIA - POSTO JAZIDA/FORNECEDOR (RETIRADO NA JAZIDA, SEM TRANSPORTE) | M3 | 0.751 | 51.43 | 38.62
| So000088377 | OPERADOR DE BETONEIRA ESTACIONÁRIA/MISTURADOR COM ENCARGOS COMPLEMENTARES | H | 1.46 | 22.2 | 32.41
| So000088316 | SERVENTE COM ENCARGOS COMPLEMENTARES | H | 2.31 | 21.24 | 49.06
| So000088831 | So000088831 BETONEIRA CAPACIDADE NOMINAL DE 400 L, CAPACIDADE DE MISTURA 280 L, MOTOR ELÉTRICO TRIFÁSICO POTÊNCIA DE 2 CV, SEM CARREGADOR - CHI DIURNO. AF_10/2014 | CHI | 0.71 | 0.31 | 0.22
| So000088830 | So000088830 BETONEIRA CAPACIDADE NOMINAL DE 400 L, CAPACIDADE DE MISTURA 280 L, MOTOR ELÉTRICO TRIFÁSICO POTÊNCIA DE 2 CV, SEM CARREGADOR - CHP DIURNO. AF_10/2014 | CHP | 0.75 | 1.46 | 1.09
|  |  |  | TOTAL |  | 307.15
b | So74157/004 | LANCAMENTO/APLICACAO MANUAL DE CONCRETO EM FUNDACOES | M3 | 1 | 140.45 | 140.45
| So000088316 | SERVENTE COM ENCARGOS COMPLEMENTARES | H | 4.5 | 21.24 | 95.58
| So000088309 | PEDREIRO COM ENCARGOS COMPLEMENTARES | H | 1.65 | 26.95 | 44.46
| So000090586 | So000090586 VIBRADOR DE IMERSÃO, DIÂMETRO DE PONTEIRA 45MM, MOTOR ELÉTRICO TRIFÁSICO POTÊNCIA DE 2 CV - CHP DIURNO. AF_06/2015 | CHP | 0.3 | 1.39 | 0.41
|  |  |  | TOTAL |  | 140.45
|  | Preparo, Lançamento e Adensamento |  |  | 447.6 | por m3
14.8 | SO07156 | TELA DE ACO SOLDADA NERVURADA, CA-60, Q-196, (3,11 KG/M2), DIAMETRO DO FIO = 5,0 MM, LARGURA = 2,45 M, ESPACAMENTO DA MALHA = 10 X 10 CM | M2 | 1.1224 | 18.68 | 20.96
| So07156 | TELA DE ACO SOLDADA NERVURADA, CA-60, Q-196, (3,11 KG/M2), DIAMETRO DO FIO = 5,0 MM, LARGURA = 2,45 M, ESPACAMENTO DA MALHA = 10 X 10 CM | M2 |  | 18.68
14.9 | 11.013.0070-1 | CONCRETO ARMADO,FCK=20MPA,INCLUINDO MATERIAIS PARA 1,00M3 DE CONCRETO(IMPORTADO DE USINA)ADENSADO E COLOCADO,14,00M2 DE AREA MOLDADA,FORMAS E ESCORAMENTO CONFORME ITENS 11.004.0022E 11.004.0035,60KG DE ACO CA-50,INCLUSIVE MAO-DE-OBRA PARA CORTE,DOBRAGEM,MONTAGEM E COLOCACAO NAS FORMAS (OBS.:3%-DESGASTE DE FERRAMENTAS E EPI). | M3 | 1 | 1942.94 | 1942.94
| 11.013.0070-1 | CONCRETO ARMADO,FCK=20MPA,INCLUINDO MATERIAIS PARA 1,00M3 DE CONCRETO(IMPORTADO DE USINA)ADENSADO E COLOCADO,14,00M2 DE AREA MOLDADA,FORMAS E ESCORAMENTO CONFORME ITENS 11.004.0022E 11.004.0035,60KG DE ACO CA-50,INCLUSIVE MAO-DE-OBRA PARA CORTE,DOBRAGEM,MONTAGEM E COLOCACAO NAS FORMAS (OBS.:3%-DESGASTE DE FERRAMENTAS E EPI). | M3 | 1 | 1942.94 | 1942.94
| 05845 | ACO CA-50, ESTIRADO, PRECO DE REVENDEDOR, NO DIAMETRO DE 08,0MM | KG | 12 | 4.9 | 58.8
| 05844 | ACO CA-50, ESTIRADO, PRECO DE REVENDEDOR, NO DIAMETRO DE 06,3MM | KG | 10 | 4.95 | 49.5
| 02249 | CONCRETO IMPORTADO DE USINA, UTILIZANDOBRITA 1, DE 20MPA | M3 | 1 | 280 | 280
| 00021 | ACO CA-50, ESTIRADO, PRECO DE REVENDEDOR, NO DIAMETRO, DE 25,0MM | KG | 10 | 4.62 | 46.2
| 00019 | ACO CA-50, ESTIRADO, PRECO DE REVENDEDOR, NO DIAMETRO DE 16,0MM | KG | 4 | 4.49 | 17.96
| 00018 | ACO CA-50, ESTIRADO, PRECO DE REVENDEDOR, NO DIAMETRO DE 12,5MM | KG | 12 | 4.49 | 53.88
| 00017 | ACO CA-50, ESTIRADO, PRECO DE REVENDEDOR, NO DIAMETRO DE 10,0MM | KG | 12 | 4.71 | 56.52
| 00004 | ARAME RECOZIDO N§ 18 | KG | 1.8 | 6.4 | 11.52
| 01999 | MAO-DE-OBRA DE SERVENTE DA CONSTRUCAO CIVIL, INCLUSIVE ENCARGOS SOCIAIS | H | 9.4245 | 14.47 | 136.37
| 01998 | MAO-DE-OBRA DE ARMADOR DE CONCRETO ARMADO, INCLUSIVE ENCARGOS SOCIAIS | H | 6.3345 | 19.97 | 126.49
| 01990 | MAO-DE-OBRA DE CARPINTEIRO DE FORMA DE CONCRETO, INCLUSIVE ENCARGOS SOCIAIS | H | 0.515 | 19.97 | 10.28
| 01968 | MAO-DE-OBRA DE PEDREIRO, INCLUSIVE ENCARGOS SOCIAIS | H | 0.515 | 19.97 | 10.28
| 03000 | 54.001.0100-1 FORMAS MADEIRA P/MOLDAGEM, INCL. ESCOR. | M2 | 14 | 77.47 | 1084.58
| 01158 | 19.007.0013-4 VIBRADOR IMERSAO ELETR. 2CV (CI) | H | 0.805 | 0.22 | 0.17
| 01157 | 19.007.0013-2 VIBRADOR IMERSAO ELETR. 2CV (CP) | H | 0.345 | 1.14 | 0.39
|  |  |  | TOTAL |  | 1942.94
14.10 | 11.015.0020-0 | GROUT (ARGAMASSA FLUIDA DE ELEVADA RESISTENCIA) COM PEDRISCO (30% EM PESO),INCLUSIVE PREPARO,LANCAMENTO E FORNECIMENTO DOS MATERIAIS | M3 | 1 | 2280.07 | 2280.07
| 11.015.0020-0 | GROUT (ARGAMASSA FLUIDA DE ELEVADA RESISTENCIA) COM PEDRISCO (30% EM PESO),INCLUSIVE PREPARO,LANCAMENTO E FORNECIMENTO DOS MATERIAIS | M3 | 1 | 2280.07 | 2280.07
| 14541 | BRITA 0, PARA REGIAO METROPOLITANA DO RIO DE JANEIRO | T | 0.781 | 54.01 | 42.18
| 05349 | ARGAMASSA DE CIMENTO, AREIA DE QUARTZO EADITIVOS | KG | 1725 | 1.16 | 2001
| 01760 | 11.002.0031-1 LANCAMENTO CONC.S/ARM.1,0M3/H/HORIZ/VERT | M3 | 1 | 138.68 | 138.68
| 01747 | 11.002.0015-1 PREPARO CONCR. BETON. 320L; 1,00M3/H | M3 | 1 | 98.21 | 98.21
|  |  |  | TOTAL |  | 2280.07
14.11 | 09.006.0032-0 | TERRA ESTRUMADA,INCLUSIVE CARGA,TRANSPORTE E DESCARGA.FORNECIMENTO | M3 | 1 | 108 | 108
| 10896 | TERRA ESTRUMADA, INCLUINDO CARGA, TRANSPORTE E DESCARGA | M3 | 1 | 108 | 108
|  |  |  | TOTAL |  | 108
14.12 | 09.001.0020-0 | PLANTIO DE GRAMA EM PLACAS TIPO ESMERALDA,INCLUSIVE FORNECIMENTO DA GRAMA E TRANSPORTE,EXCLUSIVE PREPARO DO TERRENO E O MATERIAL PARA ESTE | M2 | 1 | 8.47 | 8.47
| 09.001.0020-0 | PLANTIO DE GRAMA EM PLACAS TIPO ESMERALDA,INCLUSIVE FORNECIMENTO DA GRAMA E TRANSPORTE,EXCLUSIVE PREPARO DO TERRENO E O MATERIAL PARA ESTE (OBS.:3%-DESGASTE DE FERRAMENTAS E EPI). | M2 | 1 | 8.47 | 8.47
| 00699 | GRAMA EM PLACAS, TIPO ESMERALDA, COM TRANSPORTE | M2 | 1.02 | 4.5 | 4.59
| 20133 | MAO-DE-OBRA DE SERVENTE PARA SERVICOS DECONSERVACAO, INCLUSIVE ENCARGOS SOCIAISDESONERADOS | H | 0.3605 | 10.78 | 3.88
|  |  |  | TOTAL |  | 8.47
15.0 |  | RODAPÉS, SOLEIRAS, PEITORIS E CONTORNOS
15.1 | 13.380.0015-0 | RODAPE DE MARMORITE,FUNDIDO NO LOCAL,COM 10CM DE ALTURA,1CM DE ESPESSURA, TERMINANDO EM CANTO RETO JUNTO AO PISO, FEITO COM CIMENTO E GRANA N§1 DE MARMORE BRANCO NACIONAL, COM POLIMENTO MANUAL,O MARMORITE E EXECUTADO SOBRE EMBOCO PREVIO NAO INCLUIDO NESTA | M | 1 | 20.98 | 20.98
| 13.380.0015-0 | RODAPE DE MARMORITE,FUNDIDO NO LOCAL,COM 10CM DE ALTURA,1CM DE ESPESSURA, TERMINANDO EM CANTO RETO JUNTO AO PISO, FEITO COM CIMENTO E GRANA N§1 DE MARMORE BRANCO NACIONAL, COM POLIMENTO MANUAL,O MARMORITE E EXECUTADO SOBRE EMBOCO PREVIO NAO INCLUIDO NESTA (OBS.:3%-DESGASTE DE FERRAMENTAS E EPI). | M | 1 | 20.98 | 20.98
| 00408 | GRANA DE MARMORE BRANCO NACIONAL, N§1, P/MARMORITE | KG | 1.5 | 0.52 | 0.78
| 00149 | CIMENTO PORTLAND CP II 32, EM SACO DE 50KG | KG | 1.5 | 0.34 | 0.51
| 01999 | MAO-DE-OBRA DE SERVENTE DA CONSTRUCAO CIVIL, INCLUSIVE ENCARGOS SOCIAIS | H | 0.412 | 14.47 | 5.96
| 01980 | MAO-DE-OBRA DE MARMORISTA DE MARMORITE,INCLUSIVE ENCARGOS SOCIAIS | H | 0.6695 | 19.97 | 13.36
| 05078 | PEDRA ESMERIL, P/MAQUINA DE POLIMENTO, DE 6" DE GRANULOMETRIA 060 | UN | 0.01 | 17.01 | 0.17
| 05077 | PEDRA ESMERIL, P/MAQUINA DE POLIMENTO, DE 6" COM GRANULOMETRIA 036 | UN | 0.012 | 17.01 | 0.2
|  |  |  | TOTAL |  | 20.98
15.2 | 13.380.0015-0 | RODAPÉ DE MARMORITE | m | 9 | 20.98 | 188.82
| 13.380.0015-0 | RODAPE DE MARMORITE,FUNDIDO NO LOCAL,COM 10CM DE ALTURA,1CM DE ESPESSURA, TERMINANDO EM CANTO RETO JUNTO AO PISO, FEITO COM CIMENTO E GRANA N§1 DE MARMORE BRANCO NACIONAL, COM POLIMENTO MANUAL,O MARMORITE E EXECUTADO SOBRE EMBOCO PREVIO NAO INCLUIDO NESTA (OBS.:3%-DESGASTE DE FERRAMENTAS E EPI). | M | 1 | 20.98 | 20.98
| 00408 | GRANA DE MARMORE BRANCO NACIONAL, N§1, P/MARMORITE | KG | 1.5 | 0.52 | 0.78
| 00149 | CIMENTO PORTLAND CP II 32, EM SACO DE 50KG | KG | 1.5 | 0.34 | 0.51
| 01999 | MAO-DE-OBRA DE SERVENTE DA CONSTRUCAO CIVIL, INCLUSIVE ENCARGOS SOCIAIS | H | 0.412 | 14.47 | 5.96
| 01980 | MAO-DE-OBRA DE MARMORISTA DE MARMORITE,INCLUSIVE ENCARGOS SOCIAIS | H | 0.6695 | 19.97 | 13.36
| 05078 | PEDRA ESMERIL, P/MAQUINA DE POLIMENTO, DE 6" DE GRANULOMETRIA 060 | UN | 0.01 | 17.01 | 0.17
| 05077 | PEDRA ESMERIL, P/MAQUINA DE POLIMENTO, DE 6" COM GRANULOMETRIA 036 | UN | 0.012 | 17.01 | 0.2
|  |  |  | TOTAL |  | 20.98
15.3 | Composição 15.3 | SOLEIRA DE MARMORITE - 15 cm | m |  | 19.26
| 13.380.0025-0 | SOLEIRA,PEITORIL OU CHAPIM DE MARMORITE,PRE-MOLDADO EM OFICINA E ASSENTADO NA OBRA, COM OU SEM REBAIXO, FEITO COM GRANA N§1 DE MARMORE BRANCO NACIONAL E CIMENTO,NA ESPESSURA DE 6MM (OBS.:3%-DESGASTE DE FERRAMENTAS E EPI). | M2 | 0.15 | 128.4 | 19.26
| 13.380.0025-0 | SOLEIRA,PEITORIL OU CHAPIM DE MARMORITE,PRE-MOLDADO EM OFICINA E ASSENTADO NA OBRA, COM OU SEM REBAIXO, FEITO COM GRANA N§1 DE MARMORE BRANCO NACIONAL E CIMENTO,NA ESPESSURA DE 6MM (OBS.:3%-DESGASTE DE FERRAMENTAS E EPI). | M2 | 1 | 128.2 | 128.2
| 00408 | GRANA DE MARMORE BRANCO NACIONAL, N§1, P/MARMORITE | KG | 10 | 0.52 | 5.2
| 00149 | CIMENTO PORTLAND CP II 32, EM SACO DE 50KG | KG | 24.6 | 0.34 | 8.36
| 00029 | ACO CA-25, ESTIRADO, PRECO DE REVENDEDOR, NO DIAMETRO DE 06,3MM | KG | 2.4 | 4.02 | 9.64
| 00001 | AREIA LAVADA, GROSSA, PARA REGIAO METROPOLITANA DO RIO DE JANEIRO | M3 | 0.034 | 56 | 1.9
| 01999 | MAO-DE-OBRA DE SERVENTE DA CONSTRUCAO CIVIL, INCLUSIVE ENCARGOS SOCIAIS | H | 2.1939 | 14.47 | 31.74
| 01980 | MAO-DE-OBRA DE MARMORISTA DE MARMORITE,INCLUSIVE ENCARGOS SOCIAIS | H | 1.751 | 19.97 | 34.96
| 01968 | MAO-DE-OBRA DE PEDREIRO, INCLUSIVE ENCARGOS SOCIAIS | H | 1.8231 | 19.97 | 36.4
|  |  |  | TOTAL |  | 128.2
15.4 | 13.348.0075-0 | SOLEIRA EM GRANITO CINZA ANDORINHA,ESPESSURA DE 3CM,COM 2 P LIMENTOS,LARGURA DE 15CM,ASSENTADO COM ARGAMASSA DE CIMENTO, SAIBRO E AREIA, NO TRACO 1:2:2, E REJUNTAMENTO COM CIMENTOBRANCO E CORANTE | M | 1 | 49.71 | 49.71
| 13.348.0075-0 | SOLEIRA EM GRANITO CINZA ANDORINHA,ESPESSURA DE 3CM,COM 2 P LIMENTOS,LARGURA DE 15CM,ASSENTADO COM ARGAMASSA DE CIMENTO, SAIBRO E AREIA, NO TRACO 1:2:2, E REJUNTAMENTO COM CIMENTOBRANCO E CORANTE (OBS.:3%-DESGASTE DE FERRAMENTAS E EPI). | M | 1 | 49.71 | 49.71
| 11183 | SOLEIRA GRANITO CINZA ANDORINHA, 15X3CMCOM 2 POLIMENTOS | M | 1.05 | 30.63 | 32.16
| 03863 | CORANTE EM PO PARA CAIACAO, EM EMBALAGEMDE 250G | UN | 0.011 | 8.5 | 0.09
| 00150 | CIMENTO BRANCO | KG | 0.58 | 1.84 | 1.06
| 01999 | MAO-DE-OBRA DE SERVENTE DA CONSTRUCAO CIVIL, INCLUSIVE ENCARGOS SOCIAIS | H | 0.4635 | 14.47 | 6.7
| 01976 | MAO-DE-OBRA DE MARMORISTA DE MARMORE E GRANITO, INCLUSIVE ENCARGOS SOCIAIS | H | 0.412 | 19.97 | 8.22
| 01624 | 07.007.0010-1 ARGAMASSA CIM.,SAIBRO,AREIA 1:2:2,PREPARO MECANICO | M3 | 0.0058 | 256.84 | 1.48
|  |  |  | TOTAL |  | 49.71
15.5 | 13.348.0050-0 | PEITORIL EM GRANITO CINZA ANDORINHA,ESPESSURA DE 2CM,LARGURA 15 A 18CM,ASSENTADO COM NATA DE CIMENTO SOBRE ARGAMASSA DE CIMENTO,SAIBRO E AREIA,NO TRACO 1:3:3 E REJUNTAMENTO COM CIMENTO BRANCO | M | 1 | 40.93 | 40.93
| 13.348.0050-0 | PEITORIL EM GRANITO CINZA ANDORINHA,ESPESSURA DE 2CM,LARGURA 15 A 18CM,ASSENTADO COM NATA DE CIMENTO SOBRE ARGAMASSA DE CIMENTO,SAIBRO E AREIA,NO TRACO 1:3:3 E REJUNTAMENTO COM CIMENTO BRANCO (OBS.:3%-DESGASTE DE FERRAMENTAS E EPI). | M | 1 | 40.93 | 40.93
| 11200 | PEITORIL GRANITO CINZA ANDORINHA, 18X2CM | M | 1.05 | 19.5 | 20.47
| 00150 | CIMENTO BRANCO | KG | 0.4 | 1.84 | 0.73
| 01999 | MAO-DE-OBRA DE SERVENTE DA CONSTRUCAO CIVIL, INCLUSIVE ENCARGOS SOCIAIS | H | 0.5665 | 14.47 | 8.19
| 01976 | MAO-DE-OBRA DE MARMORISTA DE MARMORE E GRANITO, INCLUSIVE ENCARGOS SOCIAIS | H | 0.4635 | 19.97 | 9.25
| 03429 | 07.001.0130-1 ARGAMASSA CIM.,SAIBRO,AREIA 1:3:3,PREPARO MANUAL | M3 | 0.006 | 335.96 | 2.01
| 03077 | 07.001.0010-1 PASTA DE CIMENTO COMUM | M3 | 0.0005 | 567.88 | 0.28
|  |  |  | TOTAL |  | 40.93
15.6 | Composição 15.6 | Arrancamento e Recolocação : PEITORIL EM GRANITO CINZA ANDORINHA,ESPESSURA DE 2CM,LARGURA DE 30CM 28CM,ASSENTADO COM NATA DE CIMENTO SOBRE ARGAMASSA DE CI MENTO,SAIBRO E AREIA,NO TRACO 1:3:3 E REJUNTAMENTO COM CIMENTO BRANCO (OBS.:3%-DESGASTE DE FERRAMENTAS E EPI). | M | 1 | 28.04 | 28.04
| 13.348.0055-0 | PEITORIL EM GRANITO CINZA ANDORINHA,ESPESSURA DE 2CM,LARGURA DE 28CM,ASSENTADO COM NATA DE CIMENTO SOBRE ARGAMASSA DE CI MENTO,SAIBRO E AREIA,NO TRACO 1:3:3 E REJUNTAMENTO COM CIMENTO BRANCO (OBS.:3%-DESGASTE DE FERRAMENTAS E EPI). | M | 1 | 28.04 | 28.04
| 11181 | PEITORIL EM GRANITO CINZA ANDORINHA, (28X2)CM | M | 1.05 | 42.68
| 00150 | CIMENTO BRANCO | KG | 1 | 1.84 | 1.84
| 01999 | MAO-DE-OBRA DE SERVENTE DA CONSTRUCAO CIVIL, INCLUSIVE ENCARGOS SOCIAIS | H | 0.4635 | 14.47
| 01976 | MAO-DE-OBRA DE MARMORISTA DE MARMORE E GRANITO, INCLUSIVE ENCARGOS SOCIAIS | H | 0.412 | 19.97
Para Arrancamento e Recoloção, aumentar em 50,0% a Mão-de-Obra :
| 01999 | MAO-DE-OBRA DE SERVENTE DA CONSTRUCAO CIVIL, INCLUSIVE ENCARGOS SOCIAIS | H | 0.69525 | 14.47 | 10.06
| 01976 | MAO-DE-OBRA DE MARMORISTA DE MARMORE E GRANITO, INCLUSIVE ENCARGOS SOCIAIS | H | 0.618 | 19.97 | 12.34
| 03429 | 07.001.0130-1 ARGAMASSA CIM.,SAIBRO,AREIA 1:3:3,PREPARO MANUAL | M3 | 0.01 | 335.96 | 3.35
| 03077 | 07.001.0010-1 PASTA DE CIMENTO COMUM | M3 | 0.0008 | 567.88 | 0.45
|  |  |  | TOTAL |  | 28.04
16.0 |  | PINTURA
PINTURA INTERNA E EXTERNA
16.1 | 17.035.0020-0 | REMOCAO DE PINTURA PLASTICA E SEMELHANTES | M2 | 1 | 6.4 | 6.4
| 17.035.0020-0 | REMOCAO DE PINTURA PLASTICA E SEMELHANTES (OBS.:3%-DESGASTE DE FERRAMENTAS E EPI). | M2 | 1 | 6.4 | 6.4
| 00324 | LIXA P/MADEIRA N§100 | UN | 1 | 0.44 | 0.44
| 01999 | MAO-DE-OBRA DE SERVENTE DA CONSTRUCAO CIVIL, INCLUSIVE ENCARGOS SOCIAIS | H | 0.412 | 14.47 | 5.96
|  |  |  | TOTAL |  | 6.4
PINTURA INTERNA - Paredes
16.2 | 17.018.0265-0 | PINTURA COM TINTA ACRILICA ACETINADA,PARA USO HOSPITALAR,SOBRE PAREDES E TETOS,INCLUSIVE LIXAMENTO,UMA DEMAO DE SELADOR ACRILICO,DUAS DEMAOS DE MASSA ACRILICA E DUAS DEMAOS DE ACABAMENTO (OBS.:3%- DESGASTE DE FERRAMENTAS E EPI). | M2 | 1 | #REF! | #REF!
| 17.018.0265-0 | PINTURA COM TINTA ACRILICA ACETINADA,PARA USO HOSPITALAR,SOBRE PAREDES E TETOS,INCLUSIVE LIXAMENTO,UMA DEMAO DE SELADOR ACRILICO,DUAS DEMAOS DE MASSA ACRILICA E DUAS DEMAOS DE ACABAMENTO (OBS.:3%- DESGASTE DE FERRAMENTAS E EPI). | M2 | 1 | 35.01 | 35.01
| 14496 | LIXA PARA MASSA | UN | 2 | 0.65 | 1.3
| 14493 | TINTA ACRILICA ACETINADA, USO HOSPITALAR, PARA PAREDES E TETOS, NA COR BRANCA, EM LATA DE 18 LITROS | UN | 0.01 | 256.11 | 2.56
| 06028 | SELADOR PIGMENTADO A BASE DE RESINA ACRILICA MODIFICADA, NA COR BRANCA | GL | 0.04 | 17.7 | 0.7
| 03874 | MASSA ACRILILICA, EM BALDES DE 18 LITROS | UN | 0.046 | 83.62 | 3.84
| 01999 | MAO-DE-OBRA DE SERVENTE DA CONSTRUCAO CIVIL, INCLUSIVE ENCARGOS SOCIAIS | H | 0.48925 | 14.47 | 7.07
| 01966 | MAO-DE-OBRA DE PINTOR, INCLUSIVE ENCARGOS SOCIAIS | H | 0.9785 | 19.97 | 19.54
|  |  |  | TOTAL |  | 35.01
Inclui : 1 Demão Selador Acrílico + 2 Demãos Massa Acrílica + 2 Demãos de Acabamento
16.3 | So000088485 | APLICAÇÃO DE FUNDO SELADOR ACRÍLICO EM PAREDES, UMA DEMÃO. AF_06/2014 | M2 | 1 | 2.47 | 2.47
| So000088485 | APLICAÇÃO DE FUNDO SELADOR ACRÍLICO EM PAREDES, UMA DEMÃO. AF_06/2014 | M2 | 1 | 2.47 | 2.47
| So06085 | SELADOR ACRILICO PAREDES INTERNAS/EXTERNAS | L | 0.16 | 7.23 | 1.15
| So000088316 | SERVENTE COM ENCARGOS COMPLEMENTARES | H | 0.014 | 21.24 | 0.29
| So000088310 | PINTOR COM ENCARGOS COMPLEMENTARES | H | 0.039 | 26.61 | 1.03
|  |  |  | TOTAL |  | 2.47
16.4 | So000096135 | APLICAÇÃO MANUAL DE MASSA ACRÍLICA EM PAREDES EXTERNAS DE CASAS, DUAS DEMÃOS. AF_05/2017 | M2 | 1 | 25.89 | 25.89
| So000096135 | APLICAÇÃO MANUAL DE MASSA ACRÍLICA EM PAREDES EXTERNAS DE CASAS, DUAS DEMÃOS. AF_05/2017 | M2 | 1 | 25.89 | 25.89
| So04056 | MASSA ACRILICA PARA PAREDES INTERIOR/EXTERIOR | GL | 0.244 | 31.21 | 7.61
| So03767 | LIXA EM FOLHA PARA PAREDE OU MADEIRA, NUMERO 120 (COR VERMELHA) | UN | 0.1 | 0.68 | 0.06
| So000088316 | SERVENTE COM ENCARGOS COMPLEMENTARES | H | 0.143 | 21.24 | 3.03
| So000088310 | PINTOR COM ENCARGOS COMPLEMENTARES | H | 0.571 | 26.61 | 15.19
|  |  |  | TOTAL |  | 25.89
16.5 | So000088489 | APLICAÇÃO MANUAL DE PINTURA COM TINTA LÁTEX ACRÍLICA EM PAREDES, DUAS DEMÃOS. AF_06/2014 | M2 | 1 | 12.78 | 12.78
| So000088489 | APLICAÇÃO MANUAL DE PINTURA COM TINTA LÁTEX ACRÍLICA EM PAREDES, DUAS DEMÃOS. AF_06/2014 | M2 | 1 | 12.78 | 12.78
| So07356 | TINTA ACRILICA PREMIUM, COR BRANCO FOSCO | L | 0.33 | 19.27 | 6.35
| So000088316 | SERVENTE COM ENCARGOS COMPLEMENTARES | H | 0.069 | 21.24 | 1.46
| So000088310 | PINTOR COM ENCARGOS COMPLEMENTARES | H | 0.187 | 26.61 | 4.97
|  |  |  | TOTAL |  | 12.78
PINTURA INTERNA - Tetos
16.6 | So000088482 | APLICAÇÃO DE FUNDO SELADOR LÁTEX PVA EM TETO, UMA DEMÃO. AF_06/2014 | M2 | 1 | 3.41 | 3.41
| So000088482 | APLICAÇÃO DE FUNDO SELADOR LÁTEX PVA EM TETO, UMA DEMÃO. AF_06/2014 | M2 | 1 | 3.41 | 3.41
| So06090 | SELADOR PVA PAREDES INTERNAS | L | 0.16 | 13.74 | 2.19
| So000088316 | SERVENTE COM ENCARGOS COMPLEMENTARES | H | 0.013 | 21.24 | 0.27
| So000088310 | PINTOR COM ENCARGOS COMPLEMENTARES | H | 0.036 | 26.61 | 0.95
|  |  |  | TOTAL |  | 3.41
16.7 | So000088494 | APLICAÇÃO E LIXAMENTO DE MASSA LÁTEX EM TETO, UMA DEMÃO. AF_06/2014 | M2 | 1 | 19.92 | 19.92
| So000088494 | APLICAÇÃO E LIXAMENTO DE MASSA LÁTEX EM TETO, UMA DEMÃO. AF_06/2014 | M2 | 1 | 19.92 | 19.92
| So04051 | MASSA CORRIDA PVA PARA PAREDES INTERNAS | 18L | 0.0328 | 77.9 | 2.55
| So03767 | LIXA EM FOLHA PARA PAREDE OU MADEIRA, NUMERO 120 (COR VERMELHA) | UN | 0.06 | 0.68 | 0.04
| So000088316 | SERVENTE COM ENCARGOS COMPLEMENTARES | H | 0.185 | 21.24 | 3.92
| So000088310 | PINTOR COM ENCARGOS COMPLEMENTARES | H | 0.504 | 26.61 | 13.41
|  |  |  | TOTAL |  | 19.92
16.8 | So000088486 | APLICAÇÃO MANUAL DE PINTURA COM TINTA LÁTEX PVA EM TETO, DUAS DEMÃOS. AF_06/2014 | M2 | 1 | 11.32 | 11.32
| So000088486 | APLICAÇÃO MANUAL DE PINTURA COM TINTA LÁTEX PVA EM TETO, DUAS DEMÃOS. AF_06/2014 | M2 | 1 | 11.32 | 11.32
| So07345 | TINTA LATEX PVA PREMIUM, COR BRANCA | L | 0.33 | 16.66 | 5.49
| So000088316 | SERVENTE COM ENCARGOS COMPLEMENTARES | H | 0.062 | 21.24 | 1.31
| So000088310 | PINTOR COM ENCARGOS COMPLEMENTARES | H | 0.17 | 26.61 | 4.52
|  |  |  | TOTAL |  | 11.32
PINTURA EXTERNA
16.9 | So000088485 | APLICAÇÃO DE FUNDO SELADOR ACRÍLICO EM PAREDES, UMA DEMÃO. AF_06/2014 | M2 | 1 | 2.47 | 2.47
| So000088485 | APLICAÇÃO DE FUNDO SELADOR ACRÍLICO EM PAREDES, UMA DEMÃO. AF_06/2014 | M2 | 1 | 2.47 | 2.47
| So06085 | SELADOR ACRILICO PAREDES INTERNAS/EXTERNAS | L | 0.16 | 7.23 | 1.15
| So000088316 | SERVENTE COM ENCARGOS COMPLEMENTARES | H | 0.014 | 21.24 | 0.29
| So000088310 | PINTOR COM ENCARGOS COMPLEMENTARES | H | 0.039 | 26.61 | 1.03
|  |  |  | TOTAL |  | 2.47
16.10 | So000095626 | APLICAÇÃO MANUAL DE TINTA LÁTEX ACRÍLICA EM PAREDE EXTERNAS DE CASAS, DUAS DEMÃOS. AF_11/2016 | M2 | 1 | 14.82 | 14.82
| So000095626 | APLICAÇÃO MANUAL DE TINTA LÁTEX ACRÍLICA EM PAREDE EXTERNAS DE CASAS, DUAS DEMÃOS. AF_11/2016 | M2 | 1 | 14.82 | 14.82
| So07356 | TINTA ACRILICA PREMIUM, COR BRANCO FOSCO | L | 0.2 | 19.27 | 3.85
| So000088316 | SERVENTE COM ENCARGOS COMPLEMENTARES | H | 0.086 | 21.24 | 1.82
| So000088310 | PINTOR COM ENCARGOS COMPLEMENTARES | H | 0.344 | 26.61 | 9.15
|  |  |  | TOTAL |  | 14.82
16.11 | So74145/001 | PINTURA ESMALTE FOSCO, DUAS DEMAOS, SOBRE SUPERFICIE METALICA, INCLUSO UMA DEMAO DE FUNDO ANTICORROSIVO. UTILIZACAO DE REVOLVER ( AR-COMPRIMIDO). | M2 | 1 | 19.65 | 19.65
| So74145/001 | PINTURA ESMALTE FOSCO, DUAS DEMAOS, SOBRE SUPERFICIE METALICA, INCLUSO UMA DEMAO DE FUNDO ANTICORROSIVO. UTILIZACAO DE REVOLVER ( AR-COMPRIMIDO). | M2 | 1 | 19.65 | 19.65
| So07307 | FUNDO ANTICORROSIVO PARA METAIS FERROSOS (ZARCAO) | L | 0.132 | 26.66 | 3.51
| So07288 | TINTA ESMALTE SINTETICO PREMIUM FOSCO | L | 0.176 | 29.09 | 5.11
| So05320 | REMOVEDOR DE TINTA OLEO/ESMALTE VERNIZ | L | 0.044 | 35.25 | 1.55
| So03768 | LIXA EM FOLHA PARA FERRO, NUMERO 150 | UN | 0.55 | 2.86 | 1.57
| So000088316 | SERVENTE COM ENCARGOS COMPLEMENTARES | H | 0.11 | 21.24 | 2.33
| So000088310 | PINTOR COM ENCARGOS COMPLEMENTARES | H | 0.21 | 26.61 | 5.58
|  |  |  | TOTAL |  | 19.65
17.0 |  | INSTALAÇÕES DE COMBATE A INCENDIO
PLACAS DE SINALIZAÇÃO E EQUIPAMENTOS DE COMBATE
17.1 | So000083635 | EXTINTOR INCENDIO TP PO QUIMICO 6KG - FORNECIMENTO E INSTALACAO | UN | 1 | 176.17 | 176.17
| So000083635 | EXTINTOR INCENDIO TP PO QUIMICO 6KG - FORNECIMENTO E INSTALACAO | UN | 1 | 176.17 | 176.17
| So10892 | EXTINTOR DE INCENDIO PORTATIL COM CARGA DE PO QUIMICO SECO (PQS) DE 6 KG, CLASSE BC | UN | 1 | 152.08 | 152.08
| So000088316 | SERVENTE COM ENCARGOS COMPLEMENTARES | H | 0.5 | 21.24 | 10.62
| So000088309 | PEDREIRO COM ENCARGOS COMPLEMENTARES | H | 0.5 | 26.95 | 13.47
|  |  |  | TOTAL |  | 176.17
17.2 | So73775/002 | EXTINTOR INCENDIO AGUA-PRESSURIZADA 10L INCL SUPORTE PAREDE CARGA COMPLETA FORNECIMENTO E COLOCACAO | UN | 1 | 157.16 | 157.16
| So73775/002 | EXTINTOR INCENDIO AGUA-PRESSURIZADA 10L INCL SUPORTE PAREDE CARGA COMPLETA FORNECIMENTO E COLOCACAO | UN | 1 | 157.16 | 157.16
| So10886 | EXTINTOR DE INCENDIO PORTATIL COM CARGA DE AGUA PRESSURIZADA DE 10 L, CLASSE A | UN | 1 | 133.07 | 133.07
| So000088316 | SERVENTE COM ENCARGOS COMPLEMENTARES | H | 0.5 | 21.24 | 10.62
| So000088309 | PEDREIRO COM ENCARGOS COMPLEMENTARES | H | 0.5 | 26.95 | 13.47
|  |  |  | TOTAL |  | 157.16
17.3 | So000072554 | EXTINTOR DE CO2 6KG - FORNECIMENTO E INSTALACAO | UN | 1 | 471.05 | 471.05
| So000072554 | EXTINTOR DE CO2 6KG - FORNECIMENTO E INSTALACAO | UN | 1 | 471.05 | 471.05
| So10889 | EXTINTOR DE INCENDIO PORTATIL COM CARGA DE GAS CARBONICO CO2 DE 6 KG, CLASSE BC | UN | 1 | 456.24 | 456.24
| So04350 | BUCHA DE NYLON, DIAMETRO DO FURO 8 MM, COMPRIMENTO 40 MM, COM PARAFUSO DE ROSCA SOBERBA, CABECA CHATA, FENDA SIMPLES, 4,8 X 50 MM | UN | 1 | 0.44 | 0.44
| So000088316 | SERVENTE COM ENCARGOS COMPLEMENTARES | H | 0.3 | 21.24 | 6.37
| So000088267 | ENCANADOR OU BOMBEIRO HIDRÁULICO COM ENCARGOS COMPLEMENTARES | H | 0.3 | 26.66 | 7.99
|  |  |  | TOTAL |  | 471.04
17.4 | Composição 17.4 | placas de sinalização de rota de fuga pela esquerda | UN | 1 | 10.6 | 10.6
| cotação | placas de sinalização de rota de fuga pela esquerda | unid | 1 | 8.48 | 8.48
| So000088316 | SERVENTE COM ENCARGOS COMPLEMENTARES | H | 0.1 | 21.24 | 2.12
10.6
17.5 | Composição 17.5 | placas de sinalização de rota de fuga pela direita | UN | 1 | 10.6 | 10.6
| cotação | placas de sinalização de rota de fuga pela direita | unid | 1 | 8.48 | 8.48
| So000088316 | SERVENTE COM ENCARGOS COMPLEMENTARES | H | 0.1 | 21.24 | 2.12
10.6
17.6 | Composição 17.6 | placas de sinalização de rota de fuga descendo pela escada, | UN | 1 | 10.6 | 10.6
| cotação | placas de sinalização de rota de fuga descendo pela escada, | unid | 1 | 8.48 | 8.48
| So000088316 | SERVENTE COM ENCARGOS COMPLEMENTARES | H | 0.1 | 21.24 | 2.12
10.6
17.7 | Composição 17.7 | placas indicando saídas de emergência, | UN | 1 | 10.66 | 10.66
| cotação | placas indicando saídas de emergência, | unid | 1 | 8.54 | 8.54
| So000088316 | SERVENTE COM ENCARGOS COMPLEMENTARES | H | 0.1 | 21.24 | 2.12
10.66
17.8 | Composição 17.8 | placas de extintor indicando a localização de extintor | UN | 1 | 10.72 | 10.72
| cotação | placas de extintor indicando a localização de extintor | unid | 1 | 8.6 | 8.6
| So000088316 | SERVENTE COM ENCARGOS COMPLEMENTARES | H | 0.1 | 21.24 | 2.12
10.72
17.9 | Composição 17.9 | placas Perigo e proibido fumar | UN | 1 | 10.6 | 10.6
| cotação | placas Perigo e proibido fumar | unid | 1 | 8.48 | 8.48
| So000088316 | SERVENTE COM ENCARGOS COMPLEMENTARES | H | 0.1 | 21.24 | 2.12
10.6
ABRIGO DE GÁS
17.10 | So000094990 | EXECUÇÃO DE PASSEIO (CALÇADA) OU PISO DE CONCRETO COM CONCRETO MOLDADO IN LOCO, FEITO EM OBRA, ACABAMENTO CONVENCIONAL, NÃO ARMADO. AF_07/2016 ( PISO ) | M3 | 0.081 | 589 | 47.709
| So000094990 | EXECUÇÃO DE PASSEIO (CALÇADA) OU PISO DE CONCRETO COM CONCRETO MOLDADO IN LOCO, FEITO EM OBRA, ACABAMENTO CONVENCIONAL, NÃO ARMADO. AF_07/2016 | M3 | 1 | 589 | 589
| So04517 | SARRAFO DE MADEIRA NAO APARELHADA *2,5 X 7,5* CM (1 X 3 ") PINUS, MISTA OU EQUIVALENTE DA REGIAO | M | 2 | 1.5 | 3
| So04460 | SARRAFO DE MADEIRA NAO APARELHADA *2,5 X 10 CM, MACARANDUBA, ANGELIM OU EQUIVALENTE DA REGIAO | M | 2.5 | 7.41 | 18.52
| So000088316 | SERVENTE COM ENCARGOS COMPLEMENTARES | H | 4.239 | 21.24 | 90.03
| So000088309 | PEDREIRO COM ENCARGOS COMPLEMENTARES | H | 1.983 | 26.95 | 53.44
| So000088262 | CARPINTEIRO DE FORMAS COM ENCARGOS COMPLEMENTARES | H | 2.256 | 26.56 | 59.91
| So000094964 | So000094964 CONCRETO FCK = 20MPA, TRAÇO 1:2,7:3 (CIMENTO/ AREIA MÉDIA/ BRITA 1) - PREPARO MECÂNICO COM BETONEIRA 400 L. AF_07/2016 | M3 | 1.213 | 300.17 | 364.1
|  |  |  | TOTAL |  | 589
17.11 | So000094966 | CONCRETO FCK = 30MPA, TRAÇO 1:2,1:2,5 (CIMENTO/ AREIA MÉDIA/ BRITA 1) - PREPARO MECÂNICO COM BETONEIRA 400 L. AF_07/2016 -( LAJE ) | M3 | 0.081 | 316.4 | 25.6284
| So000094966 | CONCRETO FCK = 30MPA, TRAÇO 1:2,1:2,5 (CIMENTO/ AREIA MÉDIA/ BRITA 1) - PREPARO MECÂNICO COM BETONEIRA 400 L. AF_07/2016 | M3 | 1 | 316.4 | 316.4
| So04721 | PEDRA BRITADA N. 1 (9,5 a 19 MM) POSTO PEDREIRA/FORNECEDOR, SEM FRETE | M3 | 0.589 | 62.5 | 36.81
| So01379 | CIMENTO PORTLAND COMPOSTO CP II-32 | KG | 388.88 | 0.41 | 159.44
| So00370 | AREIA MEDIA - POSTO JAZIDA/FORNECEDOR (RETIRADO NA JAZIDA, SEM TRANSPORTE) | M3 | 0.735 | 51.43 | 37.8
| So000088377 | OPERADOR DE BETONEIRA ESTACIONÁRIA/MISTURADOR COM ENCARGOS COMPLEMENTARES | H | 1.45 | 22.2 | 32.19
| So000088316 | SERVENTE COM ENCARGOS COMPLEMENTARES | H | 2.3 | 21.24 | 48.85
| So000088831 | So000088831 BETONEIRA CAPACIDADE NOMINAL DE 400 L, CAPACIDADE DE MISTURA 280 L, MOTOR ELÉTRICO TRIFÁSICO POTÊNCIA DE 2 CV, SEM CARREGADOR - CHI DIURNO. AF_10/2014 | CHI | 0.7 | 0.31 | 0.21
| So000088830 | So000088830 BETONEIRA CAPACIDADE NOMINAL DE 400 L, CAPACIDADE DE MISTURA 280 L, MOTOR ELÉTRICO TRIFÁSICO POTÊNCIA DE 2 CV, SEM CARREGADOR - CHP DIURNO. AF_10/2014 | CHP | 0.75 | 1.46 | 1.09
|  |  |  | TOTAL |  | 316.39
17.12 | So000092873 | LANÇAMENTO COM USO DE BALDES, ADENSAMENTO E ACABAMENTO DE CONCRETO EM ESTRUTURAS. AF_12/2015 - (LAJE) | M3 | 0.081 | 217.68 | 17.6321
| So000092873 | LANÇAMENTO COM USO DE BALDES, ADENSAMENTO E ACABAMENTO DE CONCRETO EM ESTRUTURAS. AF_12/2015 | M3 | 1 | 217.68 | 217.68
| So000088316 | SERVENTE COM ENCARGOS COMPLEMENTARES | H | 5.538 | 21.24 | 117.62
| So000088309 | PEDREIRO COM ENCARGOS COMPLEMENTARES | H | 1.846 | 26.95 | 49.74
| So000088262 | CARPINTEIRO DE FORMAS COM ENCARGOS COMPLEMENTARES | H | 1.846 | 26.56 | 49.02
| So000090587 | So000090587 VIBRADOR DE IMERSÃO, DIÂMETRO DE PONTEIRA 45MM, MOTOR ELÉTRICO TRIFÁSICO POTÊNCIA DE 2 CV - CHI DIURNO. AF_06/2015 | CHI | 1.174 | 0.29 | 0.34
| So000090586 | So000090586 VIBRADOR DE IMERSÃO, DIÂMETRO DE PONTEIRA 45MM, MOTOR ELÉTRICO TRIFÁSICO POTÊNCIA DE 2 CV - CHP DIURNO. AF_06/2015 | CHP | 0.672 | 1.39 | 0.93
|  |  |  | TOTAL |  | 217.65
17.13 | So000087448 | ALVENARIA DE VEDAÇÃO DE BLOCOS VAZADOS DE CONCRETO DE 9X19X39CM (ESPESSURA 9CM) DE PAREDES COM ÁREA LÍQUIDA MENOR QUE 6M² SEM VÃOS E ARGAMASSA DE ASSENTAMENTO COM PREPARO MANUAL. AF_06/2014 | M2 | 3.25 | 53.03 | 172.3475
| So000087448 | ALVENARIA DE VEDAÇÃO DE BLOCOS VAZADOS DE CONCRETO DE 9X19X39CM (ESPESSURA 9CM) DE PAREDES COM ÁREA LÍQUIDA MENOR QUE 6M² SEM VÃOS E ARGAMASSA DE ASSENTAMENTO COM PREPARO MANUAL. AF_06/2014 | M2 | 1 | 53.03 | 53.03
| So37395 | PINO DE ACO COM FURO, HASTE = 27 MM (ACAO DIRETA) | CENTO | 0.0094 | 40.61 | 0.38
| So34557 | TELA DE ACO SOLDADA GALVANIZADA/ZINCADA PARA ALVENARIA, FIO D = *1,20 A 1,70* MM, MALHA 15 X 15 MM, (C X L) *50 X 7,5* CM | M | 0.785 | 1.5 | 1.17
| So00650 | BLOCO VEDACAO CONCRETO 9 X 19 X 39 CM (CLASSE C - NBR 6136) | UN | 13.5 | 1.5 | 20.25
| So000088316 | SERVENTE COM ENCARGOS COMPLEMENTARES | H | 0.36 | 21.24 | 7.64
| So000088309 | PEDREIRO COM ENCARGOS COMPLEMENTARES | H | 0.72 | 26.95 | 19.4
| So000087369 | So000087369 ARGAMASSA TRAÇO 1:2:8 (CIMENTO, CAL E AREIA MÉDIA) PARA EMBOÇO/MASSA ÚNICA/ASSENTAMENTO DE ALVENARIA DE VEDAÇÃO, PREPARO MANUAL. AF_06/2014 | M3 | 0.008 | 524.11 | 4.19
|  |  |  | TOTAL |  | 53.03
17.14 | 11.003.0052-0 | PREENCHIMENTO COM CONCRETO DE 20MPA EM VAZIOS DE ALVENARIA DE BLOCOS DE CONCRETO 10X20X40CM,EM PAREDES DE 10CM,MEDIDO PE LA AREA REAL,EXCLUSIVE ARMACAO E A ALVENARIA (OBS.:3%-DESGASTE DE FERRAMENTAS E EPI). | M2 | 3.25 | 40.73 | 132.3725
| 11.003.0052-0 | PREENCHIMENTO COM CONCRETO DE 20MPA EM VAZIOS DE ALVENARIA DE BLOCOS DE CONCRETO 10X20X40CM,EM PAREDES DE 10CM,MEDIDO PE LA AREA REAL,EXCLUSIVE ARMACAO E A ALVENARIA (OBS.:3%-DESGASTE DE FERRAMENTAS E EPI). | M2 | 1 | 40.73 | 40.73
| 01999 | MAO-DE-OBRA DE SERVENTE DA CONSTRUCAO CIVIL, INCLUSIVE ENCARGOS SOCIAIS | H | 0.824 | 14.47 | 11.92
| 01968 | MAO-DE-OBRA DE PEDREIRO, INCLUSIVE ENCARGOS SOCIAIS | H | 0.824 | 19.97 | 16.45
| 01637 | 11.001.0006-1 CONCRETO FCK 20MPA | M3 | 0.055 | 224.85 | 12.36
|  |  |  | TOTAL |  | 40.73
17.15 | So000087878 | CHAPISCO APLICADO EM ALVENARIAS E ESTRUTURAS DE CONCRETO INTERNAS, COM COLHER DE PEDREIRO. ARGAMASSA TRAÇO 1:3 COM PREPARO MANUAL. AF_06/2014 | M2 | 7.31 | 4 | 29.24 | ALVENARIA E TETO
| So000087878 | CHAPISCO APLICADO EM ALVENARIAS E ESTRUTURAS DE CONCRETO INTERNAS, COM COLHER DE PEDREIRO. ARGAMASSA TRAÇO 1:3 COM PREPARO MANUAL. AF_06/2014 | M2 | 1 | 4 | 4
| So000088316 | SERVENTE COM ENCARGOS COMPLEMENTARES | H | 0.007 | 21.24 | 0.14
| So000088309 | PEDREIRO COM ENCARGOS COMPLEMENTARES | H | 0.07 | 26.95 | 1.88
| So000087377 | So000087377 ARGAMASSA TRAÇO 1:3 (CIMENTO E AREIA GROSSA) PARA CHAPISCO CONVENCIONAL, PREPARO MANUAL. AF_06/2014 | M3 | 0.0042 | 469.24 | 1.97
|  |  |  | TOTAL |  | 3.99
17.16 | So000087527 | EMBOÇO, PARA RECEBIMENTO DE CERÂMICA, EM ARGAMASSA TRAÇO 1:2:8, PREPARO MECÂNICO COM BETONEIRA 400L, APLICADO MANUALMENTE EM FACES INTERNAS DE PAREDES, PARA AMBIENTE COM ÁREA MENOR QUE 5M2, ESPESSURA DE 20MM, COM EXECUÇÃO DE TALISCAS. AF_06/2014 | M2 | 7.31 | 35.06 | 256.2886 | ALVENARIA E TETO
| So000087527 | EMBOÇO, PARA RECEBIMENTO DE CERÂMICA, EM ARGAMASSA TRAÇO 1:2:8, PREPARO MECÂNICO COM BETONEIRA 400L, APLICADO MANUALMENTE EM FACES INTERNAS DE PAREDES, PARA AMBIENTE COM ÁREA MENOR QUE 5M2, ESPESSURA DE 20MM, COM EXECUÇÃO DE TALISCAS. AF_06/2014 | M2 | 1 | 35.06 | 35.06
| So000088316 | SERVENTE COM ENCARGOS COMPLEMENTARES | H | 0.211 | 21.24 | 4.48
| So000088309 | PEDREIRO COM ENCARGOS COMPLEMENTARES | H | 0.58 | 26.95 | 15.63
| So000087292 | So000087292 ARGAMASSA TRAÇO 1:2:8 (CIMENTO, CAL E AREIA MÉDIA) PARA EMBOÇO/MASSA ÚNICA/ASSENTAMENTO DE ALVENARIA DE VEDAÇÃO, PREPARO MECÂNICO COM BETONEIRA 400 L. AF_06/2014 | M3 | 0.0376 | 397.84 | 14.95
|  |  |  | TOTAL |  | 35.06
17.17 | So000085014 | CAIXILHO FIXO, DE ALUMINIO, COM TELA DE METAL FIO 12 MALHA 3X3CM | M2 | 0.03 | 412.93 | 12.3879 | VER COM PROJETISTA
| So000085014 | CAIXILHO FIXO, DE ALUMINIO, COM TELA DE METAL FIO 12 MALHA 3X3CM | M2 | 1 | 412.93 | 412.93
| So40707 | TELA DE ARAME GALV REVESTIDO EM PVC, QUADRANGULAR/LOSANGULAR, FIO 2,77 MM (12 BWG), MALHA 3 X 3 CM, H = 2 M | M2 | 1 | 76.15 | 76.15
| So00599 | JANELA FIXA EM ALUMINIO, 60 X 80 CM (A X L), BATENTE/REQUADRO DE 3 A 14 CM, COM VIDRO, SEM GUARNICAO/ALIZAR | M2 | 1 | 237.99 | 237.99
| So000088316 | SERVENTE COM ENCARGOS COMPLEMENTARES | H | 2 | 21.24 | 42.48
| So000088315 | SERRALHEIRO COM ENCARGOS COMPLEMENTARES | H | 1.2 | 26.8 | 32.16
| So000088309 | PEDREIRO COM ENCARGOS COMPLEMENTARES | H | 0.8 | 26.95 | 21.56
| So000088627 | So000088627 ARGAMASSA TRAÇO 1:0,5:4,5 (CIMENTO, CAL E AREIA MÉDIA) PARA ASSENTAMENTO DE ALVENARIA, PREPARO MANUAL. AF_08/2014 | M3 | 0.006 | 432.92 | 2.59
|  |  |  | TOTAL |  | 412.93
17.18 | So000098679 | PISO CIMENTADO, TRAÇO 1:3 (CIMENTO E AREIA), ACABAMENTO LISO, ESPESSURA 2,0 CM, PREPARO MECÂNICO DA ARGAMASSA. AF_06/2018 | M2 | 0.49 | 27.87 | 13.6563
| So000098679 | PISO CIMENTADO, TRAÇO 1:3 (CIMENTO E AREIA), ACABAMENTO LISO, ESPESSURA 2,0 CM, PREPARO MECÂNICO DA ARGAMASSA. AF_06/2018 | M2 | 1 | 27.87 | 27.87
| So03671 | JUNTA PLASTICA DE DILATACAO PARA PISOS, COR CINZA, 17 X 3 MM (ALTURA X ESPESSURA) | M | 1.67 | 0.9 | 1.5
| So01379 | CIMENTO PORTLAND COMPOSTO CP II-32 | KG | 0.5 | 0.41 | 0.2
| So000088316 | SERVENTE COM ENCARGOS COMPLEMENTARES | H | 0.177 | 21.24 | 3.75
| So000088309 | PEDREIRO COM ENCARGOS COMPLEMENTARES | H | 0.354 | 26.95 | 9.54
| So000087298 | So000087298 ARGAMASSA TRAÇO 1:3 (CIMENTO E AREIA MÉDIA) PARA CONTRAPISO, PREPARO MECÂNICO COM BETONEIRA 400 L. AF_06/2014 | M3 | 0.031 | 415.71 | 12.88
|  |  |  | TOTAL |  | 27.87
17.19 | So73933/001 | PORTA DE FERRO, DE ABRIR, TIPO GRADE COM CHAPA, 87X210CM, COM GUARNICOES | M2 | 0.6 | 546.09 | 327.654
| So73933/001 | PORTA DE FERRO, DE ABRIR, TIPO GRADE COM CHAPA, 87X210CM, COM GUARNICOES | M2 | 1 | 546.09 | 546.09
| So04930 | PORTA DE ABRIR EM GRADIL COM BARRA CHATA 3 CM X 1/4", COM REQUADRO E GUARNICAO - COMPLETO - ACABAMENTO NATURAL | M2 | 1 | 419.59 | 419.59
| So000088316 | SERVENTE COM ENCARGOS COMPLEMENTARES | H | 2.8 | 21.24 | 59.47
| So000088315 | SERRALHEIRO COM ENCARGOS COMPLEMENTARES | H | 1.6 | 26.8 | 42.88
| So000088309 | PEDREIRO COM ENCARGOS COMPLEMENTARES | H | 0.8 | 26.95 | 21.56
| So000088627 | So000088627 ARGAMASSA TRAÇO 1:0,5:4,5 (CIMENTO, CAL E AREIA MÉDIA) PARA ASSENTAMENTO DE ALVENARIA, PREPARO MANUAL. AF_08/2014 | M3 | 0.006 | 432.92 | 2.59
|  |  |  | TOTAL |  | 546.09
17.20 | So000091859 | ELETRODUTO FLEXÍVEL LISO, PEAD, DN 32 MM (1"), PARA CIRCUITOS TERMINAIS, INSTALADO EM PAREDE - FORNECIMENTO E INSTALAÇÃO. AF_12/2015 | M | 8 | 10.02 | 80.16
| So000091859 | ELETRODUTO FLEXÍVEL LISO, PEAD, DN 32 MM (1"), PARA CIRCUITOS TERMINAIS, INSTALADO EM PAREDE - FORNECIMENTO E INSTALAÇÃO. AF_12/2015 | M | 1 | 10.02 | 10.02
| So40401 | ELETRODUTO FLEXIVEL PLANO EM PEAD, COR PRETA E LARANJA, DIAMETRO 32 MM | M | 1.017 | 2.13 | 2.16
| So000088264 | ELETRICISTA COM ENCARGOS COMPLEMENTARES | H | 0.164 | 26.96 | 4.42
| So000088247 | AUXILIAR DE ELETRICISTA COM ENCARGOS COMPLEMENTARES | H | 0.164 | 20.98 | 3.44
|  |  |  | TOTAL |  | 10.02
17.21 | So000097328 | TUBO EM COBRE FLEXÍVEL, DN 3/8", COM ISOLAMENTO, INSTALADO EM RAMAL DE ALIMENTAÇÃO DE AR CONDICIONADO COM CONDENSADORA INDIVIDUAL  FORNECIMENTO E INSTALAÇÃO. AF_12/2015 | M | 9 | 36.33 | 326.97
| So000097328 | TUBO EM COBRE FLEXÍVEL, DN 3/8", COM ISOLAMENTO, INSTALADO EM RAMAL DE ALIMENTAÇÃO DE AR CONDICIONADO COM CONDENSADORA INDIVIDUAL  FORNECIMENTO E INSTALAÇÃO. AF_12/2015 | M | 1 | 36.33 | 36.33
| So39741 | TUBO DE BORRACHA ELASTOMERICA FLEXIVEL, PRETA, PARA ISOLAMENTO TERMICO DE TUBULACAO, DN 3/8" (10 MM), E= 19 MM, COEFICIENTE DE CONDUTIVIDADE TERMICA 0,036W/mK, VAPOR DE AGUA MAIOR OU IGUAL A 10.000 | M | 1.0211 | 15.36 | 15.68
| So39664 | TUBO DE COBRE FLEXIVEL, D = 3/8 ", E = 0,79 MM, PARA AR-CONDICIONADO/ INSTALACOES GAS RESIDENCIAIS E COMERCIAIS | M | 1.0211 | 17.59 | 17.96
| So000088267 | ENCANADOR OU BOMBEIRO HIDRÁULICO COM ENCARGOS COMPLEMENTARES | H | 0.057 | 26.66 | 1.51
| So000088248 | AUXILIAR DE ENCANADOR OU BOMBEIRO HIDRÁULICO COM ENCARGOS COMPLEMENTARES | H | 0.057 | 20.87 | 1.18
|  |  |  | TOTAL |  | 36.33
17.22 | Composição 17.22 | Fornecimento e instalação de registro de fecho rápido(REGISTRO DE CORTE) inclusive TREDOLET COM VÁLVULA DE RETENÇAO. | unid. | 1 | 37.44 | 37.44
| So11756 | REGISTRO OU REGULADOR DE GAS COZINHA, VAZAO DE 2 KG/H, 2,8 KPA | UN | 1 | 27.94 | 27.94
| So000088267 | ENCANADOR OU BOMBEIRO HIDRÁULICO COM ENCARGOS COMPLEMENTARES | H | 0.2 | 26.66 | 5.33
| So000088248 | AUXILIAR DE ENCANADOR OU BOMBEIRO HIDRÁULICO COM ENCARGOS COMPLEMENTARES | H | 0.2 | 20.87 | 4.17
|  |  |  | TOTAL |  | 37.44

## composição resumida
|  | Estado do Rio de Janeiro | Orç. Nº | Rev. Nº
|  | Prefeitura Municipal de Barra Mansa | 023-18 | 03
|  | Secretaria Municipal de Planejamento Urbano | Data | 2019-12-13
Contrato de Repasse nº 851743 / 2017 (SICONV)
Obra : Reforma de Unidade de Atenção Especializada em Saúde - SIRENE II - Vila Nova
Local : Rua Major José Bento, nº 1889 - Vila Nova - Barra Mansa - RJ
Fonte Oficial dos Preços : EMOP / SINAPI - RJ - SEM Desoneração -- BASE JUNHO -2019
Encargos Sociais SEM Desoneração
Composição de Preços Com Desoneração
ITEM | SINAPI / EMOP | DESCRIÇÃO | UNID | QUANT. | P.UNIT. | P.TOTAL
1.0 |  | SERVIÇOS PRELIMINARES
1.1 | So74209/001 | PLACA DE IDENTIFICACAO DE OBRA PUBLICA,INCLUSIVE PINTURA E SUPORTES DE MADEIRA.FORNECIMENTO E COLOCACAO | M2 | 1 | 337.94 | 337.94 |  | 413.87
1.2 | 02.002.0012-0 | TAPUME DE VEDACAO OU PROTECAO,EXECUTADO COM TELHAS TRAPEZOIDAIS DE ACO GALVANIZADO,ESPESSURA DE 0,5MM,ESTAS COM 2 VEZES DE UTILIZACAO,INCLUSIVE ENGRADAMENTO DE MADEIRA,UTILIZADO 2VEZES,EXCLUSIVE PINTURA (OBS.:3% - DESGASTE DE FERRAMENTAS E EPI). | M2 | 1 | 26.1 | 26.1
2.0 |  | TRABALHOS EM TERRA
2.1 | So73859/002 | CAPINA E LIMPEZA MANUAL DE TERRENO | M2 | 1 | 1.69 | 1.69 |  | 2.17
2.2 | 05.001.0001-0 | DEMOLICAO MANUAL DE CONCRETO SIMPLES COM EMPILHAMENTO LATERAL DENTRO DO CANTEIRO DE SERVICO | M3 | 1 | 203.52 | 203.52 |  | 262.17
2.3 | So000096995 | REATERRO MANUAL APILOADO COM SOQUETE. AF_10/2017 | M3 | 1 | 50.94 | 50.94
2.4 | 04.014.0095-0 | RETIRADA DE ENTULHO DE OBRA COM CACAMBA DE ACO TIPO CONTAINER COM 5M3 DE CAPACIDADE,INCLUSIVE CARREGAMENTO,TRANSPORTE E DESCARREGAMENTO.CUSTO POR UNIDADE DE CACAMBA E INCLUI A TAXA PARA DESCARGA EM LOCAIS AUTORIZADOS (OBS.:3%-DESGASTE DE FERRAMENTAS E EPI). | UN | 1 | 1.79 | 1.79
3.0 |  | DEMOLIÇÕES
3.1 | Composição 3.1 | DEMOLICAO DE PISO DE ARDÓSIA LADRILHO COM RESPECTIVA CAMADA DE ARGAMASSA DE ASSENTAMENTO,INCLUSIVE EMPILHAMENTO LATERAL DENTRO D O CANTEIRO DE SERVICO (OBS.:3%-DESGASTE DE FERRAMENTAS E EPI). | M2 | 1 | 14.54 | 14.54
3.2 | So000097622 | DEMOLIÇÃO DE ALVENARIA DE BLOCO FURADO, DE FORMA MANUAL, SEM REAPROVEITAMENTO. AF_12/2017 | M3 | 1 | 55.43 | 55.43
3.3 | SO000097626 | DEMOLIÇÃO DE PILARES E VIGAS EM CONCRETO ARMADO, DE FORMA MANUAL, SEM REAPROVEITAMENTO. AF_12/2017 | M3 | 1 | 574.45 | 574.45
3.4 | 05.001.0001-0 | DEMOLICAO MANUAL DE CONCRETO SIMPLES COM EMPILHAMENTO LATERAL DENTRO DO CANTEIRO DE SERVICO | M3 | 1 | 203.52 | 203.52
3.5 | Composição 3.5 | DEMOLIÇÃO DE REVESTIMENTO CERÂMICO / AZULEJO, DE FORMA MANUAL, SEM REAPROVEITAMENTO. AF_12/2017 | M2 | 1 | 22.52 | 22.52
3.6 | So000097631 | DEMOLIÇÃO DE ARGAMASSAS, DE FORMA MANUAL, SEM REAPROVEITAMENTO. AF_12/2017 | M2 | 1 | 3.23 | 3.23
3.7 | So000097641 | REMOÇÃO DE FORRO DE GESSO, DE FORMA MANUAL, SEM REAPROVEITAMENTO. AF_12/2017 | M2 | 1 | 4.88 | 4.88
3.8 | So000097647 | REMOÇÃO DE TELHAS, DE FIBROCIMENTO, METÁLICA E CERÂMICA, DE FORMA MANUAL, SEM REAPROVEITAMENTO. AF_12/2017 | M2 | 1 | 3.25 | 3.25
3.9 | 05.001.0147-0 | ARRANCAMENTO DE GRADES,GRADIS,ALAMBRADOS,CERCAS E PORTOES (OBS.:3%-DESGASTE DE FERRAMENTAS E EPI). | M2 | 1 | 14.9 | 14.9
3.10 | 04.014.0095-0 | RETIRADA DE ENTULHO DE OBRA COM CACAMBA DE ACO TIPO CONTAINER COM 5M3 DE CAPACIDADE,INCLUSIVE CARREGAMENTO,TRANSPORTE E DESCARREGAMENTO.CUSTO POR UNIDADE DE CACAMBA E INCLUI A TAXA PARA DESCARGA EM LOCAIS AUTORIZADOS (OBS.:3%-DESGASTE DE FERRAMENTAS E EPI). | UN | 1 | 24.27 | 24.27
3.11 | So00000097635 | DEMOLIÇÃO DE PAVIMENTO INTERTRAVADO, DE FORMA MANUAL, COM REAPROVEITAMENTO. AF_12/2017 | M2 | 1 | 15.67
4.0 |  | ARRANCAMENTOS / REMOÇÕES
4.1 | So000097663 | REMOÇÃO DE LOUÇAS, DE FORMA MANUAL, SEM REAPROVEITAMENTO. AF_12/2017 | UN | 1 | 11.99 | 11.99
4.2 | So000097666 | REMOÇÃO DE METAIS SANITÁRIOS, DE FORMA MANUAL, SEM REAPROVEITAMENTO. AF_12/2017 | UN | 1 | 8.74 | 8.74
4.3 | 05.001.0146-0 | ARRANCAMENTO DE BANCADA DE PIA/LAVATORIO OU BANCA SECA DE ATE 1,00M DE ALTURA E ATE 0,80M DE LARGURA | M | 1 | 35.46 | 35.46
4.4 | So000097644 | REMOÇÃO DE PORTAS, DE FORMA MANUAL, SEM REAPROVEITAMENTO. AF_12/2017 | M2 | 1 | 9.02 | 9.02
4.5 | 05.001.0041-0 | REMOCAO DE COBERTURA EM TELHAS DE FIBROCIMENTO CONVENCIONAL,ONDULADA,INCLUSIVE MADEIRAMENTO,MEDIDO O CONJUNTO PELA AREA REAL DE COBERTURA (OBS.:3%-DESGASTE DE FERRAMENTAS E EPI). | M2 | 1 | 12.93 | 12.93
4.6 | So000097665 | REMOÇÃO DE LUMINÁRIAS E VENTILADORES, DE FORMA MANUAL, SEM REAPROVEITAMENTO. AF_12/2017 | UN | 1 | 1.25 | 1.25
4.7 | 04.014.0095-0 | RETIRADA DE ENTULHO DE OBRA COM CACAMBA DE ACO TIPO CONTAINER COM 5M3 DE CAPACIDADE,INCLUSIVE CARREGAMENTO,TRANSPORTE E DESCARREGAMENTO.CUSTO POR UNIDADE DE CACAMBA E INCLUI A TAXA PARA DESCARGA EM LOCAIS AUTORIZADOS (OBS.:3%-DESGASTE DE FERRAMENTAS E EPI). | UN | 1 | 24.27 | 24.27
5.0 |  | ABRIGO PARA COMPRESSOR
5.1 | So000097094 | CONCRETAGEM DE RADIER, PISO OU LAJE SOBRE SOLO, FCK 30 MPA, PARA ESPESSURA DE 10 CM - LANÇAMENTO, ADENSAMENTO E ACABAMENTO. AF_09/2017 | M3 | 1 | 394.1 | 394.1
5.2 | So74202/001 | LAJE PRE-MOLDADA P/FORRO, SOBRECARGA 100KG/M2, VAOS ATE 3,50M/E=8CM, C/LAJOTAS E CAP.C/CONC FCK=20MPA, 3CM, INTER-EIXO 38CM, C/ESCORAMENTO (REAPR.3X) E FERRAGEM NEGATIVA | M2 | 1 | 67.89 | 67.89
5.3 | 16.036.0062-0 | IMPERMEABILIZACAO/REVESTIMENTO DE LAJES,TANQUES,PISCINAS,RESERVATORIOS,ARQUIBANCADAS,ESTACIONAMENTOS,A BASE DE POLIUREIA ,ISENTO DE SOLVENTES,MOLDADO NO LOCAL,CURA RAPIDA,A QUENTE,APLICADO COM EQUIPAMENTO BICOMPONENTE TIPO HOT SPRAY,COM 2,50 MM DE ESPESSURA,SEM PROTECAO MECANICA | M2 | 1 | 226.13 | 226.13
5.4 | 11.013.0070-1 | CONCRETO ARMADO,FCK=20MPA,INCLUINDO MATERIAIS PARA 1,00M3 DE CONCRETO(IMPORTADO DE USINA)ADENSADO E COLOCADO,14,00M2 DE AREA MOLDADA,FORMAS E ESCORAMENTO CONFORME ITENS 11.004.0022E 11.004.0035,60KG DE ACO CA-50,INCLUSIVE MAO-DE-OBRA PARA CORTE,DOBRAGEM,MONTAGEM E COLOCACAO NAS FORMAS (OBS.:3%-DESGASTE DE FERRAMENTAS E EPI). | M3 | 1 | 1942.94 | 1942.94
5.5 | 12.003.0075-1 | ALVENARIA DE TIJOLOS CERAMICOS FURADOS 10X20X20CM,ASSENTES COM ARGAMASSA DE CIMENTO E SAIBRO,NO TRACO 1:8,EM PAREDES DE MEIA VEZ(0,10M),DE SUPERFICIE CORRIDA,ATE 3,00M DE ALTURA EMEDIDA PELA AREA REAL | M2 | 1 | 48.17 | 48.17
5.6 | So000087879 | CHAPISCO APLICADO EM ALVENARIAS E ESTRUTURAS DE CONCRETO INTERNAS, COM COLHER DE PEDREIRO. ARGAMASSA TRAÇO 1:3 COM PREPARO EM BETONEIRA 400L. AF_06/2014 | M2 | 1 | 3.43 | 3.43
5.7 | Composição 5.7 | MASSA ÚNICA, PARA RECEBIMENTO DE PINTURA, EM ARGAMASSA TRAÇO 1:2:8, PREPARO MECÂNICO COM BETONEIRA 400L, APLICADA MANUALMENTE EM FACES INTERNAS DE PAREDES E TETOS , ESPESSURA DE 20MM, COM EXECUÇÃO DE TALISCAS. AF_06/2014 | M2 | 1 | 31.24 | 31.24
5.8 | So000091341 | PORTA EM ALUMÍNIO DE ABRIR TIPO VENEZIANA COM GUARNIÇÃO, FIXAÇÃO COM PARAFUSOS - FORNECIMENTO E INSTALAÇÃO. AF_08/2015 | M2 | 1 | 414.12 | 414.12
5.9 | So74084/001 | PORTA CADEADO ZINCADO OXIDADO PRETO COM CADEADO DE ACO INOX, LARGURA DE *50* MM | UN | 1 | 159.71 | 159.71
5.10 | So000088485 | APLICAÇÃO DE FUNDO SELADOR ACRÍLICO EM PAREDES, UMA DEMÃO. AF_06/2014 | M2 | 1 | 2.47 | 2.47
5.11 | So000095626 | APLICAÇÃO MANUAL DE TINTA LÁTEX ACRÍLICA EM PAREDE EXTERNAS DE CASAS, DUAS DEMÃOS. AF_11/2016 | M2 | 1 | 14.82 | 14.82
6.0 |  | ALVENARIA
6.1 | 12.003.0075-1 | ALVENARIA DE TIJOLOS CERAMICOS FURADOS 10X20X20CM,ASSENTES COM ARGAMASSA DE CIMENTO E SAIBRO,NO TRACO 1:8,EM PAREDES DE MEIA VEZ(0,10M),DE SUPERFICIE CORRIDA,ATE 3,00M DE ALTURA EMEDIDA PELA AREA REAL | M2 | 1 | 48.17 | 48.17
6.2 | So000093188 | VERGA MOLDADA IN LOCO EM CONCRETO PARA PORTAS COM ATÉ 1,5 M DE VÃO. AF_03/2016 | M | 1 | 47.49 | 47.49
7.0 |  | COBERTURA
7.1 | 16.001.0061-0 | MADEIRAMENTO PARA COBERTURA EM TELHAS ONDULADAS,CONSTITUIDO DE PECAS DE 3"X3" E 3"X4.1/2",EM MADEIRA APARELHADA,SEM TESO URA OU PONTALETE,MEDIDO PELA AREA REAL DO MADEIRAMENTO.FORNECIMENTO E COLOCACAO | M2 | 1 | 31.15 | 31.15
7.2 | 16.001.0086-0 | PONTALETE DE MADEIRA SERRADA,EM PECAS DE 3"X3",VERTICAIS E HORIZONTAIS,PARA COBERTURA DE TELHAS ONDULADAS DE QUALQUER TI PO,MEDIDO PELA AREA REAL DA COBERTURA DO TELHADO.FORNECIMENTO E COLOCACAO | M2 | 1 | 25.76 | 25.76
7.3 | 16.004.0030-0 | COBERTURA EM TELHA MODULAR DE CIMENTO,SEM AMIANTO,REFORCADO COM FIOS SINTETICOS (CRFS),COM 50CM DE LARGURA,ESPESSURA DE 8MM,INCLUSIVE ACESSORIOS DE FIXACAO E VEDACAO,EXCLUSIVE MADEIRAMENTO.FORNECIMENTO E COLOCACAO | M2 | 1 | 80.55 | 80.55
7.4 | Composição 7.4 | RUFO EM FIBROCIMENTO (50 ETERNIT, COM 615 MM DE LARGURA) PARA TELHA MODULAR DE CIMENTO, SEM AMIANTO ONDULADA E = 6 MM, ABA DE 26 CM, INCLUSO TRANSPORTE VERTICAL. AF_06/2016 | M | 1 | 72.6789 | 72.67
7.5 | Composição 7.5 | CALÇO PLÁSTICO COM VENTILAÇÃO, PARA TELHA MODULADA DE CIMENTO, SEM AMIANTO, COM 423 MM DE LARGURA, RUFO EM FIBROCIMENTO PARA TELHA ONDULADA E = 6 MM, ABA DE 26 CM, INCLUSO TRANSPORTE VERTICAL. AF_06/2016 | M | 1 | 39.994 | 39.99
7.6 | Composição 7.6 | CONTRARUFO : EM CHAPA DE AÇO GALVANIZADO NÚMERO 24, CORTE DE 53CM 25 CM, INCLUSO TRANSPORTE VERTICAL. AF_06/2016 | M | 1 | 72.0376 | 72.03
7.7 | Composição 7.7 | RUFO LATERAL : EM CHAPA DE AÇO GALVANIZADO NÚMERO 24, CORTE DE 35CM 25 CM, INCLUSO TRANSPORTE VERTICAL. AF_06/2016 | M | 1 | 47.572 | 47.57
7.8 | 16.004.0050-0 | CALHA DE BEIRAL,SEMI-CIRCULAR DE PVC,DN 125,EXCLUSIVE CONDUTORES (VIDE ITEM 16.004.0055).FORNECIMENTO E COLOCACAO | M | 1 | 51.8 | 51.8
7.9 | 16.004.0055-0 | CONDUTOR PARA CALHA DE BEIRAL DE PVC,DN 88,INCLUSIVE CONEXOES.FORNECIMENTO E COLOCACAO | M | 1 | 29.04 | 29.04
8.0 |  | INSTALAÇÕES ELÉTRICAS
8.1 | Composição 8.1 | LUMINARIA DE SOBREPOR,FIXADA EM LAJE OU FORRO,TIPO CALHA,CHANFRADA OU PRISMATICA,ESMALTADA,COMPLETA,EQUIPADA COM REATOR ELETRONICO DE ALTO FATOR DE POTENCIA(AFP>=0,92)E LAMPADA FLUORESCENTE DE 2X20W.FORNECIMENTO E COLOCACAO | UN | 1 | 95.05 | 95.05
8.2 | 15.045.0110-0 | ABERTURA E FECHAMENTO MANUAL DE RASGO EM ALVENARIA,PARA PASSAGEM DE TUBOS E DUTOS,COM DIAMETRO DE 1/2" A 1" (OBS.:3%-DESGASTE DE FERRAMENTAS E EPI). | M | 1 | 11.37 | 11.37
8.3 | So000091854 | ELETRODUTO FLEXÍVEL CORRUGADO, PVC, DN 25 MM (3/4"), PARA CIRCUITOS TERMINAIS, INSTALADO EM PAREDE - FORNECIMENTO E INSTALAÇÃO. AF_12/2015 | M | 1 | 8.58 | 8.58
8.4 | So000091926 | CABO DE COBRE FLEXÍVEL ISOLADO, 2,5 MM², ANTI-CHAMA 450/750 V, PARA CIRCUITOS TERMINAIS - FORNECIMENTO E INSTALAÇÃO. AF_12/2015 | M | 1 | 3.16 | 3.16
8.5 | So000091992 | TOMADA ALTA DE EMBUTIR (1 MÓDULO), 2P+T 10 A, INCLUINDO SUPORTE E PLACA - FORNECIMENTO E INSTALAÇÃO. AF_12/2015 | UN | 1 | 36.83 | 36.83
8.6 | So000097599 | LUMINÁRIA DE EMERGÊNCIA - FORNECIMENTO E INSTALAÇÃO. AF_11/2017 | UN | 1 | 37.9 | 37.9
9.0 |  | INSTALAÇÕES HIDRÁULICAS
Água
9.1 | 15.036.0031-0 | TUBO DE PVC RIGIDO DE 50MM,SOLDAVEL,EXCLUSIVE CONEXOES,EMENDAS,ABERTURA E FECHAMENTO DE RASGO.FORNECIMENTO E ASSENTAMENT O (OBS.:3%-DESGASTE DE FERRAMENTAS E EPI). | M | 1 | 16 | 16
9.2 | 15.036.0028-0 | TUBO DE PVC RIGIDO DE 25MM,SOLDAVEL,EXCLUSIVE CONEXOES,EMENDAS,ABERTURA E FECHAMENTO DE RASGO.FORNECIMENTO E ASSENTAMENT O (OBS.:3%-DESGASTE DE FERRAMENTAS E EPI). | M | 1 | 6.88 | 6.88
9.3 | 15.038.0456-0 | JOELHO 90§ SOLDAVEL E COM BUCHA DE LATAO,COM DIAMETRO DE 25MMX1/2".FORNECIMENTO | UN | 1 | 3.48 | 3.48
9.4 | 15.038.0339-0 | JOELHO 90§ SOLDAVEL,COM DIAMETRO DE 50MM.FORNECIMENTO | UN | 1 | 3.16 | 3.16
9.5 | 15.038.0336-0 | JOELHO 90§ SOLDAVEL,COM DIAMETRO DE 25MM.FORNECIMENTO | UN | 1 | 0.46 | 0.46
9.6 | 15.038.0404-0 | TE DE REDUCAO 90§ SOLDAVEL,COM DIAMETRO DE 50MMX25MM.FORNECIMENTO | UN | 1 | 5 | 5
9.7 | 15.038.0389-0 | TE SOLDAVEL 90§,COM DIAMETRO DE 50MM.FORNECIMENTO | UN | 1 | 5.96 | 5.96
9.8 | 15.038.0386-0 | TE SOLDAVEL 90§,COM DIAMETRO DE 25MM.FORNECIMENTO | UN | 1 | 0.73 | 0.73
9.9 | 15.038.0206-0 | ADAPTADOR SOLDAVEL CURTO COM BOLSA E ROSCA PARA REGISTRO,COM DIAMETRO DE 50MMX1.1/2".FORNECIMENTO | UN | 1 | 2.56 | 2.56
9.10 | So000094794 | REGISTRO DE GAVETA BRUTO, LATÃO, ROSCÁVEL, 1 1/2, COM ACABAMENTO E CANOPLA CROMADOS, INSTALADO EM RESERVAÇÃO DE ÁGUA DE EDIFICAÇÃO QUE POSSUA RESERVATÓRIO DE FIBRA/FIBROCIMENTO  FORNECIMENTO E INSTALAÇÃO. AF_06/2016 | UN | 1 | 141.83 | 141.83
9.11 | 15.038.0440-0 | LUVA SOLDAVEL E COM ROSCA,COM DIAMETRO DE 50MMX1.1/2".FORNECIMENTO | UN | 1 | 12.27 | 12.27
9.12 | 15.038.0174-0 | UNIAO COM ROSCA,COM DIAMETRO DE 1.1/2".FORNECIMENTO | UN | 1 | 23.45 | 23.45
9.13 | 06.001.0260-0 | ASSENTAMENTO DE PECAS E ACESSORIOS DE PVC RIGIDO,COM JUNTA ELASTICA,COM DIAMETRO NOMINAL DE 50MM,EXCLUSIVE PECAS E JUNTA S ELASTICAS.CUSTO POR BOLSA (OBS.:3%-DESGASTE DE FERRAMENTAS E EPI). | UN | 1 | 5.67 | 5.67
9.14 | So000090443 | RASGO EM ALVENARIA PARA RAMAIS/ DISTRIBUIÇÃO COM DIAMETROS MENORES OU IGUAIS A 40 MM. AF_05/2015 | M | 1 | 13.43 | 13.43
Esgoto
9.15 | 15.036.0048-0 | TUBO DE PVC RIGIDO DE 100MM,SOLDAVEL,EXCLUSIVE EMENDAS,CONEXOES,ABERTURA E FECHAMENTO DE RASGO.FORNECIMENTO E ASSENTAMEN TO (OBS.:3%-DESGASTE DE FERRAMENTAS E EPI). | M | 1 | 21.24 | 21.24
9.16 | 15.036.0046-0 | TUBO DE PVC RIGIDO DE 50MM,SOLDAVEL,EXCLUSIVE EMENDAS,CONEXOES,ABERTURA E FECHAMENTO DE RASGO.FORNECIMENTO E ASSENTAMENT O (OBS.:3%-DESGASTE DE FERRAMENTAS E EPI). | M | 1 | 13.57 | 13.57
9.17 | 15.036.0045-0 | TUBO DE PVC RIGIDO DE 40MM,SOLDAVEL,EXCLUSIVE EMENDAS,CONEXOES,ABERTURA E FECHAMENTO DE RASGO.FORNECIMENTO E ASSENTAMENT O (OBS.:3%-DESGASTE DE FERRAMENTAS E EPI). | M | 1 | 9.82 | 9.82
9.18 | 15.038.0324-0 | JOELHO 45§ SOLDAVEL,COM DIAMETRO DE 50MM.FORNECIMENTO | UN | 1 | 4.36 | 4.36
9.19 | 15.038.0323-0 | JOELHO 45§ SOLDAVEL,COM DIAMETRO DE 40MM.FORNECIMENTO | UN | 1 | 3.72 | 3.72
9.20 | 15.004.0181-0 | RALO SIFONADO DE PVC(100X100)X50MM,EM PAVIMENTO TERREO,COM TAMPA CEGA,COM 1 ENTRADA DE 40MM E SAIDA DE 50MM,INCLUSIVE LI GACAO DE 50MM DE PVC ATE A CAIXA DE INSPECAO,CONSIDERANDO ADISTANCIA DO CENTRO DO RALO ATE 2,00M.FORNECIMENTO E INSTALA CAO (OBS.:3%-DESGASTE DE FERRAMENTAS E EPI). | UN | 1 | 58.98 | 58.98
9.21 | 15.045.0084-0 | CORTE E COLOCACAO DE CONEXOES EM TUBO DE PVC RIGIDO,ESGOTO,SOLDAVEL,COM DIAMETRO DE 40MM,EXCLUSIVE A PECA (OBS.:3%-DESGASTE DE FERRAMENTAS E EPI). | UN | 1 | 1.41 | 1.41
9.22 | 15.045.0085-0 | CORTE E COLOCACAO DE CONEXOES EM TUBO DE PVC RIGIDO,ESGOTO,SOLDAVEL,COM DIAMETRO DE 50MM,EXCLUSIVE A PECA (OBS.:3%-DESGASTE DE FERRAMENTAS E EPI). | UN | 1 | 1.76 | 1.76
9.23 | 05.001.0001-0 | DEMOLICAO MANUAL DE CONCRETO SIMPLES COM EMPILHAMENTO LATERAL DENTRO DO CANTEIRO DE SERVICO | M3 | 1 | 203.52 | 203.52
9.24 | composiçao 9.24 | CONCRETO FCK = 20MPA, TRAÇO 1:2,7:3 (CIMENTO/ AREIA MÉDIA/ BRITA 1) - PREPARO MECÂNICO COM BETONEIRA 400 L. AF_07/2016 | M3 | 1 | 440.62 | 440.62
10.0 |  | APARELHOS SANITÁRIOS
10.1 | Composição 10.1 | VASO SANITARIO SIFONADO, PARA PCD, SEM FURO FRONTAL, DE LOUÇA BRANCA, COM ASSENTO, COM CAIXA ACOPLADA DE LOUÇA BRANCA. H=440mm; C=610mm; L=360mm. FORNECIMENTO E INSTALAÇÃO. AF_10/2016 | UN | 1 | 1079.13 | 1079.13
10.2 | 18.016.0105-0 | BARRA DE APOIO EM ACO INOXIDAVEL AISI 304,TUBO DE 1.1/4",INCLUSIVE FIXACAO COM PARAFUSOS INOXIDAVEIS E BUCHAS PLASTICAS, COM 50CM,PARA PESSOAS COM NECESSIDADES ESPECIFICAS.FORNECIMENTO E COLOCACAO (OBS.:3%-DESGASTE DE FERRAMENTAS E EPI). | UN | 1 | 107.12 | 107.12
10.3 | 18.016.0106-0 | BARRA DE APOIO EM ACO INOXIDAVEL AISI 304,TUBO DE 1.1/4",INCLUSIVE FIXACAO COM PARAFUSOS INOXIDAVEIS E BUCHAS PLASTICAS, COM 80CM,PARA PESSOAS COM NECESSIDADES ESPECIFICAS.FORNECIMENTO E COLOCACAO (OBS.:3%-DESGASTE DE FERRAMENTAS E EPI). | UN | 1 | 129.96 | 129.96
10.4 | 18.002.0012-0 | LAVATORIO DE LOUCA BRANCA,TIPO MEDIO LUXO,COM LADRAO,COM MEDIDAS EM TORNO DE 47X35CM,INCLUSIVE ACESSORIOS DE FIXACAO.FER RAGENS EM METAL CROMADO:SIFAO 1680 DE 1"X1.1/4",TORNEIRA DEPRESSAO 1193 DE 1/2" E VALVULA DE ESCOAMENTO 1603.RABICHO EM PVC.FORNECIMENTO | UN | 1 | 202.04 | 202.04
10.5 | composição 10.5 | TORNEIRA DE MESA, PARA LAVATÓRIO, CROMADA, H=260MM; C=245MM; L=50MM. FORNECIMENTO E INSTALAÇÃO. AF_12/2013 | UN | 1 | 219.76 | 219.76
10.6 | composiçao 10.6 | BANCADA EM AÇO INOX AISE 304, COM UMA CUBA (APROX. 500X400X250MM), PÉS TUBULARES, GRADEADO INFERIOR, ESPELHO E RODOPIA. MEDIDAS : 1400X600MM. FORNECIMENTO E COLOCACAO (OBS.:3%-DESGASTE DE FERRAMENTAS E EPI). | UN | 1 | 2264.69 | 2264.69
10.7 | composiçao 10.7 | BANCADA EM AÇO INOX AISE 304, COM UMA CUBA (APROX. 500X400X250MM), PÉS TUBULARES, GRADEADO INFERIOR, ESPELHO E RODOPIA. MEDIDAS : 1500X600MM. FORNECIMENTO E COLOCACAO (OBS.:3%-DESGASTE DE FERRAMENTAS E EPI). | UN | 1 | 2711.83 | 2711.83
10.8 | composição 10.8 | TORNEIRA DE PAREDE, PARA LAVATÓRIO / BANCADA, CROMADA . H=157MM; C=296MM; L=50MM. FORNECIMENTO E INSTALAÇÃO. AF_12/2013 | UN | 1 | 260.91 | 260.91
10.9 | composição 10.9 | DUCHINHA MANUAL,COM REGISTRO DE PRESSAO 1/2" CROMADO,RABICHO CROMADO,SUPORTE BRANCO,PISTOLA BRANCA,BUCHAS E PARAFUSOS PARA FIXACAO. FORNECIMENTO E INSTALAÇÃO | UN | 1 | 44.01 | 44.01
10.10 | Composição 10.10 | GRELHA INOX, ESCAMOTEÁVEL, DE 15X15CM. FORNECIMENTO E INSTALAÇÃO. RALO SIFONADO, PVC, DN 100 X 40 MM, JUNTA SOLDÁVEL, FORNECIDO E INSTALADO EM RAMAL DE DESCARGA OU EM RAMAL DE ESGOTO SANITÁRIO. AF_12/2014 | UN | 1 | 41.76 | 41.76
10.11 | 18.006.0054-0 | CABIDE SIMPLES,DE SOBREPOR,EM METAL CROMADO.FORNECIMENTO E COLOCACAO | UN | 1 | 23 | 23
11.0 |  | ESQUADRIAS E FERRAGENS
11.1 | So000091341 | PORTA EM ALUMÍNIO DE ABRIR TIPO VENEZIANA COM GUARNIÇÃO, FIXAÇÃO COM PARAFUSOS - FORNECIMENTO E INSTALAÇÃO. AF_08/2015 | M2 | 1 | 414.12 | 414.12
11.2 | 14.007.0010-0 | FERRAGENS P/PORTA DE MADEIRA,DE 1 FOLHA DE ABRIR,DE ENTRADA PRINCIPAL, CONSTANDO DE FORNEC.S/COLOCACAO DE:-FECHADURA DE CILINDRO, DE LATAO CROMADO;-MACANETA TIPO BOLA,DE LATAO, ACABAMENTO CROMADO;-ESPELHO DE LATAO FUNDIDO OU LAMINADO,FORMA RETANGULAR OU SEMI-ELIPTICA,ACABAMENTO CROMADO;-3 DOBRADICAS3"X3" DE ACO LAMINADO,COM PINO E BOLAS DE FERRO | UN | 1 | 225.14 | 225.14
11.3 | 14.003.0070-0 | JANELA BASCULANTE DE ALUMINIO ANODIZADO AO NATURAL,COM 1 ORDEM E BASCULA INFERIOR FIXA,EM PERFIS SERIE 28.FORNECIMENTO E COLOCACAO (OBS.:3%-DESGASTE DE FERRAMENTAS E EPI 23%-ANODIZACAO E ACESSORIOS). | M2 | 1 | 294.13 | 294.13
11.4 | Composição 11.4 | Arrancamento e Recolocação de JANELA DE ALUMÍNIO GUILHOTINA DE CORRER, 2 FOLHAS, FIXAÇÃO COM PARAFUSO SOBRE CONTRAMARCO (EXCLUSIVE CONTRAMARCO), COM VIDROS PADRONIZADA. AF_07/2016 | M2 | 1 | 37.92 | 37.92
11.5 | So74244/001 | ALAMBRADO PARA QUADRA POLIESPORTIVA, ESTRUTURADO POR TUBOS DE ACO GALVANIZADO, COM COSTURA, DIN 2440, DIAMETRO 2", COM TELA DE ARAME GALVANIZADO, FIO 14 BWG E MALHA QUADRADA 5X5CM | M2 | 1 | 153.68 | 153.68
11.6 | composição 11.6 | GUARDA-CORPO EM TUBO DE ACO GALVANIZADO 1 1/2" | M2 | 1 | 417.15 | 417.15
12.0 |  | VIDROS
12.1 | So000072122 | VIDRO FANTASIA TIPO CANELADO, ESPESSURA 4MM | M2 | 1 | 95.44 | 95.44
13.0 |  | REVESTIMENTO DE PAREDES E TETOS
13.1 | So000087879 | CHAPISCO APLICADO EM ALVENARIAS E ESTRUTURAS DE CONCRETO INTERNAS, COM COLHER DE PEDREIRO. ARGAMASSA TRAÇO 1:3 COM PREPARO EM BETONEIRA 400L. AF_06/2014 | M2 | 1 | 3.43 | 3.43
13.2 | Composição13.2 | MASSA ÚNICA, PARA RECEBIMENTO DE PINTURA, EM ARGAMASSA TRAÇO 1:2:8, PREPARO MECÂNICO COM BETONEIRA 400L, APLICADA MANUALMENTE EM FACES INTERNAS DE PAREDES E TETOS , ESPESSURA DE 20MM, COM EXECUÇÃO DE TALISCAS. AF_06/2014 | M2 | 1 | 31.24 | 31.24
13.3 | 13.008.0010-0 | REBOCO EXTERNO OU INTERNO COM ARGAMASSA DE CIMENTO,CAL HIDRATADA EM PO E AREIA FINA,NO TRACO 1:3:5,COM ESPESSURA DE 3MM, APLICADO SOBRE EMBOCO EXISTENTE,EXCLUSIVE EMBOCO | M2 | 1 | 16.7 | 16.7
13.4 | 13.026.0011-0 | REVESTIMENTO DE PAREDES COM AZULEJO BRANCO 15X15CM,QUALIDADE EXTRA,ASSENTES COM NATA DE CIMENTO COMUM,TENDO JUNTAS CORRI DAS COM 2MM,REJUNTADAS COM PASTA DE CIMENTO BRANCO,EXCLUSIVECHAPISCO E EMBOCO | M2 | 1 | 54 | 54
13.5 | So73908/001 | CANTONEIRA DE ALUMINIO 2"X2", PARA PROTECAO DE QUINA DE PAREDE | M | 1 | 46.52 | 46.52
13.6 | 13.030.0255-0 | REVESTIMENTO DE PAREDES COM CERAMICA BRANCA,CINZA OU BEGE,10X10CM, TELADA, PLACA 30X30CM,ASSENTE COM ARGAMASSA COLANTE, REJUNTAMENTO COM ARGAMASSA INDUSTRIALIZADA, EXCLUSIVE CHAPISCO E EMBOCO | M2 | 1 | 72.53 | 72.53
13.7 | Composição13.7 | ASSENTO DE BANCO CAPA DE DEGRAU EM GRANITO CINZA CORUMBA, COM LARGURA DE 30CM, ESPESSURA DE 3CM, COM POLIMENTO ASSENTE EM SUPERFICIE EM OSSO, COM NATA DE CIMENTO, SOBRE ARGAMASSA DE CIMENTO, AREIA E SAIBRO NO TRACO 1:2:2 E REJUNTAMENTO PRONTO (OBS.:3%-DESGASTE DE FERRAMENTAS E EPI). | m2 | 1 | 147.1 | 147.1
13.8 | So000096113 | FORRO EM PLACAS DE GESSO, PARA AMBIENTES COMERCIAIS. AF_05/2017_P | M2 | 1 | 40.24 | 40.24
13.9 | Composição 13.9 | REVESTIMENTO DE PAREDES OU MUROS COM PLACA RETANGULAR DE GRANITO (LAJINHA), SERRADA NAS LATERAIS COM FACE NATURAL (23 X11,5)CM, COM ESPESSURA DE REFERENCIA DE 1,5CM, ASSENTE COM ARGAMASSA DE CIMENTO, AREIA E SAIBRO, NO TR ACO 1:3:3 E REJUNTAMENTO PRONTO (OBS.:3%-DESGASTE DE FERRAMENTAS E EPI). | M2 | 1 | 123.93 | 123.93
14.0 |  | REVESTIMENTO DE PISOS
|  | PARTE INTERNA |  |  |  |  | 95.42
14.1 | Composição 14.1 | PISO DE MARMORITE,COMPREENDENDO: CAMADA DE MARMORITE,COM 1CM DE ESPESSURA,FEITA COM GRANA N§1 DE MARMORE BRANCO NACIONAL E CIMENTO ,SUPERFICIE ESTUCADA APOS A FUNDICAO,COM 3 POLIMENTOS MECANICOS, INCLUSIVE FORNECIMENTO E COLOCAÇÃO DE JUNTA PLASTICA 17X3MM,PARA PISOS CONTINUOS. | M2 | 1 | 74.08 | 74.08
14.2 | So000087258 | REVESTIMENTO CERÂMICO PARA PISO COM PLACAS TIPO PORCELANATO DE DIMENSÕES 45X45 CM APLICADA EM AMBIENTES DE ÁREA MENOR QUE 5 M². AF_06/2014 | M2 | 1 | 98.64 | 98.64
PARTE EXTERNA
14.3 | Composição 14.3 | EXECUÇÃO DE PASSEIO (CALÇADA) OU PISO DE CONCRETO COM CONCRETO MOLDADO IN LOCO, FEITO EM OBRA, ACABAMENTO CONVENCIONAL, ESPESSURA 8 CM, ARMADO. AF_07/2016 | m3 | 1 | 75.06 | 75.06
14.4 | 09.010.0001-0 | CORDOES DE CONCRETO SIMPLES,COM SECAO DE 10X25CM,MOLDADOS NO LOCAL,INCLUSIVE ESCAVACAO E REATERRO | M | 1 | 38.01 | 38.01
14.5 | 13.333.0015-0 | REVESTIMENTO DE PISO COM CERAMICA TATIL ALERTA,(LADRILHO HIDRAULICO) PARA PESSOAS COM NECESSIDADES ESPECIFICAS,ASSENTES SOBRE SUPERFICIE EM OSSO,CONFORME ITEM 13.330.0010 (OBS.:3%-DESGASTE DE FERRAMENTAS E EPI). | M2 | 1 | 123.34 | 123.34
14.6 | 13.333.0010-0 | REVESTIMENTO DE PISO COM CERAMICA TATIL DIRECIONAL,(LADRILHO HIDRAULICO),PARA PESSOAS COM NECESSIDADES ESPECIFICAS,ASSEN TES SOBRE SUPERFICIE EM OSSO,CONFORME ITEM 13.330.0010 (OBS.:3%-DESGASTE DE FERRAMENTAS E EPI). | M2 | 1 | 123.34 | 123.34
14.7 | Composição 14.7 | CONCRETO FCK = 25MPA, TRAÇO 1:2,3:2,7 (CIMENTO/ AREIA MÉDIA/ BRITA 1) - PREPARO MECÂNICO COM BETONEIRA 400 L. AF_07/2016 | M3 | 1 | 447.6 | 447.6
14.8 | SO07156 | TELA DE ACO SOLDADA NERVURADA, CA-60, Q-196, (3,11 KG/M2), DIAMETRO DO FIO = 5,0 MM, LARGURA = 2,45 M, ESPACAMENTO DA MALHA = 10 X 10 CM | M2 | 1.1224 | 18.68 | 20.96
14.9 | 11.013.0070-1 | CONCRETO ARMADO,FCK=20MPA,INCLUINDO MATERIAIS PARA 1,00M3 DE CONCRETO(IMPORTADO DE USINA)ADENSADO E COLOCADO,14,00M2 DE AREA MOLDADA,FORMAS E ESCORAMENTO CONFORME ITENS 11.004.0022E 11.004.0035,60KG DE ACO CA-50,INCLUSIVE MAO-DE-OBRA PARA CORTE,DOBRAGEM,MONTAGEM E COLOCACAO NAS FORMAS (OBS.:3%-DESGASTE DE FERRAMENTAS E EPI). | M3 | 1 | 1942.94 | 1942.94
14.10 | 11.015.0020-0 | GROUT (ARGAMASSA FLUIDA DE ELEVADA RESISTENCIA) COM PEDRISCO (30% EM PESO),INCLUSIVE PREPARO,LANCAMENTO E FORNECIMENTO DOS MATERIAIS | M3 | 1 | 2280.07 | 2280.07
14.11 | 09.006.0032-0 | TERRA ESTRUMADA,INCLUSIVE CARGA,TRANSPORTE E DESCARGA.FORNECIMENTO | M3 | 1 | 108 | 108
14.12 | 09.001.0020-0 | PLANTIO DE GRAMA EM PLACAS TIPO ESMERALDA,INCLUSIVE FORNECIMENTO DA GRAMA E TRANSPORTE,EXCLUSIVE PREPARO DO TERRENO E O MATERIAL PARA ESTE | M2 | 1 | 8.47 | 8.47
15.0 |  | RODAPÉS, SOLEIRAS, PEITORIS E CONTORNOS
15.1 | 13.380.0015-0 | RODAPE DE MARMORITE,FUNDIDO NO LOCAL,COM 10CM DE ALTURA,1CM DE ESPESSURA, TERMINANDO EM CANTO RETO JUNTO AO PISO, FEITO COM CIMENTO E GRANA N§1 DE MARMORE BRANCO NACIONAL, COM POLIMENTO MANUAL,O MARMORITE E EXECUTADO SOBRE EMBOCO PREVIO NAO INCLUIDO NESTA | M | 1 | 20.98 | 20.98
15.2 | 13.380.0015-0 | RODAPÉ DE MARMORITE | m | 9 | 20.98 | 188.82
15.3 | Composição 15.3 | SOLEIRA DE MARMORITE - 15 cm | m |  | 19.26
15.4 | 13.348.0075-0 | SOLEIRA EM GRANITO CINZA ANDORINHA,ESPESSURA DE 3CM,COM 2 P LIMENTOS,LARGURA DE 15CM,ASSENTADO COM ARGAMASSA DE CIMENTO, SAIBRO E AREIA, NO TRACO 1:2:2, E REJUNTAMENTO COM CIMENTOBRANCO E CORANTE | M | 1 | 49.71 | 49.71
15.5 | 13.348.0050-0 | PEITORIL EM GRANITO CINZA ANDORINHA,ESPESSURA DE 2CM,LARGURA 15 A 18CM,ASSENTADO COM NATA DE CIMENTO SOBRE ARGAMASSA DE CIMENTO,SAIBRO E AREIA,NO TRACO 1:3:3 E REJUNTAMENTO COM CIMENTO BRANCO | M | 1 | 40.93 | 40.93
15.6 | Composição 15.6 | Arrancamento e Recolocação : PEITORIL EM GRANITO CINZA ANDORINHA,ESPESSURA DE 2CM,LARGURA DE 30CM 28CM,ASSENTADO COM NATA DE CIMENTO SOBRE ARGAMASSA DE CI MENTO,SAIBRO E AREIA,NO TRACO 1:3:3 E REJUNTAMENTO COM CIMENTO BRANCO (OBS.:3%-DESGASTE DE FERRAMENTAS E EPI). | M | 1 | 28.04 | 28.04
16.0 |  | PINTURA
PINTURA INTERNA E EXTERNA
16.1 | 17.035.0020-0 | REMOCAO DE PINTURA PLASTICA E SEMELHANTES | M2 | 1 | 6.4 | 6.4
PINTURA INTERNA - Paredes
16.2 | 17.018.0265-0 | PINTURA COM TINTA ACRILICA ACETINADA,PARA USO HOSPITALAR,SOBRE PAREDES E TETOS,INCLUSIVE LIXAMENTO,UMA DEMAO DE SELADOR ACRILICO,DUAS DEMAOS DE MASSA ACRILICA E DUAS DEMAOS DE ACABAMENTO (OBS.:3%- DESGASTE DE FERRAMENTAS E EPI). | M2 | 1 | #REF! | #REF!
16.3 | So000088485 | APLICAÇÃO DE FUNDO SELADOR ACRÍLICO EM PAREDES, UMA DEMÃO. AF_06/2014 | M2 | 1 | 2.47 | 2.47
16.4 | So000096135 | APLICAÇÃO MANUAL DE MASSA ACRÍLICA EM PAREDES EXTERNAS DE CASAS, DUAS DEMÃOS. AF_05/2017 | M2 | 1 | 25.89 | 25.89
16.5 | So000088489 | APLICAÇÃO MANUAL DE PINTURA COM TINTA LÁTEX ACRÍLICA EM PAREDES, DUAS DEMÃOS. AF_06/2014 | M2 | 1 | 12.78 | 12.78
PINTURA INTERNA - Tetos
16.6 | So000088482 | APLICAÇÃO DE FUNDO SELADOR LÁTEX PVA EM TETO, UMA DEMÃO. AF_06/2014 | M2 | 1 | 3.41 | 3.41
16.7 | So000088494 | APLICAÇÃO E LIXAMENTO DE MASSA LÁTEX EM TETO, UMA DEMÃO. AF_06/2014 | M2 | 1 | 19.92 | 19.92
16.8 | So000088486 | APLICAÇÃO MANUAL DE PINTURA COM TINTA LÁTEX PVA EM TETO, DUAS DEMÃOS. AF_06/2014 | M2 | 1 | 11.32 | 11.32
PINTURA EXTERNA
16.9 | So000088485 | APLICAÇÃO DE FUNDO SELADOR ACRÍLICO EM PAREDES, UMA DEMÃO. AF_06/2014 | M2 | 1 | 2.47 | 2.47
16.10 | So000095626 | APLICAÇÃO MANUAL DE TINTA LÁTEX ACRÍLICA EM PAREDE EXTERNAS DE CASAS, DUAS DEMÃOS. AF_11/2016 | M2 | 1 | 14.82 | 14.82
16.11 | So74145/001 | PINTURA ESMALTE FOSCO, DUAS DEMAOS, SOBRE SUPERFICIE METALICA, INCLUSO UMA DEMAO DE FUNDO ANTICORROSIVO. UTILIZACAO DE REVOLVER ( AR-COMPRIMIDO). | M2 | 1 | 19.65 | 19.65
17.0 |  | INSTALAÇÕES DE COMBATE A INCENDIO
PLACAS DE SINALIZAÇÃO E EQUIPAMENTOS DE COMBATE
17.1 | So000083635 | EXTINTOR INCENDIO TP PO QUIMICO 6KG - FORNECIMENTO E INSTALACAO | UN | 1 | 216.21 | 216.21
17.2 | So73775/002 | EXTINTOR INCENDIO AGUA-PRESSURIZADA 10L INCL SUPORTE PAREDE CARGA COMPLETA FORNECIMENTO E COLOCACAO | UN | 1 | 192.93 | 192.93
17.3 | So000072554 | EXTINTOR DE CO2 6KG - FORNECIMENTO E INSTALACAO | UN | 1 | 576.82 | 576.82
17.4 | Composição 17.4 | fornecimento e instalação de placa de sinalização de rota de fuga pela esquerda com utilização de fita dupla face. | UN | 1 | 12.98 | 12.98
17.5 | Composição 17.5 | fornecimento e instalação de placa de sinalização de rota de fuga pela direita com utilização de fita dupla face. | UN | 1 | 12.98 | 12.98
17.6 | Composição 17.6 | fornecimento e instalação de placa de sinalização de rota de fuga descendo pela escada com utilização de fita dupla face. | UN | 1 | 12.98 | 12.98
17.7 | Composição 17.7 | fornecimento e instalação de placa indicando saídas de emergência com utilização de fita dupla face. | UN | 1 | 13.06 | 13.06
17.8 | Composição 17.8 | fornecimento e instalação de placa indicativa de extintor com utilização de fita dupla face. | UN | 1 | 13.13 | 13.13
17.9 | Composição 17.9 | fornecimento e instalação de placa Perigo e proibido fumar. | UN | 1 | 12.98 | 12.98
17.10 | So000094990 | EXECUÇÃO DE PASSEIO (CALÇADA) OU PISO DE CONCRETO COM CONCRETO MOLDADO IN LOCO, FEITO EM OBRA, ACABAMENTO CONVENCIONAL, NÃO ARMADO. AF_07/2016 ( PISO ) | M3 | 1 | 715.47 | 715.47
17.11 | So000094966 | CONCRETO FCK = 30MPA, TRAÇO 1:2,1:2,5 (CIMENTO/ AREIA MÉDIA/ BRITA 1) - PREPARO MECÂNICO COM BETONEIRA 400 L. AF_07/2016 -( LAJE ) | M3 | 1 | 380.54 | 380.54
17.12 | So000092873 | LANÇAMENTO COM USO DE BALDES, ADENSAMENTO E ACABAMENTO DE CONCRETO EM ESTRUTURAS. AF_12/2015 - (LAJE) | M3 | 1 | 268.66 | 268.66
17.13 | So000087448 | ALVENARIA DE VEDAÇÃO DE BLOCOS VAZADOS DE CONCRETO DE 9X19X39CM (ESPESSURA 9CM) DE PAREDES COM ÁREA LÍQUIDA MENOR QUE 6M² SEM VÃOS E ARGAMASSA DE ASSENTAMENTO COM PREPARO MANUAL. AF_06/2014 | M2 | 1 | 65.53 | 65.53
17.14 | 11.003.0052-0 | PREENCHIMENTO COM CONCRETO DE 20MPA EM VAZIOS DE ALVENARIA DE BLOCOS DE CONCRETO 10X20X40CM,EM PAREDES DE 10CM,MEDIDO PE LA AREA REAL,EXCLUSIVE ARMACAO E A ALVENARIA (OBS.:3%-DESGASTE DE FERRAMENTAS E EPI). | M2 | 1 | 49.13 | 49.13
17.15 | So000087878 | CHAPISCO APLICADO EM ALVENARIAS E ESTRUTURAS DE CONCRETO INTERNAS, COM COLHER DE PEDREIRO. ARGAMASSA TRAÇO 1:3 COM PREPARO MANUAL. AF_06/2014 | M2 | 1 | 4.92 | 4.92 | ALVENARIA E TETO
17.16 | So000087527 | EMBOÇO, PARA RECEBIMENTO DE CERÂMICA, EM ARGAMASSA TRAÇO 1:2:8, PREPARO MECÂNICO COM BETONEIRA 400L, APLICADO MANUALMENTE EM FACES INTERNAS DE PAREDES, PARA AMBIENTE COM ÁREA MENOR QUE 5M2, ESPESSURA DE 20MM, COM EXECUÇÃO DE TALISCAS. AF_06/2014 | M2 | 1 | 43.32 | 43.32 | ALVENARIA E TETO
17.17 | So000085014 | CAIXILHO FIXO, DE ALUMINIO, COM TELA DE METAL FIO 12 MALHA 3X3CM | M2 | 1 | 501.74 | 501.74 | VER COM PROJETISTA
17.18 | So000098679 | PISO CIMENTADO, TRAÇO 1:3 (CIMENTO E AREIA), ACABAMENTO LISO, ESPESSURA 2,0 CM, PREPARO MECÂNICO DA ARGAMASSA. AF_06/2018 | M2 | 1 | 34.05 | 34.05
17.19 | So73933/001 | PORTA DE FERRO, DE ABRIR, TIPO GRADE COM CHAPA, 87X210CM, COM GUARNICOES | M2 | 1 | 546.09
17.20 | So000091859 | ELETRODUTO FLEXÍVEL LISO, PEAD, DN 32 MM (1"), PARA CIRCUITOS TERMINAIS, INSTALADO EM PAREDE - FORNECIMENTO E INSTALAÇÃO. AF_12/2015 | M | 1 | 0 | 0
17.21 | So000097328 | TUBO EM COBRE FLEXÍVEL, DN 3/8", COM ISOLAMENTO, INSTALADO EM RAMAL DE ALIMENTAÇÃO DE AR CONDICIONADO COM CONDENSADORA INDIVIDUAL  FORNECIMENTO E INSTALAÇÃO. AF_12/2015 | M | 1
17.22 | Composição 17.22 | Fornecimento e instalação de registro de fecho rápido(REGISTRO DE CORTE) inclusive TREDOLET COM VÁLVULA DE RETENÇAO. | unid. | 1

## Orçamento SEM Desoneração
|  | Estado do Rio de Janeiro |  |  | Orç. Nº | Rev. Nº | Data
|  | Prefeitura Municipal de Barra Mansa |  |  | 023/18 | 3 | 2019-12-13
Secretaria Municipal de Planejamento Urbano
Contrato de Repasse nº 851743 / 2017 (SICONV)
|  | Obra : Reforma de Unidade de Atenção Especializada em Saúde - SIRENE II - Vila Nova |  | Projeto : | Arqª Valeria V. M. de Camargo (CAU A11074-4)
|  | Local : Rua Major José Bento, nº 1889 - Vila Nova - Barra Mansa - RJ |  | Levant. Quant. : | Arqª Valeria V. M. de Camargo (CAU A11074-4)
|  | Fonte Oficial dos Preços : EMOP / SINAPI - RJ - Não Desonerado - JUNHO/2019 |  | Orçamento : | Engº Alfredo A. N. M. Cunha - (CREA-RJ 1997101434)
|  | Encargos Sociais Onerados |  | Aprovação : | Engº Eros dos Santos
PLANILHA ORCAMENTÁRIA
ITEM | SINAPI / EMOP | DESCRIÇÃO | UNID | QUANT. | Preço UNIT. | TOTAL | % DO TOTAL
1.0 |  | SERVIÇOS PRELIMINARES | [5 empty] | preço unit. Multipla
1.1 | So74209/001 | PLACA DE IDENTIFICACAO DE OBRA PUBLICA, INCLUSIVE PINTURA E SUPORTES DE MADEIRA. FORNECIMENTO E COLOCACAO. | M2 | 12 | 386.68 | 4640.16 | 1.5273 | 444.47
1.2 | 02.002.0012-0 | TAPUME DE VEDACAO OU PROTECAO,EXECUTADO COM TELHAS TRAPEZOIDAIS DE ACO GALVANIZADO,ESPESSURA DE 0,5MM,ESTAS COM 2 VEZES DE UTILIZACAO,INCLUSIVE ENGRADAMENTO DE MADEIRA,UTILIZADO 2VEZES,EXCLUSIVE PINTURA (OBS.:3% - DESGASTE DE FERRAMENTAS E EPI). | M2 | 86.1 | 22.11 | 1903.67 | 0.62659 | 25.42
|  | SUBTOTAL |  |  |  | 6543.83 | 2.1539
2.0 |  | TRABALHOS EM TERRA
2.1 | So73859/002 | CAPINA E LIMPEZA MANUAL DE TERRENO | M2 | 103.47 | 1.8 | 186.25 | 0.061304 | 2.08
2.2 | 05.001.0001-0 | DEMOLICAO MANUAL DE CONCRETO SIMPLES COM EMPILHAMENTO LATERAL DENTRO DO CANTEIRO DE SERVICO | M3 | 3.87 | 212.13 | 820.94 | 0.27021 | 243.83
2.3 | So000096995 | REATERRO MANUAL APILOADO COM SOQUETE. AF_10/2017 | M3 | 0.52 | 54.3 | 28.24 | 0.0092951 | 62.42
2.4 | 04.014.0095-0 | RETIRADA DE ENTULHO DE OBRA COM CACAMBA DE ACO TIPO CONTAINER COM 5M3 DE CAPACIDADE,INCLUSIVE CARREGAMENTO,TRANSPORTE E DESCARREGAMENTO.CUSTO POR UNIDADE DE CACAMBA E INCLUI A TAXA PARA DESCARGA EM LOCAIS AUTORIZADOS (OBS.:3%-DESGASTE DE FERRAMENTAS E EPI). | UN | 1 | 254.37 | 254.37 | 0.083725 | 292.38
|  | SUBTOTAL |  |  |  | 1289.8 | 0.42453
3.0 |  | DEMOLIÇÕES
3.1 | Composição 3.1 | DEMOLICAO DE PISO DE ARDÓSIA COM RESPECTIVA CAMADA DE ARGAMASSA DE ASSENTAMENTO, INCLUSIVE EMPILHAMENTO LATERAL DENTRO D O CANTEIRO DE SERVICO (OBS.:3%-DESGASTE DE FERRAMENTAS E EPI). | M2 | 268.5 | 22.39 | 6011.72 | 1.9787 | 25.74
3.2 | So000097622 | DEMOLIÇÃO DE ALVENARIA DE BLOCO FURADO, DE FORMA MANUAL, SEM REAPROVEITAMENTO. AF_12/2017 | M3 | 8 | 59.26 | 474.08 | 0.15604 | 68.12
3.3 | SO000097626 | DEMOLIÇÃO DE VERGAS DE CONCRETO DAS PORTAS TROCADAS : DEMOLIÇÃO DE PILARES E VIGAS EM CONCRETO ARMADO, DE FORMA MANUAL, SEM REAPROVEITAMENTO. AF_12/2017 | M3 | 0.15 | 614.02 | 92.1 | 0.030314 | 705.78
3.4 | 05.001.0001-0 | DEMOLIÇÃO DE RAMPAS DE CONCRETO : DEMOLICAO MANUAL DE CONCRETO SIMPLES COM EMPILHAMENTO LATERAL DENTRO DO CANTEIRO DE SERVICO (OBS.:3%-DESGASTE DE FERRAMENTAS E EPI). | M3 | 1.84 | 212.13 | 390.32 | 0.12847 | 243.83
3.5 | Composição 3.5 | DEMOLIÇÃO DE REVESTIMENTO CERÂMICO / AZULEJO, DE FORMA MANUAL, SEM REAPROVEITAMENTO. AF_12/2017 | M2 | 545.94 | 24.19 | 13206.29 | 4.3468 | 27.81
3.6 | So000097631 | DEMOLIÇÃO DE ARGAMASSAS, DE FORMA MANUAL, SEM REAPROVEITAMENTO. AF_12/2017 | M2 | 36.26 | 3.47 | 125.82 | 0.041413 | 3.99
3.7 | So000097641 | REMOÇÃO DE FORRO DE GESSO, DE FORMA MANUAL, SEM REAPROVEITAMENTO. AF_12/2017 | M2 | 1.6 | 5.25 | 8.4 | 0.0027648 | 6.04
3.8 | So000097647 | REMOÇÃO DE TELHAS, DE FIBROCIMENTO, METÁLICA E CERÂMICA, DE FORMA MANUAL, SEM REAPROVEITAMENTO. AF_12/2017 | M2 | 2.1 | 3.47 | 7.29 | 0.0023995 | 3.99
3.9 | 05.001.0147-0 | ARRANCAMENTO DE ALAMBRADOS. | M2 | 10.97 | 15.53 | 170.36 | 0.056073 | 17.86
3.10 | 04.014.0095-0 | RETIRADA DE ENTULHO DE OBRA COM CACAMBA DE ACO TIPO CONTAINER COM 5M3 DE CAPACIDADE,INCLUSIVE CARREGAMENTO,TRANSPORTE E DESCARREGAMENTO.CUSTO POR UNIDADE DE CACAMBA E INCLUI A TAXA PARA DESCARGA EM LOCAIS AUTORIZADOS (OBS.:3%-DESGASTE DE FERRAMENTAS E EPI). | UN | 10 | 254.37 | 2543.7 | 0.83725 | 292.38
3.11 | So00000097635 | DEMOLIÇÃO DE PAVIMENTO INTERTRAVADO, DE FORMA MANUAL, COM REAPROVEITAMENTO. AF_12/2017 | M2 | 42.86 | 17.03 | 729.91 | 0.24025 | 19.58
|  | SUBTOTAL |  |  |  | 23759.99 | 7.8205
4.0 |  | ARRANCAMENTOS / REMOÇÕES
4.1 | So000097663 | REMOÇÃO DE LOUÇAS (VASO SANITÁRIO, CX. DESCARGA E LAVATÓRIO), DE FORMA MANUAL, SEM REAPROVEITAMENTO. AF_12/2017 | UN | 24 | 12.73 | 305.52 | 0.10056 | 14.64
4.2 | So000097666 | REMOÇÃO DE METAIS SANITÁRIOS (APOIO, TORNEIRAS E DUCHINHA), DE FORMA MANUAL, SEM REAPROVEITAMENTO. AF_12/2017 | UN | 37 | 9.28 | 343.36 | 0.11302 | 10.67
4.3 | 05.001.0146-0 | ARRANCAMENTO DE BANCADA DE PIA/LAVATORIO OU BANCA SECA DE ATE 1,00M DE ALTURA E ATE 0,80M DE LARGURA (OBS.:3%-DESGASTE DE FERRAMENTAS E EPI). | M | 5.8 | 36.97 | 214.43 | 0.070579 | 42.5
4.4 | So000097644 | REMOÇÃO DE PORTAS, DE FORMA MANUAL, SEM REAPROVEITAMENTO. AF_12/2017 | M2 | 36.69 | 9.7 | 355.89 | 0.11714 | 11.16
4.5 | 05.001.0041-0 | REMOCAO DE COBERTURA EM TELHAS DE FIBROCIMENTO CONVENCIONAL, ONDULADA, INCLUSIVE MADEIRAMENTO, MEDIDO O CONJUNTO PELA AREA REAL DE COBERTURA (OBS.:3%-DESGASTE DE FERRAMENTAS E EPI). | M2 | 120.76 | 13.47 | 1626.64 | 0.5354 | 15.49
4.6 | So000097665 | REMOÇÃO DE LUMINÁRIAS E VENTILADORES, DE FORMA MANUAL, SEM REAPROVEITAMENTO. AF_12/2017 | UN | 46 | 1.33 | 61.18 | 0.020137 | 1.53
4.7 | 04.014.0095-0 | RETIRADA DE ENTULHO DE OBRA COM CACAMBA DE ACO TIPO CONTAINER COM 5M3 DE CAPACIDADE,INCLUSIVE CARREGAMENTO,TRANSPORTE E DESCARREGAMENTO.CUSTO POR UNIDADE DE CACAMBA E INCLUI A TAXA PARA DESCARGA EM LOCAIS AUTORIZADOS (OBS.:3%-DESGASTE DE FERRAMENTAS E EPI). | UN | 3 | 254.37 | 763.11 | 0.25118 | 292.38
|  | SUBTOTAL |  |  |  | 3670.13 | 1.208
5.0 |  | ABRIGO PARA COMPRESSOR
5.1 | So000097094 | CONCRETAGEM DE RADIER, PISO OU LAJE SOBRE SOLO, FCK 30 MPA, PARA ESPESSURA DE 10 CM - LANÇAMENTO, ADENSAMENTO E ACABAMENTO. AF_09/2017 | M3 | 0.23 | 420.3 | 96.67 | 0.031819 | 483.11
5.2 | So74202/001 | LAJE PRE-MOLDADA P/FORRO, SOBRECARGA 100KG/M2, VAOS ATE 3,50M/E=8CM, C/LAJOTAS E CAP.C/CONC FCK=20MPA, 3CM, INTER-EIXO 38CM, C/ESCORAMENTO (REAPR.3X) E FERRAGEM NEGATIVA | M2 | 2.42 | 72.44 | 175.3 | 0.057699 | 83.27
5.3 | 16.036.0062-0 | IMPERMEABILIZACAO / REVESTIMENTO DE LAJES, TANQUES, PISCINAS, RESERVATORIOS, ARQUIBANCADAS, ESTACIONAMENTOS, A BASE DE POLIUREIA , ISENTO DE SOLVENTES, MOLDADO NO LOCAL ,CURA RAPIDA, A QUENTE, APLICADO COM EQUIPAMENTO BICOMPONENTE TIPO HOT SPRAY, COM 2,50 MM DE ESPESSURA, SEM PROTECAO MECANICA (OBS.:3%-DESGASTE DE FERRAMENTAS E EPI 30%-EQUIPAMENTO HOT SPRAY). | M2 | 2.42 | 240.3 | 581.53 | 0.19141 | 276.21
5.4 | 11.013.0070-1 | CONCRETO ARMADO, FCK=20MPA , INCLUINDO MATERIAIS PARA 1,00M3 DE CONCRETO ADENSADO E COLOCADO, 14,00M2 DE AREA MOLDADA, FORMAS E ESCORAMENTO CONFORME ITENS 11.004.0022E 11.004.0035,60KG DE ACO CA-50, INCLUSIVE MAO-DE-OBRA PARA CORTE, DOBRAGEM,MONTAGEM E COLOCACAO NAS FORMAS (OBS.:3%-DESGASTE DE FERRAMENTAS E EPI). | M3 | 0.17 | 2047.26 | 348.03 | 0.11455 | 2353.18
5.5 | 12.003.0075-1 | ALVENARIA DE TIJOLOS CERAMICOS FURADOS 10X20X20CM,ASSENTES COM ARGAMASSA DE CIMENTO E SAIBRO,NO TRACO 1:8,EM PAREDES DE MEIA VEZ(0,10M),DE SUPERFICIE CORRIDA,ATE 3,00M DE ALTURA EMEDIDA PELA AREA REAL (OBS.:3%-DESGASTE DE FERRAMENTAS E EPI). | M2 | 1.4 | 50.58 | 70.81 | 0.023307 | 58.14
5.6 | So000087879 | CHAPISCO APLICADO EM ALVENARIAS E ESTRUTURAS DE CONCRETO INTERNAS, COM COLHER DE PEDREIRO. ARGAMASSA TRAÇO 1:3 COM PREPARO EM BETONEIRA 400L. AF_06/2014 | M2 | 10.99 | 3.68 | 40.44 | 0.013311 | 4.24
5.7 | Composição 5.7 | MASSA ÚNICA, EM ARGAMASSA TRAÇO 1:2:8, PREPARO MECÂNICO COM BETONEIRA 400L, APLICADA MANUALMENTE EM FACES INTERNAS DE PAREDES E TETOS , ESPESSURA DE 20MM, COM EXECUÇÃO DE TALISCAS. AF_06/2014 | M2 | 10.99 | 33.52 | 368.38 | 0.12125 | 38.54
5.8 | So000091341 | PORTA EM ALUMÍNIO DE ABRIR TIPO VENEZIANA COM GUARNIÇÃO, FIXAÇÃO COM PARAFUSOS - FORNECIMENTO E INSTALAÇÃO. AF_08/2015 | M2 | 1.71 | 441.09 | 754.26 | 0.24826 | 507.01
5.9 | So74084/001 | PORTA CADEADO ZINCADO OXIDADO PRETO COM CADEADO DE ACO INOX, LARGURA DE *50* MM | UN | 1 | 171.02 | 171.02 | 0.056291 | 196.58
5.10 | So000088485 | APLICAÇÃO DE FUNDO SELADOR ACRÍLICO EM PAREDES, UMA DEMÃO. AF_06/2014 | M2 | 13.52 | 2.68 | 36.23 | 0.011925 | 3.09
5.11 | So000095626 | APLICAÇÃO MANUAL DE TINTA LÁTEX ACRÍLICA EM PAREDE EXTERNAS DE CASAS, DUAS DEMÃOS. AF_11/2016 | M2 | 13.52 | 15.98 | 216.05 | 0.071112 | 18.37
|  | SUBTOTAL |  |  |  | 2858.72 | 0.94094
6.0 |  | ALVENARIA
6.1 | 12.003.0075-1 | ALVENARIA DE TIJOLOS CERAMICOS FURADOS 10X20X20CM,ASSENTES COM ARGAMASSA DE CIMENTO E SAIBRO,NO TRACO 1:8,EM PAREDES DE MEIA VEZ(0,10M),DE SUPERFICIE CORRIDA,ATE 3,00M DE ALTURA EMEDIDA PELA AREA REAL (OBS.:3%-DESGASTE DE FERRAMENTAS E EPI). | M2 | 38.55 | 50.58 | 1949.86 | 0.64179 | 58.14
6.2 | So000093188 | VERGA MOLDADA IN LOCO EM CONCRETO PARA PORTAS COM ATÉ 1,5 M DE VÃO. AF_03/2016 | M | 14.55 | 50.56 | 735.65 | 0.24214 | 58.12
|  | SUBTOTAL |  |  |  | 2685.51 | 0.88393
7.0 |  | COBERTURA
7.1 | 16.001.0061-0 | MADEIRAMENTO PARA COBERTURA EM TELHAS ONDULADAS,CONSTITUIDO DE PECAS DE 3"X3" E 3"X4.1/2",EM MADEIRA APARELHADA,SEM TESO URA OU PONTALETE,MEDIDO PELA AREA REAL DO MADEIRAMENTO.FORNECIMENTO E COLOCACAO | M2 | 122.51 | 32.95 | 4036.7 | 1.3287 | 37.88
7.2 | 16.001.0086-0 | PONTALETE DE MADEIRA SERRADA,EM PECAS DE 3"X3",VERTICAIS E HORIZONTAIS,PARA COBERTURA DE TELHAS ONDULADAS DE QUALQUER TI PO,MEDIDO PELA AREA REAL DA COBERTURA DO TELHADO.FORNECIMENTO E COLOCACAO | M2 | 122.51 | 27.21 | 3333.5 | 1.0972 | 31.28
7.3 | 16.004.0030-0 | COBERTURA EM TELHA MODULAR DE CIMENTO,SEM AMIANTO,REFORCADO COM FIOS SINTETICOS (CRFS),COM 50CM DE LARGURA,ESPESSURA DE 8MM,INCLUSIVE ACESSORIOS DE FIXACAO E VEDACAO,EXCLUSIVE MADEIRAMENTO.FORNECIMENTO E COLOCACAO (OBS.:3%-DESGASTE DE FERRAMENTAS E EPI). | M2 | 149.64 | 85.59 | 12807.69 | 4.2156 | 98.38
7.4 | Composição 7.4 | RUFO EM FIBROCIMENTO (50 ETERNIT, COM 615 MM DE LARGURA) PARA TELHA MODULAR DE CIMENTO, SEM AMIANTO, INCLUSO TRANSPORTE VERTICAL. AF_06/2016 | M | 29.17 | 79.09 | 2307.06 | 0.75936 | 90.91
7.5 | Composição 7.5 | CALÇO PLÁSTICO COM VENTILAÇÃO, PARA TELHA MODULADA DE CIMENTO, SEM AMIANTO, COM 423 MM DE LARGURA, INCLUSO TRANSPORTE VERTICAL. AF_06/2016 | M | 29.17 | 43.03 | 1255.19 | 0.41314 | 49.47
7.6 | Composição 7.6 | CONTRARUFO : EM CHAPA DE AÇO GALVANIZADO NÚMERO 24, CORTE DE 53CM, INCLUSO TRANSPORTE VERTICAL. AF_06/2016 | M | 29.17 | 78.33 | 2284.89 | 0.75206 | 90.04
7.7 | Composição 7.7 | RUFO LATERAL : EM CHAPA DE AÇO GALVANIZADO NÚMERO 24, CORTE DE 35CM, INCLUSO TRANSPORTE VERTICAL. AF_06/2016 | M | 8.6 | 51.7 | 444.62 | 0.14635 | 59.43
7.8 | 16.004.0050-0 | CALHA DE BEIRAL,SEMI-CIRCULAR DE PVC,DN 125,EXCLUSIVE CONDUTORES (VIDE ITEM 16.004.0055).FORNECIMENTO E COLOCACAO (OBS.:3%-DESGASTE DE FERRAMENTAS E EPI). | M | 29.17 | 54.87 | 1600.56 | 0.52682 | 63.08
7.9 | 16.004.0055-0 | CONDUTOR PARA CALHA DE BEIRAL DE PVC,DN 88,INCLUSIVE CONEXOES.FORNECIMENTO E COLOCACAO (OBS.:3%-DESGASTE DE FERRAMENTAS E EPI). | M | 10.5 | 31.64 | 332.22 | 0.10935 | 36.37
|  | SUBTOTAL |  |  |  | 28402.43 | 9.3486
8.0 |  | INSTALAÇÕES ELÉTRICAS
8.1 | composição 8.1 | LUMINARIA DE SOBREPOR, FIXADA EM LAJE OU FORRO, TIPO CALHA, CHANFRADA OU PRISMATICA, ESMALTADA, COMPLETA,EQUIPADA COM REATOR ELETRONICO DE ALTO FATOR DE POTENCIA (AFP>=0,92) E LAMPADA LED TUBULAR BIVOLT 9/10 W. FORNECIMENTO E COLOCACAO (OBS.:3%-DESGASTE DE FERRAMENTAS E EPI). | UN | 46 | 95.83 | 4408.18 | 1.4509 | 110.16
8.2 | 15.045.0110-0 | ABERTURA E FECHAMENTO MANUAL DE RASGO EM ALVENARIA,PARA PASSAGEM DE TUBOS E DUTOS,COM DIAMETRO DE 1/2" A 1" (OBS.:3%-DESGASTE DE FERRAMENTAS E EPI). | M | 169 | 11.84 | 2000.96 | 0.65861 | 13.62
8.3 | So000091854 | ELETRODUTO FLEXÍVEL CORRUGADO, PVC, DN 25 MM (3/4"), PARA CIRCUITOS TERMINAIS, INSTALADO EM PAREDE - FORNECIMENTO E INSTALAÇÃO. AF_12/2015 | M | 169 | 9.16 | 1548.04 | 0.50953 | 10.54
8.4 | So000091926 | CABO DE COBRE FLEXÍVEL ISOLADO, 2,5 MM², ANTI-CHAMA 450/750 V, PARA CIRCUITOS TERMINAIS - FORNECIMENTO E INSTALAÇÃO. AF_12/2015 | M | 532.2 | 3.33 | 1772.23 | 0.58332 | 3.83
8.5 | So000091992 | TOMADA ALTA DE EMBUTIR (1 MÓDULO), 2P+T 10 A, INCLUINDO SUPORTE E PLACA - FORNECIMENTO E INSTALAÇÃO. AF_12/2015 | UN | 42 | 39.41 | 1655.22 | 0.54481 | 45.3
8.6 | So000097599 | LUMINÁRIA DE EMERGÊNCIA - FORNECIMENTO E INSTALAÇÃO. AF_11/2017 | UN | 42 | 41.09 | 1725.78 | 0.56803 | 47.24
|  | SUBTOTAL |  |  |  | 13110.41 | 4.3152
9.0 |  | INSTALAÇÕES HIDRÁULICAS
ÁGUA
9.1 | 15.036.0031-0 | TUBO DE PVC RIGIDO DE 50MM,SOLDAVEL,EXCLUSIVE CONEXOES,EMENDAS,ABERTURA E FECHAMENTO DE RASGO.FORNECIMENTO E ASSENTAMENT O (OBS.:3%-DESGASTE DE FERRAMENTAS E EPI). | M | 12.51 | 16.89 | 211.29 | 0.069545 | 19.42
9.2 | 15.036.0028-0 | TUBO DE PVC RIGIDO DE 25MM,SOLDAVEL,EXCLUSIVE CONEXOES,EMENDAS,ABERTURA E FECHAMENTO DE RASGO.FORNECIMENTO E ASSENTAMENT O (OBS.:3%-DESGASTE DE FERRAMENTAS E EPI). | M | 7.62 | 8.04 | 61.26 | 0.020164 | 9.25
9.3 | 15.038.0456-0 | JOELHO 90§ SOLDAVEL E COM BUCHA DE LATAO,COM DIAMETRO DE 25MMX1/2".FORNECIMENTO | UN | 3 | 3.79 | 11.37 | 0.0037424 | 4.36
9.4 | 15.038.0339-0 | JOELHO 90§ SOLDAVEL,COM DIAMETRO DE 50MM.FORNECIMENTO | UN | 12 | 3.45 | 41.4 | 0.013627 | 3.97
9.5 | 15.038.0336-0 | JOELHO 90§ SOLDAVEL,COM DIAMETRO DE 25MM.FORNECIMENTO | UN | 1 | 0.5 | 0.5 | 0.00016457 | 0.58
9.6 | 15.038.0404-0 | TE DE REDUCAO 90§ SOLDAVEL,COM DIAMETRO DE 50MMX25MM.FORNECIMENTO | UN | 3 | 5.45 | 16.35 | 0.0053815 | 6.27
9.7 | 15.038.0389-0 | TE SOLDAVEL 90§,COM DIAMETRO DE 50MM.FORNECIMENTO | UN | 1 | 6.5 | 6.5 | 0.0021395 | 7.48
9.8 | 15.038.0386-0 | TE SOLDAVEL 90§,COM DIAMETRO DE 25MM.FORNECIMENTO | UN | 1 | 0.79 | 0.79 | 0.00026003 | 0.91
9.9 | 15.038.0206-0 | ADAPTADOR SOLDAVEL CURTO COM BOLSA E ROSCA PARA REGISTRO,COM DIAMETRO DE 50MMX1.1/2".FORNECIMENTO | UN | 3 | 2.79 | 8.37 | 0.002755 | 3.21
9.10 | So000094794 | REGISTRO DE GAVETA BRUTO, LATÃO, ROSCÁVEL, 1 1/2, COM ACABAMENTO E CANOPLA CROMADOS, INSTALADO EM RESERVAÇÃO DE ÁGUA DE EDIFICAÇÃO QUE POSSUA RESERVATÓRIO DE FIBRA/FIBROCIMENTO  FORNECIMENTO E INSTALAÇÃO. AF_06/2016 | UN | 3 | 150.66 | 451.98 | 0.14877 | 173.18
9.11 | 15.038.0440-0 | LUVA SOLDAVEL E COM ROSCA,COM DIAMETRO DE 50MMX1.1/2".FORNECIMENTO | UN | 3 | 13.4 | 40.2 | 0.013232 | 15.41
9.12 | 15.038.0174-0 | UNIAO COM ROSCA,COM DIAMETRO DE 1.1/2".FORNECIMENTO | UN | 3 | 24.98 | 74.94 | 0.024666 | 28.72
9.13 | 06.001.0260-0 | ASSENTAMENTO DE PECAS E ACESSORIOS DE PVC RIGIDO,COM JUNTA ELASTICA,COM DIAMETRO NOMINAL DE ATÉ 50MM,EXCLUSIVE PECAS E JUNTA S ELASTICAS.CUSTO POR BOLSA (OBS.:3%-DESGASTE DE FERRAMENTAS E EPI). | UN | 30 | 5.91 | 177.3 | 0.058358 | 6.8
9.14 | So000090443 | RASGO EM ALVENARIA PARA RAMAIS/ DISTRIBUIÇÃO COM DIAMETROS ENTRE Ø 25mm e 59mm. AF_05/2015 | M | 20.13 | 14.14 | 284.64 | 0.093688 | 16.26
ESGOTO
9.15 | 15.036.0048-0 | TUBO DE PVC RIGIDO DE 100MM,SOLDAVEL,EXCLUSIVE EMENDAS,CONEXOES,ABERTURA E FECHAMENTO DE RASGO.FORNECIMENTO E ASSENTAMEN TO (OBS.:3%-DESGASTE DE FERRAMENTAS E EPI). | M | 1.1 | 22.36 | 24.6 | 0.008097 | 25.71
9.16 | 15.036.0046-0 | TUBO DE PVC RIGIDO DE 50MM,SOLDAVEL,EXCLUSIVE EMENDAS,CONEXOES,ABERTURA E FECHAMENTO DE RASGO.FORNECIMENTO E ASSENTAMENT O (OBS.:3%-DESGASTE DE FERRAMENTAS E EPI). | M | 2.2 | 1403 | 3086.6 | 1.0159 | 16.44
9.17 | 15.036.0045-0 | TUBO DE PVC RIGIDO DE 40MM,SOLDAVEL,EXCLUSIVE EMENDAS,CONEXOES,ABERTURA E FECHAMENTO DE RASGO.FORNECIMENTO E ASSENTAMENT O (OBS.:3%-DESGASTE DE FERRAMENTAS E EPI). | M | 3.45 | 10.32 | 35.6 | 0.011718 | 11.87
9.18 | 15.038.0324-0 | JOELHO 45§ SOLDAVEL,COM DIAMETRO DE 50MM.FORNECIMENTO | UN | 5 | 4.64 | 23.2 | 0.0076362 | 5.34
9.19 | 15.038.0323-0 | JOELHO 45§ SOLDAVEL,COM DIAMETRO DE 40MM.FORNECIMENTO | UN | 3 | 3.96 | 11.88 | 0.0039103 | 4.56
9.20 | 15.004.0181-0 | RALO SIFONADO DE PVC(100X100)X50MM,EM PAVIMENTO TERREO,COM TAMPA CEGA,COM 1 ENTRADA DE 40MM E SAIDA DE 50MM,INCLUSIVE LI GACAO DE 50MM DE PVC ATE A CAIXA DE INSPECAO,CONSIDERANDO ADISTANCIA DO CENTRO DO RALO ATE 2,00M.FORNECIMENTO E INSTALA CAO (OBS.:3%-DESGASTE DE FERRAMENTAS E EPI). | UN | 3 | 62.05 | 186.15 | 0.061271 | 71.33
9.21 | 15.045.0084-0 | CORTE E COLOCACAO DE CONEXOES EM TUBO DE PVC RIGIDO,ESGOTO,SOLDAVEL,COM DIAMETRO DE 40MM,EXCLUSIVE A PECA (OBS.:3%-DESGASTE DE FERRAMENTAS E EPI). | UN | 3 | 1.47 | 4.41 | 0.0014515 | 1.69
9.22 | 15.045.0085-0 | CORTE E COLOCACAO DE CONEXOES EM TUBO DE PVC RIGIDO,ESGOTO,SOLDAVEL,COM DIAMETRO DE 50MM,EXCLUSIVE A PECA (OBS.:3%-DESGASTE DE FERRAMENTAS E EPI). | UN | 5 | 1.84 | 9.2 | 0.0030281 | 2.12
9.23 | 05.001.0001-0 | RASGO NO PISO PARA TUBULAÇÃO : DEMOLICAO MANUAL DE CONCRETO SIMPLES COM EMPILHAMENTO LATERAL DENTRO DO CANTEIRO DE SERVICO (OBS.:3%-DESGASTE DE FERRAMENTAS E EPI). | M3 | 0.1 | 212.13 | 21.21 | 0.0069812 | 243.83
9.24 | Composição 9.24 | (Preparao + Lançamento + Adensamento) : CONCRETO FCK = 20MPA, TRAÇO 1:2,7:3 (CIMENTO/ AREIA MÉDIA/ BRITA 1) - PREPARO MECÂNICO COM BETONEIRA 400 L. AF_07/2016 | M3 | 0.1 | 465.28 | 46.53 | 0.015315 | 534.81
|  | SUBTOTAL |  |  |  | 4836.27 | 1.5918
10.0 |  | APARELHOS SANITÁRIOS
10.1 | Composição 10.1 | VASO SANITARIO SIFONADO, PARA PCD, SEM FURO FRONTAL, DE LOUÇA BRANCA, COM ASSENTO, COM CAIXA ACOPLADA DE LOUÇA BRANCA. H=440mm; C=610mm; L=360mm. FORNECIMENTO E INSTALAÇÃO. AF_10/2016 | UN | 5 | 1199.17 | 5995.85 | 1.9735 | 1378.36
10.2 | 18.016.0105-0 | BARRA DE APOIO EM ACO INOXIDAVEL AISI 304,TUBO DE 1.1/4",INCLUSIVE FIXACAO COM PARAFUSOS INOXIDAVEIS E BUCHAS PLASTICAS, COM 50CM,PARA PESSOAS COM NECESSIDADES ESPECIFICAS.FORNECIMENTO E COLOCACAO (OBS.:3%-DESGASTE DE FERRAMENTAS E EPI). | UN | 1 | 113.32 | 113.32 | 0.037299 | 130.26
10.3 | 18.016.0106-0 | BARRA DE APOIO EM ACO INOXIDAVEL AISI 304,TUBO DE 1.1/4",INCLUSIVE FIXACAO COM PARAFUSOS INOXIDAVEIS E BUCHAS PLASTICAS, COM 80CM,PARA PESSOAS COM NECESSIDADES ESPECIFICAS.FORNECIMENTO E COLOCACAO (OBS.:3%-DESGASTE DE FERRAMENTAS E EPI). | UN | 6 | 137.66 | 825.96 | 0.27186 | 158.23
10.4 | 18.002.0012-0 | LAVATORIO DE LOUCA BRANCA,TIPO MEDIO LUXO,COM LADRAO,COM MEDIDAS EM TORNO DE 47X35CM,INCLUSIVE ACESSORIOS DE FIXACAO.FER RAGENS EM METAL CROMADO:SIFAO 1680 DE 1"X1.1/4",E VALVULA DE ESCOAMENTO 1603.RABICHO EM PVC.FORNECIMENTO | UN | 13 | 215.27 | 2798.51 | 0.92112 | 247.44
10.5 | Composição 10.5 | TORNEIRA DE MESA, PARA LAVATÓRIO, CROMADA, H=260MM; C=245MM; L=50MM. FORNECIMENTO E INSTALAÇÃO. AF_12/2013 | UN | 14 | 244.24 | 3419.36 | 1.1255 | 280.74
10.6 | Composição 10.6 | BANCADA EM AÇO INOX AISE 304, COM UMA CUBA (APROX. 500X400X250MM), PÉS TUBULARES, GRADEADO INFERIOR, ESPELHO E RODOPIA. MEDIDAS : 1400X600MM. FORNECIMENTO E COLOCACAO (OBS.:3%-DESGASTE DE FERRAMENTAS E EPI). | UN | 1 | 2512.84 | 2512.84 | 0.82709 | 2888.33
10.7 | Composição 10.7 | BANCADA EM AÇO INOX AISE 304, COM UMA CUBA (APROX. 500X400X250MM), PÉS TUBULARES, GRADEADO INFERIOR, ESPELHO E RODOPIA. MEDIDAS : 1500X600MM. FORNECIMENTO E COLOCACAO (OBS.:3%-DESGASTE DE FERRAMENTAS E EPI). | UN | 3 | 2987.48 | 8962.44 | 2.95 | 3433.89
10.8 | Composição 10.8 | TORNEIRA DE PAREDE, PARA LAVATÓRIO / BANCADA, CROMADA . H=157MM; C=296MM; L=50MM. FORNECIMENTO E INSTALAÇÃO. AF_12/2013 | UN | 4 | 290.01 | 1160.04 | 0.38182 | 333.35
10.9 | Composição 10.9 | DUCHINHA MANUAL,COM REGISTRO DE PRESSAO 1/2" CROMADO,RABICHO CROMADO,SUPORTE BRANCO,PISTOLA BRANCA,BUCHAS E PARAFUSOS PA RA FIXACAO. FORNECIMENTO E INSTALAÇÃO | UN | 2 | 46.86 | 93.72 | 0.030848 | 53.87
10.10 | Composição 10.10 | GRELHA INOX, ESCAMOTEÁVEL, DE 15X15CM | UN | 8 | 45.57 | 364.56 | 0.11999 | 52.38
10.11 | 18.006.0054-0 | CABIDE SIMPLES,DE SOBREPOR,EM METAL CROMADO.FORNECIMENTO E COLOCACAO (OBS.:3%-DESGASTE DE FERRAMENTAS E EPI). | UN | 8 | 24.24 | 193.92 | 0.063828 | 27.87
|  | SUBTOTAL |  |  |  | 26440.52 | 8.7028
11.0 |  | ESQUADRIAS E FERRAGENS
11.1 | So000091341 | PORTA EM ALUMÍNIO DE ABRIR E DE CORRER TIPO VENEZIANA COM GUARNIÇÃO, FIXAÇÃO COM PARAFUSOS - FORNECIMENTO E INSTALAÇÃO. AF_08/2015 | M2 | 39.57 | 441.09 | 17453.93 | 5.7449 | 507.01
11.2 | 14.007.0010-0 | FERRAGENS P/PORTA DE 1 FOLHA DE ABRIR,DE ENTRADA PRINCIPAL, CONSTANDO DE FORNEC.S/COLOCACAO DE:-FECHADURA DE CILINDRO, DE LATAO CROMADO;-MACANETA TIPO BOLA,DE LATAO, ACABAMENTO CROMADO;-ESPELHO DE LATAO FUNDIDO OU LAMINADO,FORMA RETANGULAR OU SEMI-ELIPTICA,ACABAMENTO CROMADO;-3 DOBRADICAS3"X3" DE ACO LAMINADO,COM PINO E BOLAS DE FERRO | UN | 24 | 239.88 | 5757.12 | 1.8949 | 275.73
11.3 | 14.003.0070-0 | JANELA BASCULANTE DE ALUMINIO ANODIZADO AO NATURAL,COM 1 ORDEM E BASCULA INFERIOR FIXA,EM PERFIS SERIE 28.FORNECIMENTO E COLOCACAO (OBS.:3%-DESGASTE DE FERRAMENTAS E EPI 23%-ANODIZACAO E ACESSORIOS). | M2 | 0.47 | 310.82 | 146.09 | 0.048085 | 357.27
11.4 | Composição 11.4 | Arrancamento e Recolocação de JANELA DE ALUMÍNIO GUILHOTINA, 2 FOLHAS, FIXAÇÃO COM PARAFUSO SOBRE CONTRAMARCO (EXCLUSIVE CONTRAMARCO), COM VIDROS PADRONIZADA. AF_07/2016 | M2 | 1.86 | 39.62 | 73.69 | 0.024255 | 45.55
11.5 | So74244/001 | ALAMBRADO PARA QUADRA POLIESPORTIVA, ESTRUTURADO POR TUBOS DE ACO GALVANIZADO, COM COSTURA, DIN 2440, DIAMETRO 2", COM TELA DE ARAME GALVANIZADO, FIO 14 BWG E MALHA QUADRADA 5X5CM | M2 | 10.97 | 164.03 | 1799.41 | 0.59227 | 188.55
11.6 | composição 11.6 | GUARDA-CORPO EM TUBO DE ACO GALVANIZADO 1 1/2" | M2 | 6.26 | 481.25 | 3012.63 | 0.9916 | 553.17
|  | SUBTOTAL |  |  |  | 28242.87 | 9.296
12.0 |  | VIDROS
12.1 | So000072122 | VIDRO FANTASIA TIPO CANELADO, ESPESSURA 4MM | M2 | 0.47 | 102.05 | 47.96 | 0.015786 | 117.3
|  | SUBTOTAL |  |  |  | 47.96 | 0.015786
13.0 |  | REVESTIMENTO DE PAREDES E TETOS
13.1 | So000087879 | CHAPISCO APLICADO EM ALVENARIAS E ESTRUTURAS DE CONCRETO INTERNAS, COM COLHER DE PEDREIRO. ARGAMASSA TRAÇO 1:3 COM PREPARO EM BETONEIRA 400L. AF_06/2014 | M2 | 151.4 | 3.68 | 557.15 | 0.18338 | 4.24
13.2 | Composição 13.2 | MASSA ÚNICA, EM ARGAMASSA TRAÇO 1:2:8, PREPARO MECÂNICO COM BETONEIRA 400L, APLICADA MANUALMENTE EM FACES INTERNAS DE PAREDES E TETOS , ESPESSURA DE 20MM, COM EXECUÇÃO DE TALISCAS. AF_06/2014 | M2 | 151.4 | 33.52 | 5074.93 | 1.6704 | 38.54
13.3 | 13.008.0010-0 | REGULARIZAÇÃO DE SUPERFÍCIE COM EMBOÇO : REBOCO EXTERNO OU INTERNO COM ARGAMASSA DE CIMENTO,CAL HIDRATADA EM PO E AREIA FINA,NO TRACO 1:3:5,COM ESPESSURA DE 3MM, APLICADO SOBRE EMBOCO EXISTENTE,EXCLUSIVE EMBOCO (OBS.:3%-DESGASTE DE FERRAMENTAS E EPI). | M2 | 473.55 | 17.44 | 8258.71 | 2.7183 | 20.05
13.4 | 13.026.0011-0 | REVESTIMENTO DE PAREDES COM AZULEJO BRANCO 15X15CM,QUALIDADE EXTRA,ASSENTES COM NATA DE CIMENTO COMUM,TENDO JUNTAS CORRI DAS COM 2MM,REJUNTADAS COM PASTA DE CIMENTO BRANCO,EXCLUSIVECHAPISCO E EMBOCO (OBS.:3%-DESGASTE DE FERRAMENTAS E EPI). | M2 | 126.29 | 56.68 | 7158.12 | 2.3561 | 65.15
13.5 | So73908/001 | CANTONEIRA DE ALUMINIO 2"X2", PARA PROTECAO DE QUINA DE PAREDE | M | 148.6 | 50.07 | 7440.4 | 2.449 | 57.56
13.6 | 13.030.0255-0 | REVESTIMENTO DE PAREDES COM CERAMICA BRANCA OU COLORIDA,10X10CM, TELADA, PLACA 30X30CM,ASSENTE COM ARGAMASSA COLANTE, REJUNTAMENTO COM ARGAMASSA INDUSTRIALIZADA, EXCLUSIVE CHAPISCO E EMBOCO | M2 | 138.57 | 76.51 | 10601.99 | 3.4896 | 87.95
13.7 | Composição13.7 | ASSENTO DE BANCO EM GRANITO CINZA CORUMBA, COM ESPESSURA DE 3CM, COM POLIMENTO ASSENTE EM SUPERFICIE EM OSSO, COM NATA DE CIMENTO, SOBRE ARGAMASSA DE CIMENTO, AREIA E SAIBRO NO TRACO 1:2:2 E REJUNTAMENTO PRONTO (OBS.:3%-DESGASTE DE FERRAMENTAS E EPI). | M2 | 11.9 | 156.76 | 1865.44 | 0.614 | 180.19
13.8 | So000096113 | FORRO EM PLACAS DE GESSO, PARA AMBIENTES COMERCIAIS. AF_05/2017_P | M2 | 6.09 | 43.38 | 264.18 | 0.086954 | 49.87
13.9 | Composição 13.9 | REVESTIMENTO DE PAREDES OU MUROS COM PLACA RETANGULAR DE GRANITO (LAJINHA), SERRADA NAS LATERAIS COM FACE NATURAL (23 X11,5)CM, COM ESPESSURA DE REFERENCIA DE 1,5CM, ASSENTE COM ARGAMASSA DE CIMENTO, AREIA E SAIBRO, NO TR ACO 1:3:3 E REJUNTAMENTO PRONTO (OBS.:3%-DESGASTE DE FERRAMENTAS E EPI). | M2 | 42.75 | 133.16 | 5692.59 | 1.8737 | 153.06
|  | SUBTOTAL |  |  |  | 46913.51 | 15.4414
14.0 |  | REVESTIMENTO DE PISOS
PARTE INTERNA
14.1 | Composição 14.1 | PISO DE MARMORITE,COMPREENDENDO: CAMADA DE MARMORITE,COM 1CM DE ESPESSURA,FEITA COM GRANA N§1 DE MARMORE BRANCO NACIONAL E CIMENTO ,SUPERFICIE ESTUCADA APOS A FUNDICAO,COM 3 POLIMENTOS MECANICOS, INCLUSIVE FORNECIMENTO E COLOCAÇÃO DE JUNTA PLASTICA 17X3MM,PARA PISOS CONTINUOS. | M2 | 245.57 | 79.26 | 19463.88 | 6.4065 | 91.11
14.2 | So000087258 | REVESTIMENTO CERÂMICO PARA PISO COM PLACAS TIPO PORCELANATO DE DIMENSÕES APROXIMADAS DE 45X45 CM APLICADA EM AMBIENTES DE ÁREA MENOR QUE 5 M². AF_06/2014 | M2 | 15.82 | 107.81 | 1705.55 | 0.56138 | 123.92
PARTE EXTERNA
14.3 | Composição 14.3 | EXECUÇÃO DE PASSEIO (CALÇADA) OU PISO DE CONCRETO COM CONCRETO MOLDADO IN LOCO, FEITO EM OBRA, ACABAMENTO CONVENCIONAL, ESPESSURA 8 CM, ARMADO. AF_07/2016 | M3 | 10.39 | 1024.52 | 10644.76 | 3.5037 | 1177.61
14.4 | 09.010.0001-0 | CORDOES DE CONCRETO SIMPLES,COM SECAO DE 10X25CM,MOLDADOS NO LOCAL,INCLUSIVE ESCAVACAO E REATERRO (OBS.:3%-DESGASTE DE FERRAMENTAS E EPI). | M | 23.94 | 39.94 | 956.16 | 0.31472 | 45.91
14.5 | 13.333.0015-0 | REVESTIMENTO DE PISO COM CERAMICA TATIL ALERTA,(LADRILHO HIDRAULICO) PARA PESSOAS COM NECESSIDADES ESPECIFICAS,ASSENTES SOBRE SUPERFICIE EM OSSO,CONFORME ITEM 13.330.0010 (OBS.:3%-DESGASTE DE FERRAMENTAS E EPI). | M2 | 7.25 | 130.36 | 945.11 | 0.31108 | 149.84
14.6 | 13.333.0010-0 | REVESTIMENTO DE PISO COM CERAMICA TATIL DIRECIONAL ,(LADRILHO HIDRAULICO), PARA PESSOAS COM NECESSIDADES ESPECIFICAS, ASSENTES SOBRE SUPERFICIE EM OSSO, CONFORME ITEM 13.330.0010 (OBS.:3%-DESGASTE DE FERRAMENTAS E EPI). | M2 | 13.22 | 130.36 | 1723.36 | 0.56724 | 149.84
14.7 | Composição 14.7 | Rampa de Concreto Simples (Preparo, Lançamento e Adensamento) e Tela, exclusive esta: CONCRETO FCK = 25MPA, TRAÇO 1:2,3:2,7 (CIMENTO/ AREIA MÉDIA/ BRITA 1) - PREPARO MECÂNICO COM BETONEIRA 400 L. AF_07/2016 | M3 | 2.47 | 473.94 | 1170.63 | 0.38531 | 544.76
14.8 | So07156 | TELA DE ACO SOLDADA NERVURADA, CA-60, Q-196, (3,11 KG/M2), DIAMETRO DO FIO = 5,0 MM, LARGURA = 2,45 M, ESPACAMENTO DA MALHA = 10 X 10 CM | M2 | 24.22 | 19.9 | 481.98 | 0.15864 | 22.88
14.9 | 11.013.0070-1 | CONCRETO ARMADO, FCK=20MPA, INCLUINDO MATERIAIS PARA 1,00M3 DE CONCRETO ADENSADO E COLOCADO, 14,00M2 DE AREA MOLDADA, FORMAS E ESCORAMENTO CONFORME ITENS 11.004.0022 E 11.004.0035, 60KG DE ACO CA-50, INCLUSIVE MAO-DE-OBRA PARA CORTE, DOBRAGEM,MONTAGEM E COLOCACAO NAS FORMAS (OBS.:3%-DESGASTE DE FERRAMENTAS E EPI). | M3 | 0.38 | 2047.26 | 777.96 | 0.25606 | 2353.18
14.10 | 11.015.0020-0 | REPARO ESTRUTURAL : GROUT (ARGAMASSA FLUIDA DE ELEVADA RESISTENCIA) COM PEDRISCO (30% EM PESO), INCLUSIVE PREPARO, LANCAMENTO E FORNECIMENTO DOS MATERIAIS | M3 | 0.13 | 2424.15 | 315.14 | 0.10373 | 2786.38
14.11 | 09.006.0032-0 | TERRA ESTRUMADA,INCLUSIVE CARGA,TRANSPORTE E DESCARGA. FORNECIMENTO | M3 | 5.38 | 115.07 | 619.08 | 0.20377 | 132.27
14.12 | 09.001.0020-0 | PLANTIO DE GRAMA EM PLACAS TIPO ESMERALDA,INCLUSIVE FORNECIMENTO DA GRAMA E TRANSPORTE,EXCLUSIVE PREPARO DO TERRENO E O MATERIAL PARA ESTE (OBS.:3%-DESGASTE DE FERRAMENTAS E EPI). | M2 | 26.92 | 9.57 | 257.62 | 0.084795 | 11
|  | SUBTOTAL |  |  |  | 39061.23 | 12.8569
15.0 |  | RODAPÉS, SOLEIRAS E PEITORIS
15.1 | 13.380.0015-0 | RODAPE DE MARMORITE,FUNDIDO NO LOCAL,COM 10CM DE ALTURA,1CM DE ESPESSURA, TERMINANDO EM CANTO RETO JUNTO AO PISO, FEITO COM CIMENTO E GRANA N§1 DE MARMORE BRANCO NACIONAL, COM POLIMENTO MANUAL,O MARMORITE E EXECUTADO SOBRE EMBOCO PREVIO NAO INCLUIDO NESTA (OBS.:3%-DESGASTE DE FERRAMENTAS E EPI). | M | 295.48 | 21.92 | 6476.92 | 2.1319 | 25.2
15.2 | 13.380.0015-0 | RODAPÉ DE MARMORITE - (1,50x6=9,00 m) | m | 9 | 21.92 | 197.28 | 0.064934 | 25.2
15.3 | Composição 15.3 | SOLEIRA,PEITORIL OU CHAPIM DE MARMORITE,PRE-MOLDADO EM OFICINA E ASSENTADO NA OBRA, COM OU SEM REBAIXO, FEITO COM GRANA N§1 DE MARMORE BRANCO NACIONAL E CIMENTO,NA ESPESSURA DE 6MM | m | 15.2 | 20.51 | 311.75 | 0.10261 | 23.58
15.4 | 13.348.0075-0 | SOLEIRA EM GRANITO CINZA ANDORINHA,ESPESSURA DE 3CM,COM 2 P LIMENTOS,LARGURA DE 15CM,ASSENTADO COM ARGAMASSA DE CIMENTO, SAIBRO E AREIA, NO TRACO 1:2:2, E REJUNTAMENTO COM CIMENTOBRANCO E CORANTE (OBS.:3%-DESGASTE DE FERRAMENTAS E EPI). | M | 48.15 | 52.63 | 2534.13 | 0.8341 | 60.5
15.5 | 13.348.0050-0 | PEITORIL EM GRANITO CINZA ANDORINHA,ESPESSURA DE 2CM,LARGURA 15 A 18CM,ASSENTADO COM NATA DE CIMENTO SOBRE ARGAMASSA DE CIMENTO,SAIBRO E AREIA,NO TRACO 1:3:3 E REJUNTAMENTO COM CIMENTO BRANCO (OBS.:3%-DESGASTE DE FERRAMENTAS E EPI). | M | 3.39 | 43.21 | 146.48 | 0.048213 | 49.67
15.6 | Composição 15.6 | Arrancamento e Recolocação : PEITORIL EM GRANITO CINZA ANDORINHA, ESPESSURA DE 2CM, ARGURA DE 30CM, ASSENTADO COM NATA DE CIMENTO SOBRE ARGAMASSA DE CI MENTO, SAIBRO E AREIA, NO TRACO 1:3:3 E REJUNTAMENTO COM CIMENTO BRANCO (OBS.:3%-DESGASTE DE FERRAMENTAS E EPI). | M | 1.2 | 29.84 | 35.81 | 0.011787 | 34.3
|  | SUBTOTAL |  |  |  | 9702.37 | 3.1935
16.0 |  | PINTURA
PINTURA INTERNA E EXTERNA
16.1 | 17.035.0020-0 | REMOCAO DE PINTURA PLASTICA E SEMELHANTES (OBS.:3%-DESGASTE DE FERRAMENTAS E EPI). | M2 | 520.11 | 6.68 | 3474.33 | 1.1436 | 7.68
PINTURA INTERNA - Paredes
16.2 | 17.018.0265-0 | PINTURA COM TINTA ACRILICA ACETINADA,PARA USO HOSPITALAR,SOBRE PAREDES, INCLUSIVE LIXAMENTO,UMA DEMAO DE SELADOR ACRILICO,DUAS DEMAOS DE MASSA ACRILICA E DUAS DEMAOS DE ACABAMENTO (OBS.:3%- DESGASTE DE FERRAMENTAS E EPI). | M2 | 493.98 | 36.7 | 18129.07 | 5.9671 | 42.19
16.3 | So000088485 | APLICAÇÃO DE FUNDO SELADOR ACRÍLICO EM PAREDES, UMA DEMÃO. AF_06/2014 | M2 | 114.9 | 2.68 | 307.93 | 0.10135 | 3.09
16.4 | So000096135 | APLICAÇÃO MANUAL DE MASSA ACRÍLICA EM PAREDES EXTERNAS DE CASAS, DUAS DEMÃOS. AF_05/2017 | M2 | 114.9 | 28.37 | 3259.71 | 1.0729 | 32.61
16.5 | So000088489 | APLICAÇÃO MANUAL DE PINTURA COM TINTA LÁTEX ACRÍLICA EM PAREDES, DUAS DEMÃOS. AF_06/2014 | M2 | 114.9 | 13.42 | 1541.96 | 0.50753 | 15.43
PINTURA INTERNA - Tetos
16.6 | So000088482 | APLICAÇÃO DE FUNDO SELADOR LÁTEX PVA EM TETO, UMA DEMÃO. AF_06/2014 | M2 | 337.3 | 3.68 | 1241.26 | 0.40856 | 4.24
16.7 | So000088494 | APLICAÇÃO E LIXAMENTO DE MASSA LÁTEX EM TETO, UMA DEMÃO. AF_06/2014 | M2 | 337.3 | 21.92 | 7393.62 | 2.4336 | 25.2
16.8 | So000088486 | APLICAÇÃO MANUAL DE PINTURA COM TINTA LÁTEX PVA EM TETO, DUAS DEMÃOS. AF_06/2014 | M2 | 337.3 | 11.91 | 4017.24 | 1.3223 | 13.69
PINTURA EXTERNA
16.9 | So000088485 | APLICAÇÃO DE FUNDO SELADOR ACRÍLICO EM PAREDES, UMA DEMÃO. AF_06/2014 | M2 | 764.86 | 2.68 | 2049.82 | 0.67469 | 3.09
16.10 | So000095626 | APLICAÇÃO MANUAL DE TINTA LÁTEX ACRÍLICA EM PAREDE EXTERNAS DE CASAS, DUAS DEMÃOS. AF_11/2016 | M2 | 836.34 | 15.98 | 13364.71 | 4.399 | 18.37
16.11 | So74145/001 | PINTURA ESMALTE FOSCO, DUAS DEMAOS, SOBRE SUPERFICIE METALICA, INCLUSO UMA DEMAO DE FUNDO ANTICORROSIVO. UTILIZACAO DE REVOLVER ( AR-COMPRIMIDO). | M2 | 61.8 | 21.54 | 1331.17 | 0.43815 | 24.76
|  | SUBTOTAL |  |  |  | 56110.82 | 18.4687
17.0 |  | INSTALAÇÕES DE COMBATE A INCENDIO
PLACAS DE SINALIZAÇÃO E EQUIPAMENTOS DE COMBATE
17.1 | So000083635 | EXTINTOR INCENDIO TP PO QUIMICO 6KG - FORNECIMENTO E INSTALACAO | UN | 15 | 188.1 | 2821.5 | 0.92869 | 216.21
17.2 | So73775/002 | EXTINTOR INCENDIO AGUA-PRESSURIZADA 10L INCL SUPORTE PAREDE CARGA COMPLETA FORNECIMENTO E COLOCACAO | UN | 11 | 167.84 | 1846.24 | 0.60768 | 192.93
17.3 | So000072554 | EXTINTOR DE CO2 6KG - FORNECIMENTO E INSTALACAO | UN | 6 | 501.83 | 3010.98 | 0.99105 | 576.82
17.4 | Composição 17.4 | fornecimento e instalação de placa de sinalização de rota de fuga pela esquerda com utilização de fita dupla face. | UN | 9 | 11.29 | 101.61 | 0.033445 | 12.98
17.5 | Composição 17.5 | fornecimento e instalação de placa de sinalização de rota de fuga pela direita com utilização de fita dupla face. | UN | 12 | 11.29 | 135.48 | 0.044593 | 12.98
17.6 | Composição 17.6 | fornecimento e instalação de placa de sinalização de rota de fuga descendo pela escada com utilização de fita dupla face. | UN | 3 | 11.29 | 33.87 | 0.011148 | 12.98
17.7 | Composição 17.7 | fornecimento e instalação de placa indicando saídas de emergência com utilização de fita dupla face. | UN | 21 | 11.36 | 238.56 | 0.078521 | 13.06
17.8 | Composição 17.8 | fornecimento e instalação de placa indicativa de extintor com utilização de fita dupla face. | UN | 32 | 11.42 | 365.44 | 0.12028 | 13.13
17.9 | Composição 17.9 | fornecimento e instalação de placa Perigo e proibido fumar. | UN | 1 | 11.29 | 11.29 | 0.0037161 | 12.98
17.10 | So000094990 | EXECUÇÃO DE PASSEIO (CALÇADA) OU PISO DE CONCRETO COM CONCRETO MOLDADO IN LOCO, FEITO EM OBRA, ACABAMENTO CONVENCIONAL, NÃO ARMADO. AF_07/2016 ( PISO ) | M3 | 0.08 | 622.45 | 49.8 | 0.016392 | 715.47
17.11 | So000094966 | CONCRETO FCK = 30MPA, TRAÇO 1:2,1:2,5 (CIMENTO/ AREIA MÉDIA/ BRITA 1) - PREPARO MECÂNICO COM BETONEIRA 400 L. AF_07/2016 -( LAJE ) | M3 | 0.08 | 331.06 | 26.48 | 0.0087158 | 380.54
17.12 | So000092873 | LANÇAMENTO COM USO DE BALDES, ADENSAMENTO E ACABAMENTO DE CONCRETO EM ESTRUTURAS. AF_12/2015 - (LAJE) | M3 | 0.08 | 233.73 | 18.7 | 0.006155 | 268.66
17.13 | So000087448 | ALVENARIA DE VEDAÇÃO DE BLOCOS VAZADOS DE CONCRETO DE 9X19X39CM (ESPESSURA 9CM) DE PAREDES COM ÁREA LÍQUIDA MENOR QUE 6M² SEM VÃOS E ARGAMASSA DE ASSENTAMENTO COM PREPARO MANUAL. AF_06/2014 | M2 | 3.25 | 57.01 | 185.28 | 0.060984 | 65.53
17.14 | 11.003.0052-0 | PREENCHIMENTO COM CONCRETO DE 20MPA EM VAZIOS DE ALVENARIA DE BLOCOS DE CONCRETO 10X20X40CM,EM PAREDES DE 10CM,MEDIDO PE LA AREA REAL,EXCLUSIVE ARMACAO E A ALVENARIA (OBS.:3%-DESGASTE DE FERRAMENTAS E EPI). | M2 | 3.25 | 42.74 | 138.91 | 0.045722 | 49.13
17.15 | So000087878 | CHAPISCO APLICADO EM ALVENARIAS E ESTRUTURAS DE CONCRETO INTERNAS, COM COLHER DE PEDREIRO. ARGAMASSA TRAÇO 1:3 COM PREPARO MANUAL. AF_06/2014 | M2 | 7.31 | 4.28 | 31.29 | 0.010299 | 4.92
17.16 | So000087527 | EMBOÇO, PARA RECEBIMENTO DE CERÂMICA, EM ARGAMASSA TRAÇO 1:2:8, PREPARO MECÂNICO COM BETONEIRA 400L, APLICADO MANUALMENTE EM FACES INTERNAS DE PAREDES, PARA AMBIENTE COM ÁREA MENOR QUE 5M2, ESPESSURA DE 20MM, COM EXECUÇÃO DE TALISCAS. AF_06/2014 | M2 | 7.31 | 37.68 | 275.44 | 0.09066 | 43.32
17.17 | So000085014 | CAIXILHO FIXO, DE ALUMINIO, COM TELA DE METAL FIO 12 MALHA 3X3CM | M2 | 0.03 | 436.51 | 13.1 | 0.0043118 | 501.74
17.18 | So000098679 | PISO CIMENTADO, TRAÇO 1:3 (CIMENTO E AREIA), ACABAMENTO LISO, ESPESSURA 2,0 CM, PREPARO MECÂNICO DA ARGAMASSA. AF_06/2018 | M2 | 0.49 | 29.62 | 14.51 | 0.0047759 | 34.05
17.19 | So73933/001 | PORTA DE FERRO, DE ABRIR, TIPO GRADE COM CHAPA, 87X210CM, COM GUARNICOES | M2 | 0.6 | 583.7 | 350.22 | 0.11527 | 670.93
17.20 | So000091859 | ELETRODUTO FLEXÍVEL LISO, PEAD, DN 32 MM (1"), PARA CIRCUITOS TERMINAIS, INSTALADO EM PAREDE - FORNECIMENTO E INSTALAÇÃO. AF_12/2015 | M | 8 | 11.04 | 88.32 | 0.02907 | 12.69
17.21 | So000097328 | TUBO EM COBRE FLEXÍVEL, DN 3/8", COM ISOLAMENTO, INSTALADO EM RAMAL DE ALIMENTAÇÃO DE AR CONDICIONADO COM CONDENSADORA INDIVIDUAL  FORNECIMENTO E INSTALAÇÃO. AF_12/2015 | M | 9 | 38.08 | 342.72 | 0.11281 | 43.78
17.22 | Composição 17.22 | Fornecimento e instalação de registro de fecho rápido(REGISTRO DE CORTE) inclusive TREDOLET COM VÁLVULA DE RETENÇAO. | unid. | 1 | 39.77 | 39.77 | 0.01309 | 45.72
|  | SUBTOTAL |  |  |  | 10139.51 | 3.3374
|  | TOTAL GERAL C/BDI DE 22,47% |  |  |  | 303815.88 | 100

## Cronograma
|  | Estado do Rio de Janeiro | [15 empty] | Orç. Nº | Rev. Nº | Data
|  | Prefeitura Municipal de Barra Mansa | [15 empty] | 023/18 | 3 | 2019-12-13
Secretaria Municipal de Planejamento Urbano
Contrato de Repasse nº 851743 / 2017 (SICONV)
|  | Obra : Reforma de Unidade de Atenção Especializada em Saúde - SIRENE II - Vila Nova | [14 empty] | Projeto : | Arqª Valeria V. M. de Camargo (CAU A11074-4)
|  | Local : Rua Major José Bento, nº 1889 - Vila Nova - Barra Mansa - RJ | [14 empty] | Levant. Quant. : | Arqª Valeria V. M. de Camargo (CAU A11074-4)
|  | Fonte Oficial dos Preços : EMOP / SINAPI - RJ - Onerado - JUNHO-2019 | [14 empty] | Orçamento : | Engº Alfredo A. N. M. Cunha - (CREA-RJ 1997101434)
|  | Encargos Sociais Onerados | [14 empty] | Aprovação : | Engº Eros dos Santos
CRONOGRAMA FÍSICO-FINANCEIRO
ITEM | SERVIÇO | Desembolso | Físico | 1º Mês |  | 2º Mês |  | 3º Mês |  | 4º Mês |  | 5º Mês |  | 6º Mês |  | 7º Mês |  | 8º Mês |  | TOTAL
|  | Financeiro | Financ. | R$ | % | R$ | % | R$ | % | R$ | % | R$ | % | R$ | % | R$ | % | R$ | %
1 | SERVIÇOS PRELIMINARES | 2.154% | Físico |  | 100%
|  |  | Financ. | 6543.83 | [15 empty] | 6543.83 | 6543.83 | 0
2 | TRABALHOS EM TERRA | 0.4245% | Físico |  | 100% | [16 empty] | 0
|  |  | Financ. | 1289.8 | [15 empty] | 1289.8 | 1289.8 | 0
3 | DEMOLIÇÕES | 7.821% | Físico |  | 100% | [16 empty] | 0
|  |  | Financ. | 23759.99 | [15 empty] | 23759.99 | 23759.99 | 0
4 | ARRANCAMENTOS / REMOÇÕES | 1.208% | Físico |  | 100% | [16 empty] | 0
|  |  | Financ. | 3670.13 | [15 empty] | 3670.13 | 3670.13 | 0
5 | ABRIGO PARA COMPRESSOR | 0.9409% | Físico |  | 90% | [13 empty] | 10% |  |  | 0
|  |  | Financ. | 2572.848 | [13 empty] | 285.872 |  | 2858.72 | 2858.72 | 0
6 | ALVENARIA | 0.8839% | Físico |  |  |  | 10% |  | 20% |  | 20% |  | 20% |  | 10% |  | 10% |  | 10% |  |  | 0
|  |  | Financ. |  |  | 268.551 |  | 537.102 |  | 537.102 |  | 537.102 |  | 268.551 |  | 268.551 |  | 268.551 |  | 2685.51 | 2685.51 | 0
7 | COBERTURA | 9.349% | Físico |  |  |  | 10% |  | 10% |  | 30% |  | 20% |  | 10% |  | 10% |  | 10% |  |  | 0
|  |  | Financ. |  |  | 2840.243 |  | 2840.243 |  | 8520.729 |  | 5680.486 |  | 2840.243 |  | 2840.243 |  | 2840.243 |  | 28402.43 | 28402.43 | 0
8 | INSTALAÇÕES ELÉTRICAS | 4.315% | Físico |  |  |  | 10% |  | 10% |  | 30% |  | 20% |  | 10% |  | 10% |  | 10% |  |  | 0
|  |  | Financ. |  |  | 1311.041 |  | 1311.041 |  | 3933.123 |  | 2622.082 |  | 1311.041 |  | 1311.041 |  | 1311.041 |  | 13110.41 | 13110.41 | 0
9 | INSTALAÇÕES HIDRÁULICAS | 1.592% | Físico |  |  |  | 10% |  | 20% |  | 30% |  | 10% |  | 10% |  | 10% |  | 10% |  |  | 0
|  |  | Financ. |  |  | 483.627 |  | 967.254 |  | 1450.881 |  | 483.627 |  | 483.627 |  | 483.627 |  | 483.627 |  | 4836.27 | 4836.27 | 0
10 | APARELHOS SANITÁRIOS | 8.703% | Físico |  |  |  | 10% |  | 10% |  | 20% |  | 30% |  | 20% |  | 10% |  |  |  |  | 0
|  |  | Financ. |  |  | 2644.052 |  | 2644.052 |  | 5288.104 |  | 7932.156 |  | 5288.104 |  | 2644.052 |  |  |  | 26440.52 | 26440.52 | 0
11 | ESQUADRIAS E FERRAGENS | 9.296% | Físico |  |  |  | 5% |  | 10% |  | 10% |  | 15% |  | 20% |  | 20% |  | 20% |  |  | 0
|  |  | Financ. |  |  | 1412.1435 |  | 2824.287 |  | 2824.287 |  | 4236.4305 |  | 5648.574 |  | 5648.574 |  | 5648.574 |  | 28242.87 | 28242.87 | 0
12 | VIDROS | 0.01579% | Físico | [13 empty] | 100% |  |  |  |  | 0
|  |  | Financ. | [12 empty] | 47.96 |  |  |  | 47.96 | 47.96 | 0
13 | REVESTIMENTO DE PAREDES E TETOS | 15.44% | Físico |  |  |  | 20% |  | 20% |  | 20% |  | 20% |  | 10% |  | 10% |  |  |  |  | 0
|  |  | Financ. |  |  | 9382.702 |  | 9382.702 |  | 9382.702 |  | 9382.702 |  | 4691.351 |  | 4691.351 |  |  |  | 46913.51 | 46913.51 | 0
14 | REVESTIMENTO DE PISOS | 12.86% | Físico |  |  |  | 10% |  | 20% |  | 20% |  | 20% |  | 10% |  | 10% |  | 10% |  |  | 0
|  |  | Financ. |  |  | 3906.123 |  | 7812.246 |  | 7812.246 |  | 7812.246 |  | 3906.123 |  | 3906.123 |  | 3906.123 |  | 39061.23 | 39061.23 | 0
15 | RODAPÉS, SOLEIRAS E PEITORIS | 3.194% | Físico |  |  |  | 10% |  | 20% |  | 20% |  | 20% |  | 10% |  | 10% |  | 10% |  |  | 0
|  |  | Financ. |  |  | 970.237 |  | 1940.474 |  | 1940.474 |  | 1940.474 |  | 970.237 |  | 970.237 |  | 970.237 |  | 9702.37 | 9702.37 | 0
16 | PINTURA | 18.47% | Físico |  |  |  | 10% |  | 10% |  | 20% |  | 20% |  | 20% |  | 10% |  | 10% |  |  | 0
|  |  | Financ. |  |  | 5611.082 |  | 5611.082 |  | 11222.164 |  | 11222.164 |  | 11222.164 |  | 5611.082 |  | 5611.082 |  | 56110.82 | 56110.82 | 0
17 | INSTALAÇÕES DE COMBATE A INCENDIO | 3.337% | Físico | [13 empty] | 10% |  | 90% |  |  | 0
|  |  | Financ. | [12 empty] | 1013.951 |  | 9125.559 |  | 10139.51 | 10139.51 | 0
| TOTAL | 100% | Financ. | [16 empty] | 303815.88 |  | 0
TOTAL POR MEDIÇÃO |  |  | R$ | 37836.598 |  | 28829.8015 |  | 35870.483 |  | 52911.812 |  | 51849.4695 |  | 36630.015 |  | 29436.792 |  | 30450.909 |  | 303815.88
|  |  | % | 12.45% |  | 9.489% |  | 11.81% |  | 17.42% |  | 17.07% |  | 12.06% |  | 9.689% |  | 10.02% |  |  |  |  | -33632.46
TOTAL ACUMULADO |  |  | R$ | 37836.598 |  | 66666.3995 |  | 102536.8825 |  | 155448.6945 |  | 207298.164 |  | 243928.179 |  | 273364.971 |  | 303815.88
|  |  | % | 12.45% |  | 21.94% |  | 33.75% |  | 51.17% |  | 68.23% |  | 80.29% |  | 89.98% |  | 100%
299396
4419.88