## COTAÇÕES DE MERCADO
COTAÇÕES DE MERCADO ORÇAMENTO 003-19_ ENTORNO DO CENTRO ESPORTIVO DA COLONIA
CÓDIGO |  | DESCRIÇÃO DO SERVIÇO OU FORNECIMENTO | UNIDADE | DATA BASE | PREÇO REFERENCIAL
5.4 |  | Fornecimento da luminária de led 150w | UNIDADE | 2018-07-01 | 590.95
| CNPJ | NOME DA EMPRESA FORNECEDORA | TELEFONE | CONTATO | DATA COTAÇÃO | PREÇO COTADO
| 18.923.774/0001-50 | LEDMAX | (11) 4784-4479 | VIA SITE | 2019-02-13 | 590.95
| 12.966.746/0001-33 | ENERGIA EXTRA | (11) 2359-6651 | VIA SITE | 2019-02-13 | 332
| 23.429.903/0001-98 | ILUMINIM | 0800 580 0332 | VIA SITE | 2019-02-13 | 599
|  |  |  | PREÇO MÉDIO |  | 590.95
5.2 |  | Fornecimento da luminária de led 100w | UNIDADE | 2018-07-01 | 681.99
| CNPJ | NOME DA EMPRESA FORNECEDORA | TELEFONE | CONTATO | DATA COTAÇÃO | PREÇO COTADO
| 18.923.774/0001-50 | LEDMAX | (11) 4784-4479 | VIA SITE | 2019-02-13 | 681.99 | 606.59 | 24.2636
| 12.966.746/0001-33 | ENERGIA EXTRA | (11) 2359-6651 | VIA SITE | 2019-02-13 | 432.25
| 23.429.903/0001-98 | ILUMINIM | 0800 580 0332 | VIA SITE | 2019-02-13 | 1024.9
|  |  |  | PREÇO MÉDIO |  | 681.99

## memória base 0619
Estado do Rio de Janeiro
Prefeitura Municipal de Barra Mansa
|  | Secretaria Municipal de Planejamento Urbano | ORÇAMENTO Nº 003-2019
|  | Serviço : Infra Estrutura Basica do Complexo Esportivo | DATA: 20/03/2019 - REVISÃO 16-01-2020
|  | Local: Terreno do Leão do Sul, Colonia Santo Antonio, Barra Mansa | PROJETO: Arq. Rosália Reis
|  | Data-Base: EMOP - RJ / SINAPI e SCO-RJ- Onerado - Base Junho-19 | LEVANTAMENTO: Arq. Rosália Reis
|  | ENCARGOS SOCIAIS SOBRE PREÇOS DA MÃO-DE-OBRA: 120,30%(HORA) 75,07%(MÊS) | ORÇAMENTO: Engº Alfredo Antonio N M Cunha
APROVAÇÃO: Engº Eros dos Santos
MEMÓRIA DE CÁLCULO
ITEM | CODIGO EMOP/ SINAPI | DISCRIMINAÇÃO | UN | QUANT. | PREÇOS (R$)
[5 empty] | UNIT | TOTAL
1.0 |  | SERVIÇOS PRELIMINARES
1.1 | 74209/001 | Placa de identificacao de obra publica,inclusive pintura e suportes de madeira.fornecimento e colocacao | M2 | 12 | 362.92 | 4355.04 | 447.77 | adotado emop
x | So74209/001 | PLACA DE OBRA EM CHAPA DE ACO GALVANIZADO | M2 | 1 | 444.47 | 444.47
| So05075 | PREGO DE ACO POLIDO COM CABECA 18 X 30 (2 3/4 X 10) | KG | 0.11 | 10.16 | 1.11
| So04813 | PLACA DE OBRA (PARA CONSTRUCAO CIVIL) EM CHAPA GALVANIZADA *N. 22*, DE *2,0 X 1,125* M | M2 | 1 | 360 | 360
| So04491 | PONTALETE DE MADEIRA NAO APARELHADA *7,5 X 7,5* CM (3 X 3 ") PINUS, MISTA OU EQUIVALENTE DA REGIAO | M | 4 | 4.17 | 16.68
| So04417 | SARRAFO DE MADEIRA NAO APARELHADA *2,5 X 7* CM, MACARANDUBA, ANGELIM OU EQUIVALENTE DA REGIAO | M | 1 | 4.26 | 4.26
| So000088316 | SERVENTE COM ENCARGOS COMPLEMENTARES | H | 2 | 21.24 | 42.48
| So000088262 | CARPINTEIRO DE FORMAS COM ENCARGOS COMPLEMENTARES | H | 1 | 26.56 | 26.56
| So000094962 | CONCRETO MAGRO PARA LASTRO, TRAÇO 1:4,5:4,5 (CIMENTO/ AREIA MÉDIA/ BRITA 1) - PREPARO MECÂNICO COM BETONEIRA 400 L. AF_07/2016 | M3 | 0.01 | 255.22 | 2.55
|  |  |  | TOTAL |  | 453.64
| 02.020.0001-0 | PLACA DE IDENTIFICACAO DE OBRA PUBLICA,INCLUSIVE PINTURA E SUPORTES DE MADEIRA.FORNECIMENTO E COLOCACAO (OBS.:3% - DESGASTE DE FERRAMENTAS E EPI). | M2 |  | 337.97
1.2 | So73859/001 | DESMATAMENTO E LIMPEZA MECANIZADA DE TERRENO COM REMOCAO DE CAMADA VEGETAL, UTILIZANDO TRATOR DE ESTEIRAS | M2 | 8786.9 | 0.15 | 1318.03 | 0.18
x | So73859/001 | DESMATAMENTO E LIMPEZA MECANIZADA DE TERRENO COM REMOCAO DE CAMADA VEGETAL, UTILIZANDO TRATOR DE ESTEIRAS | M2 | 1 | 0.15 | 0.15
| So000088316 | SERVENTE COM ENCARGOS COMPLEMENTARES | H | 0.003 | 21.24 | 0.06
| So000005851 | TRATOR DE ESTEIRAS, POTÊNCIA 150 HP, PESO OPERACIONAL 16,7 T, COM RODA MOTRIZ ELEVADA E LÂMINA 3,18 M3 - CHP DIURNO. AF_06/2014 | CHP | 0.00056 | 164.06 | 0.09
|  |  |  | TOTAL |  | 0.15
1.3 | SO74005/001 | COMPACTACAO MECANICA, SEM CONTROLE DO GC (C/COMPACTADOR PLACA 400 KG) | m³ | 231.99 | 5.94 | 1378.02 | 7.32
x | So74005/001 | COMPACTACAO MECANICA, SEM CONTROLE DO GC (C/COMPACTADOR PLACA 400 KG) | M3 | 1 | 5.95 | 5.95
| So000088316 | SERVENTE COM ENCARGOS COMPLEMENTARES | H | 0.25 | 21.24 | 5.31
| So000091277 | PLACA VIBRATÓRIA REVERSÍVEL COM MOTOR 4 TEMPOS A GASOLINA, FORÇA CENTRÍFUGA DE 25 KN (2500 KGF), POTÊNCIA 5,5 CV - CHP DIURNO. AF_08/2015 | CHP | 0.125 | 5.18 | 0.64
|  |  |  | TOTAL |  | 5.95
1.4 | 02.004.0001-0 | Barracao de obra,com paredes e piso de tabuas de madeira de 3¦,cobertura de telhas de fibrocimento de 6mm,e instalacoes, exclusive pintura,sendo reaproveitado 2 vezes. | M2 | 12 | 363.95 | 4367.4 | 449.04
x | 02.004.0001-0 | BARRACAO DE OBRA,COM PAREDES E PISO DE TABUAS DE MADEIRA DE 3¦,COBERTURA DE TELHAS DE FIBROCIMENTO DE 6MM,E INSTALACOES, EXCLUSIVE PINTURA,SENDO REAPROVEITADO 2 VEZES (OBS.:3% - DESGASTE DE FERRAMENTAS E EPI 1% - GRAMPO E ROSETA DE MADEIRA). | M2 | 1 | 370.54 | 370.54
| 02315 | DISJUNTOR MONOFASICO DE 250V, DE 010 A 030A | UN | 0.0808 | 5.64 | 0.45
| 05914 | INTERRUPTOR DE SOBREPOR SIMPLES, DE 10A-250V | UN | 0.0808 | 3.1 | 0.25
| 04915 | DOBRADICA EM FERRO LAMINADO, COM PINO DEFERRO REVERSIVEL, DE 3"X3"X5/64" | UN | 0.08 | 3.6 | 0.28
| 02884 | FECHADURA DE SOBREPOR, TIPO CAIXAO, RETANGULAR, ACABAMENTO FERRO RESINADO PRETO,DE (100X86X38)MM | UN | 0.06 | 7.72 | 0.46
| 02472 | GLOBO ESFERICO, EM VIDRO, TIPO LEITOSO,DE 4"X6" | UN | 0.17 | 19.9 | 3.38
| 02317 | FITA ISOLANTE, ROLO DE 19MMX20M | UN | 0.0202 | 8.56 | 0.17
| 02316 | CORDAO PARALELO COM ISOLAMENTO TERMOPLASTICO, ATE 750V, DE 2X2,5MM2 | M | 0.505 | 1.9 | 0.95
| 08000 | TELHA ONDULADA DE CIMENTO, SEM AMIANTO,REFORCADA C/FIOS SINTETICOS (CRFS), DE (2,44X1,10)M E C/ESPES. DE 6MM | UN | 0.275 | 45.25 | 12.44
| 00368 | PINUS, EM PECAS DE 7,50X7,50CM (3"X3") | M | 2 | 3.25 | 6.5
| 00252 | PARAFUSO C/ROSCA, DE (8x100)MM | UN | 0.95 | 1.35 | 1.28
| 00453 | PREGO COM OU SEM CABECA, EM CAIXAS DE 50KG, OU QUANTIDADES EQUIVALENTES, N§12X12A 18X30 | KG | 0.12 | 8.39 | 1
| 00600 | VIDRO PLANO TRANSPARENTE, COMUM, COM ESPESSURA DE 3MM | M2 | 0.06 | 37.24 | 2.23
| 00510 | RECEPTACULO DE PORCELANA P/LAMPADA INCANDESCENTE, BASE E-27 | UN | 0.1717 | 2.2 | 0.37
| 01967 | MAO-DE-OBRA DE CARPINTEIRO DE ESQUADRIASDE MADEIRA INCLUSIVE ENCARGOS SOCIAIS | H | 8.137 | 21.49 | 174.86
| 01999 | MAO-DE-OBRA DE SERVENTE DA CONSTRUCAO CIVIL, INCLUSIVE ENCARGOS SOCIAIS | H | 8.549 | 14.47 | 123.7
| 01983 | MAO-DE-OBRA DE ELETRICISTA DE CONSTRUCAOCIVIL, INCLUSIVE ENCARGOS SOCIAIS | H | 0.412 | 19.97 | 8.22
| 00365 | 59.003.0010-1 PINUS,PECA 1" X 12" E 1" X 9" | M2 | 1.65 | 20.61 | 34
|  |  |  | TOTAL |  | 370.54
1.5 | 02.015.0001-0 | Instalacao e ligacao provisoria para abastecimento de agua e esgotamento sanitario em canteiro de obras,inclusive escava cao,exclusive reposicao da pavimentacao do logradouro publico | UN | 1 | 2993.26 | 2993.26 | 3693.08
x | 02.015.0001-0 | INSTALACAO E LIGACAO PROVISORIA PARA ABASTECIMENTO DE AGUA E ESGOTAMENTO SANITARIO EM CANTEIRO DE OBRAS,INCLUSIVE ESCAVA CAO,EXCLUSIVE REPOSICAO DA PAVIMENTACAO DO LOGRADOURO PUBLICO (OBS.:3% - DESGASTE DE FERRAMENTAS E EPI). | UN | 1 | 3010.42 | 3010.42
| 00843 | TUBO CERAMICO, ESGOTO SANITARIO, DE 100MM E COM COMPRIMENTO DE 1,00M | M | 3.44 | 9.96 | 34.2624
| 00368 | PINUS, EM PECAS DE 7,50X7,50CM (3"X3") | M | 25 | 3.25 | 81.25
| 00453 | PREGO COM OU SEM CABECA, EM CAIXAS DE 50KG, OU QUANTIDADES EQUIVALENTES, N§12X12A 18X30 | KG | 1 | 8.39 | 8.39
| 00559 | TIJOLO CERAMICO, FURADO, DE (10X20X20)CM | UN | 30 | 0.49 | 14.7
| 00148 | TUBO DE ACO GALVANIZADO, COM COSTURA, PESADO, NBR 5580, DN=3/4" | M | 30 | 15.78 | 473.4
| 00788 | CAIXA D'AGUA DE FIBRA DE VIDRO OU POLIETILENO, COM CAPACIDADE DE 1000 LITROS | UN | 1 | 234.78 | 234.78
| 00872 | CURVA 45§ OU 90§ DE CERAMICA PARA ESGOTOCOM JUNTA ARGAMASSA, DE 0100MM | UN | 1 | 10.4 | 10.4
| 00702 | REGISTRO DE GAVETA DE BRONZE, DE 1¦ QUALIDADE COM ROSCA DE AMBOS OS LADOS, DE 3/4" | UN | 1 | 22.2791 | 22.2791
| 01967 | MAO-DE-OBRA DE CARPINTEIRO DE ESQUADRIASDE MADEIRA INCLUSIVE ENCARGOS SOCIAIS | H | 8.24 | 21.49 | 177.0776
| 01968 | MAO-DE-OBRA DE PEDREIRO, INCLUSIVE ENCARGOS SOCIAIS | H | 8.24 | 19.97 | 164.5528
| 01993 | MAO-DE-OBRA DE BOMBEIRO HIDRAULICO DA CONSTRUCAO CIVIL, INCLUSIVE ENCARGOS SOCIAIS | H | 11.33 | 19.97 | 226.2601
| 01999 | MAO-DE-OBRA DE SERVENTE DA CONSTRUCAO CIVIL, INCLUSIVE ENCARGOS SOCIAIS | H | 8.24 | 14.47 | 119.2328
| 00688 | LIGACAO DE AGUA CEDAE, PARA INSTALACAO NO PASSEIO, DE 3/4", VAZAO DE 3,0M3/H (VALOR TOTAL) | UN | 1 | 828.15 | 828.15
| 02082 | 15.071.0012-1 LIGACAO AGUAS PLUVIAIS OU DOMICILIARES | UN | 1 | 445.8148 | 445.8148
| 01605 | 07.002.0025-1 ARGAMASSA CIM.,AREIA TRACO 1:3,PREPAROMECANICO | M3 | 0.018 | 274.6953 | 4.9445
| 00365 | 59.003.0010-1 PINUS,PECA 1" X 12" E 1" X 9" | M2 | 8 | 20.6164 | 164.9312
|  |  |  | TOTAL |  | 3010.42
1.6 | So000041598 | ENTRADA PROVISORIA DE ENERGIA ELETRICA AEREA TRIFASICA 40A EM POSTE MADEIRA | UN | 1 | 1527.74 | 1527.74 | 1884.92
x | So000041598 | ENTRADA PROVISORIA DE ENERGIA ELETRICA AEREA TRIFASICA 40A EM POSTE MADEIRA | UN | 1 | 1508.12 | 1508.12
| So02392 | DISJUNTOR TIPO NEMA, TRIPOLAR 10 ATE 50A, TENSAO MAXIMA DE 415 V | UN | 1 | 73.5 | 73.5
| So00406 | FITA ACO INOX PARA CINTAR POSTE, L = 19 MM, E = 0,5 MM (ROLO DE 30M) | UN | 0.13333 | 62.04 | 8.27
| So00420 | CINTA CIRCULAR EM ACO GALVANIZADO DE 150 MM DE DIAMETRO PARA FIXACAO DE CAIXA MEDICAO, INCLUI PARAFUSOS E PORCAS | UN | 2 | 20.26 | 40.52
| So00857 | CABO DE COBRE NU 16 MM2 MEIO-DURO | M | 3 | 8.4 | 25.2
| So00937 | FIO DE COBRE, SOLIDO, CLASSE 1, ISOLACAO EM PVC/A, ANTICHAMA BWF-B, 450/750V, SECAO NOMINAL 10 MM2 | M | 27 | 5.75 | 155.25
| So01062 | CAIXA INTERNA DE MEDICAO PARA 1 MEDIDOR TRIFASICO, COM VISOR, EM CHAPA DE ACO 18 USG (PADRAO DA CONCESSIONARIA LOCAL) | UN | 1 | 90.8 | 90.8
| So01096 | ARMACAO VERTICAL COM HASTE E CONTRA-PINO, EM CHAPA DE ACO GALVANIZADO 3/16", COM 4 ESTRIBOS E 4 ISOLADORES | UN | 2 | 67.25 | 134.5
| So01892 | LUVA EM PVC RIGIDO ROSCAVEL, DE 1", PARA ELETRODUTO | UN | 4 | 1.22 | 4.88
| So39210 | ARRUELA EM ALUMINIO, COM ROSCA, DE 1", PARA ELETRODUTO | UN | 2 | 0.7 | 1.4
| So02685 | ELETRODUTO DE PVC RIGIDO ROSCAVEL DE 1 ", SEM LUVA | M | 8 | 4.92 | 39.36
| So02731 | MADEIRA ROLICA TRATADA, EUCALIPTO OU EQUIVALENTE DA REGIAO, H = 12 M, D = 20 A 24 CM (PARA POSTE) | M | 7.96 | 54.28 | 432.06
| So03379 | !EM PROCESSO DE DESATIVACAO! HASTE DE ATERRAMENTO EM ACO COM 3,00 M DE COMPRIMENTO E DN = 5/8", REVESTIDA COM BAIXA CAMADA DE COBRE, SEM CONECTOR | UN | 1 | 42.48 | 42.48
| So04346 | PARAFUSO DE FERRO POLIDO, SEXTAVADO, COM ROSCA PARCIAL, DIAMETRO 5/8", COMPRIMENTO 6", COM PORCA E ARRUELA DE PRESSAO MEDIA | UN | 2 | 7.03 | 14.06
| So11267 | ARRUELA REDONDA DE LATAO, DIAMETRO EXTERNO = 34 MM, ESPESSURA = 2,5 MM, DIAMETRO DO FURO = 17 MM | UN | 2 | 7.27 | 14.54
| So12034 | CURVA 180 GRAUS, DE PVC RIGIDO ROSCAVEL, DE 3/4", PARA ELETRODUTO | UN | 2 | 3.47 | 6.94
| So39176 | BUCHA EM ALUMINIO, COM ROSCA, DE 1", PARA ELETRODUTO | UN | 2 | 0.94 | 1.88
| So01539 | CONECTOR METALICO TIPO PARAFUSO FENDIDO (SPLIT BOLT), PARA CABOS ATE 16 MM2 | UN | 8 | 4.61 | 36.88
| So000088264 | ELETRICISTA COM ENCARGOS COMPLEMENTARES | H | 8 | 26.96 | 215.68
| So000088316 | SERVENTE COM ENCARGOS COMPLEMENTARES | H | 8 | 21.24 | 169.92
|  |  |  | TOTAL |  | 1508.12
1.7 | So000097622 | DEMOLIÇÃO DE ALVENARIA DE BLOCO FURADO, DE FORMA MANUAL, SEM REAPROVEITAMENTO. AF_12/2017 (PORTÓES DE ACESSO) | M3 | 4.74 | 55.49 | 263.02 | 68.46
x | So000097622 | DEMOLIÇÃO DE ALVENARIA DE BLOCO FURADO, DE FORMA MANUAL, SEM REAPROVEITAMENTO. AF_12/2017 | M3 | 1 | 55.43 | 55.43
| So000088316 | SERVENTE COM ENCARGOS COMPLEMENTARES | H | 2.3248 | 21.24 | 49.37
| So000088309 | PEDREIRO COM ENCARGOS COMPLEMENTARES | H | 0.225 | 26.95 | 6.06
|  |  |  | TOTAL |  | 55.43
x |  |  |  | TOTAL 1.0= |  | 16202.51
2.0 |  | PISOS E PAVIMENTOS
2.1 | composição 2.1 | CAMADA DE BLOQUEIO(COLCHAO)DE PEDRISCO,ESPALHADO E COMPRIMIDO MECANICAMENTE,MEDIDA APOS COMPACTACAO | m³ | 231.99 | 70.39 | 16329.77 | 86.84
x | 08.035.0001-0 | CAMADA DE BLOQUEIO(COLCHAO)DE PO-DE-PEDRA,ESPALHADO E COMPRIMIDO MECANICAMENTE,MEDIDA APOS COMPACTACAO (OBS.:3%-DESGASTE DE FERRAMENTAS E EPI). | M3 | 1 | 70.43 | 70.43
| 14574 | PO DE PEDRA, PARA REGIAO METROPOLITANA DO RIO DE JANEIRO | T | 0 | 28 | 0
| 14536 | BRITA 0, PARA REGIAO DE BARRA MANSA, EXCLUSIVE TRANSPORTE | T | 1.5 | 44 | 66
| 01999 | MAO-DE-OBRA DE SERVENTE DA CONSTRUCAO CIVIL, INCLUSIVE ENCARGOS SOCIAIS | H | 0.07828 | 14.47 | 1.13
| 01056 | 19.005.0012-4 MOTONIVELADORA, DIESEL 125CV (CI) | H | 0.0038 | 68.5744 | 0.26
| 01054 | 19.005.0012-2 MOTONIVELADORA, DIESEL 125CV (CP) | H | 0.0057 | 192.2523 | 1.09
| 01022 | 19.006.0004-2 ROLO ESTATICO DE 3 RODAS,AUTOPROPELIDO,99 HP (CP) | H | 0.0095 | 89.733 | 0.85
| 01012 | 19.004.0020-4 CAMINHAO TANQUE 6000L (CI) | H | 0.0014 | 45.4245 | 0.06
| 01010 | 19.004.0020-2 CAMINHAO TANQUE 6000L (CP) | H | 0.0081 | 128.9749 | 1.04
|  |  |  | TOTAL |  | 70.43
2.2 | SI000092398 | EXECUÇÃO DE PÁTIO/ESTACIONAMENTO EM PISO INTERTRAVADO, COM BLOCO RETANGULAR COR NATURAL DE 20 X 10 CM, ESPESSURA 8 CM. AF_12/2015 | M2 | 2319.9 | 47.75 | 110775.22 | 58.91
x | So000092398 | EXECUÇÃO DE PÁTIO/ESTACIONAMENTO EM PISO INTERTRAVADO, COM BLOCO RETANGULAR COR NATURAL DE 20 X 10 CM, ESPESSURA 8 CM. AF_12/2015 | M2 | 1 | 51.88 | 51.88
| So36170 | BLOQUETE/PISO INTERTRAVADO DE CONCRETO - MODELO ONDA/16 FACES/RETANGULAR/TIJOLINHO/PAVER/HOLANDES/PARALELEPIPEDO, *22 CM X 11* CM, E = 8 CM, RESISTENCIA DE 35 MPA (NBR 9781), COR NATURAL | M2 | 1.0031 | 36 | 36.11
| So04741 | PO DE PEDRA (POSTO PEDREIRA/FORNECEDOR, SEM FRETE) | M3 | 0.0087 | 59.66 | 0.51
| So00370 | AREIA MEDIA - POSTO JAZIDA/FORNECEDOR (RETIRADO NA JAZIDA, SEM TRANSPORTE) | M3 | 0.0568 | 51.43 | 2.92
| So000088316 | SERVENTE COM ENCARGOS COMPLEMENTARES | H | 0.2531 | 21.24 | 5.37
| So000088260 | CALCETEIRO COM ENCARGOS COMPLEMENTARES | H | 0.2531 | 26.8 | 6.78
| So000091285 | So000091285 CORTADORA DE PISO COM MOTOR 4 TEMPOS A GASOLINA, POTÊNCIA DE 13 HP, COM DISCO DE CORTE DIAMANTADO SEGMENTADO PARA CONCRETO, DIÂMETRO DE 350 MM, FURO DE 1" (14 X 1") - CHI DIURNO. AF_08/2015 | CHI | 0.1228 | 0.65 | 0.07
| So000091283 | So000091283 CORTADORA DE PISO COM MOTOR 4 TEMPOS A GASOLINA, POTÊNCIA DE 13 HP, COM DISCO DE CORTE DIAMANTADO SEGMENTADO PARA CONCRETO, DIÂMETRO DE 350 MM, FURO DE 1" (14 X 1") - CHP DIURNO. AF_08/2015 | CHP | 0.0037 | 11.04 | 0.04
| So000091278 | So000091278 PLACA VIBRATÓRIA REVERSÍVEL COM MOTOR 4 TEMPOS A GASOLINA, FORÇA CENTRÍFUGA DE 25 KN (2500 KGF), POTÊNCIA 5,5 CV - CHI DIURNO. AF_08/2015 | CHI | 0.1211 | 0.56 | 0.06
| So000091277 | So000091277 PLACA VIBRATÓRIA REVERSÍVEL COM MOTOR 4 TEMPOS A GASOLINA, FORÇA CENTRÍFUGA DE 25 KN (2500 KGF), POTÊNCIA 5,5 CV - CHP DIURNO. AF_08/2015 | CHP | 0.0055 | 5.18 | 0.02
|  |  |  | TOTAL |  | 51.88
2.3 | 09.010.0001-0 | CORDOES DE CONCRETO SIMPLES,COM SECAO DE 10X25CM,MOLDADOS NO LOCAL,INCLUSIVE ESCAVACAO E REATERRO | M | 575.56 | 37.49 | 21577.74 | 46.25
x | 09.010.0001-0 | CORDOES DE CONCRETO SIMPLES,COM SECAO DE 10X25CM,MOLDADOS NO LOCAL,INCLUSIVE ESCAVACAO E REATERRO (OBS.:3%-DESGASTE DE FERRAMENTAS E EPI). | M | 1 | 38.01 | 38.01
| 01999 | MAO-DE-OBRA DE SERVENTE DA CONSTRUCAO CIVIL, INCLUSIVE ENCARGOS SOCIAIS | H | 0.0927 | 14.47 | 1.34
| 01764 | 11.002.0035-1 LANCAMENTO CONC.S/ARM.2,0M3/H, HORIZ. | M3 | 0.025 | 65.77 | 1.64
| 01756 | 11.002.0027-1 LANCAMENTO CONC.S/ARM.7,0M3/H,HORIZ/VERT | M3 | 0.025 | 73.06 | 1.82
| 01640 | 11.004.0021-1 FORMAS MADEIRA PARAM. PLANOS, 2 VEZES | M2 | 0.5 | 55.54 | 27.77
| 01635 | 11.001.0005-1 CONCRETO FCK 15MPA | M3 | 0.025 | 209.75 | 5.24
| 01607 | 07.002.0030-1 ARGAMASSA CIM.,AREIA TRACO 1:4,PREPAROMECANICO | M3 | 0.0008 | 262.14 | 0.2
|  |  |  | TOTAL |  | 38.01
2.4 | 13.001.0065-1 | REVESTIMENTO EXTERNO,EMBOCO,DE UMA VEZ,COM ARGAMASSA DE CIMENTO,CAL HIDRATADA ADITIVADA E AREIA,NO TRACO 1:1:12,COM ESPE SSURA DE 2,5CM,INCLUSIVE CHAPISCO DE CIMENTO E AREIA,NO TRACO 1:3. | M2 | 385.89 | 26.1 | 10071.72 | 32.2
x | 13.001.0065-1 | REVESTIMENTO EXTERNO,EMBOCO,DE UMA VEZ,COM ARGAMASSA DE CIMENTO,CAL HIDRATADA ADITIVADA E AREIA,NO TRACO 1:1:12,COM ESPE SSURA DE 2,5CM,INCLUSIVE CHAPISCO DE CIMENTO E AREIA,NO TRACO 1:3 (OBS.:3%-DESGASTE DE FERRAMENTAS E EPI). | M2 | 1 | 25.47 | 25.47
| 01999 | MAO-DE-OBRA DE SERVENTE DA CONSTRUCAO CIVIL, INCLUSIVE ENCARGOS SOCIAIS | H | 0.412 | 14.47 | 5.9616
| 01968 | MAO-DE-OBRA DE PEDREIRO, INCLUSIVE ENCARGOS SOCIAIS | H | 0.412 | 19.97 | 8.2276
| 15235 | 07.005.0035-1 ARGAMASSA CIM.,CAL HIDR.AREIA-EMBOC.EXT.PREPARO MECANICO | M3 | 0.02625 | 242.2927 | 6.3602
| 03084 | 13.001.0010-1 CHAPISCO SUPERF. CONCR./ALVEN.,COM ARGAMASSA DE CIMENTO E AREIA NO TRACO 1:3 | M2 | 1 | 4.9207 | 4.9207
|  |  |  | TOTAL |  | 25.47
2.5 | So000094287 | EXECUÇÃO DE SARJETA DE CONCRETO USINADO, MOLDADA IN LOCO EM TRECHO RETO, 30 CM BASE X 10 CM ALTURA. AF_06/2016 | M | 417.37 | 33.3 | 13898.42 | 41.08
x | So000094287 | EXECUÇÃO DE SARJETA DE CONCRETO USINADO, MOLDADA IN LOCO EM TRECHO RETO, 30 CM BASE X 10 CM ALTURA. AF_06/2016 | M | 1 | 33.08 | 33.08
| So34492 | CONCRETO USINADO BOMBEAVEL, CLASSE DE RESISTENCIA C20, COM BRITA 0 E 1, SLUMP = 100 +/- 20 MM, EXCLUI SERVICO DE BOMBEAMENTO (NBR 8953) | M3 | 0.037 | 253.7 | 9.38
| So06189 | TABUA DE MADEIRA NAO APARELHADA *2,5 X 30* CM, CEDRINHO OU EQUIVALENTE DA REGIAO | M | 0.083 | 12.34 | 1.02
| So04517 | SARRAFO DE MADEIRA NAO APARELHADA *2,5 X 7,5* CM (1 X 3 ") PINUS, MISTA OU EQUIVALENTE DA REGIAO | M | 0.2 | 1.5 | 0.3
| So00370 | AREIA MEDIA - POSTO JAZIDA/FORNECEDOR (RETIRADO NA JAZIDA, SEM TRANSPORTE) | M3 | 0.01 | 51.43 | 0.51
| So000088316 | SERVENTE COM ENCARGOS COMPLEMENTARES | H | 0.454 | 21.24 | 9.64
| So000088309 | PEDREIRO COM ENCARGOS COMPLEMENTARES | H | 0.454 | 26.95 | 12.23
|  |  |  | TOTAL |  | 33.08
x |  |  |  | TOTAL 2.0= |  | 172652.87
3.0 |  | DRENAGEM
3.1 | So000090106 | ESCAVAÇÃO MECANIZADA DE VALA COM PROFUNDIDADE ATÉ 1,5 M (MÉDIA ENTRE MONTANTE E JUSANTE/UMA COMPOSIÇÃO POR TRECHO) COM RETROESCAVADEIRA (CAPACIDADE DA CAÇAMBA DA RETRO: 0,26 M3 / POTÊNCIA: 88 HP), LARGURA DE 0,8 M A 1,5 M, EM SOLO DE 1A CATEGORIA, LOCAISCOM BAIXO NÍVEL DE INTERFERÊNCIA. AF_01/2015 | M3 | 485.97 | 6.25 | 3037.31 | 7.71
X | So000090106 | ESCAVAÇÃO MECANIZADA DE VALA COM PROFUNDIDADE ATÉ 1,5 M (MÉDIA ENTRE MONTANTE E JUSANTE/UMA COMPOSIÇÃO POR TRECHO) COM RETROESCAVADEIRA (CAPACIDADE DA CAÇAMBA DA RETRO: 0,26 M3 / POTÊNCIA: 88 HP), LARGURA DE 0,8 M A 1,5 M, EM SOLO DE 1A CATEGORIA, LOCAISCOM BAIXO NÍVEL DE INTERFERÊNCIA. AF_01/2015 | M3 | 1 | 6.29 | 6.29
| So000088316 | SERVENTE COM ENCARGOS COMPLEMENTARES | H | 0.0666 | 21.24 | 1.41
| So000005679 | RETROESCAVADEIRA SOBRE RODAS COM CARREGADEIRA, TRAÇÃO 4X4, POTÊNCIA LÍQ. 88 HP, CAÇAMBA CARREG. CAP. MÍN. 1 M3, CAÇAMBA RETRO CAP. 0,26 M3, PESO OPERACIONAL MÍN. 6.674 KG, PROFUNDIDADE ESCAVAÇÃO MÁX. 4,37 M - CHI DIURNO. AF_06/2014 | CHI | 0.0365 | 45.33 | 1.65
| So000005678 | RETROESCAVADEIRA SOBRE RODAS COM CARREGADEIRA, TRAÇÃO 4X4, POTÊNCIA LÍQ. 88 HP, CAÇAMBA CARREG. CAP. MÍN. 1 M3, CAÇAMBA RETRO CAP. 0,26 M3, PESO OPERACIONAL MÍN. 6.674 KG, PROFUNDIDADE ESCAVAÇÃO MÁX. 4,37 M - CHP DIURNO. AF_06/2014 | CHP | 0.0302 | 106.96 | 3.23
|  |  |  | TOTAL |  | 6.29
3.2 | So00000093379 | REATERRO MECANIZADO DE VALA COM RETROESCAVADEIRA (CAPACIDADE DA CAÇAMBA DA RETRO: 0,26 M³ / POTÊNCIA: 88 HP), LARGURA DE 0,8 A 1,5 M, PROFUNDIDADE ATÉ 1,5 M, COM SOLO DE 1ª CATEGORIA EM LOCAIS COM BAIXO NÍVEL DE INTERFERÊNCIA. AF_04/2016 | M3 | 332.71 | 16.23 | 5399.88
| So00000093379 | REATERRO MECANIZADO DE VALA COM RETROESCAVADEIRA (CAPACIDADE DA CAÇAMBA DA RETRO: 0,26 M³ / POTÊNCIA: 88 HP), LARGURA DE 0,8 A 1,5 M, PROFUNDIDADE ATÉ 1,5 M, COM SOLO DE 1ª CATEGORIA EM LOCAIS COM BAIXO NÍVEL DE INTERFERÊNCIA. AF_04/2016 | M3 | 1 | 16.23 | 16.23
| So00000088316 | SERVENTE COM ENCARGOS COMPLEMENTARES | H | 0.028 | 21.25 | 0.59
| So00000095606 | So00000095606 UMIDIFICAÇÃO DE MATERIAL PARA VALAS COM CAMINHÃO PIPA 10000L. AF_11/2016 | M3 | 1 | 1.3 | 1.3
| So00000091534 | So00000091534 COMPACTADOR DE SOLOS DE PERCUSSÃO (SOQUETE) COM MOTOR A GASOLINA 4 TEMPOS, POTÊNCIA 4 CV - CHI DIURNO. AF_08/2015 | CHI | 0.147 | 29.12 | 4.28
| So00000091533 | So00000091533 COMPACTADOR DE SOLOS DE PERCUSSÃO (SOQUETE) COM MOTOR A GASOLINA 4 TEMPOS, POTÊNCIA 4 CV - CHP DIURNO. AF_08/2015 | CHP | 0.158 | 32.83 | 5.18
| So00000005679 | So00000005679 RETROESCAVADEIRA SOBRE RODAS COM CARREGADEIRA, TRAÇÃO 4X4, POTÊNCIA LÍQ. 88 HP, CAÇAMBA CARREG. CAP. MÍN. 1 M3, CAÇAMBA RETRO CAP. 0,26 M3, PESO OPERACIONAL MÍN. 6.674 KG, PROFUNDIDADE ESCAVAÇÃO MÁX. 4,37 M - CHI DIURNO. AF_06/2014 | CHI | 0.039 | 44.79 | 1.74
| So00000005678 | So00000005678 RETROESCAVADEIRA SOBRE RODAS COM CARREGADEIRA, TRAÇÃO 4X4, POTÊNCIA LÍQ. 88 HP, CAÇAMBA CARREG. CAP. MÍN. 1 M3, CAÇAMBA RETRO CAP. 0,26 M3, PESO OPERACIONAL MÍN. 6.674 KG, PROFUNDIDADE ESCAVAÇÃO MÁX. 4,37 M - CHP DIURNO. AF_06/2014 | CHP | 0.03 | 104.85 | 3.14
|  |  |  | TOTAL |  | 16.23
3.3 | So000090695 | TUBO DE PVC PARA REDE COLETORA DE ESGOTO DE PAREDE MACIÇA, DN 150 MM, JUNTA ELÁSTICA, INSTALADO EM LOCAL COM NÍVEL BAIXO DE INTERFERÊNCIAS - FORNECIMENTO E ASSENTAMENTO. AF_06/2015 | M | 33 | 44.7 | 1475.1 | 55.15 | utilizado preço emop
X | So000090695 | TUBO DE PVC PARA REDE COLETORA DE ESGOTO DE PAREDE MACIÇA, DN 150 MM, JUNTA ELÁSTICA, INSTALADO EM LOCAL COM NÍVEL BAIXO DE INTERFERÊNCIAS - FORNECIMENTO E ASSENTAMENTO. AF_06/2015 | M | 1 | 48.19 | 48.19 | ok
| So41936 | TUBO COLETOR DE ESGOTO, PVC, JEI, DN 150 MM (NBR 7362) | M | 1.05 | 42.31 | 44.42
| So20078 | PASTA LUBRIFICANTE PARA TUBOS E CONEXOES COM JUNTA ELASTICA (USO EM PVC, ACO, POLIETILENO E OUTROS) ( DE *400* G) | UN | 0.0146 | 19.84 | 0.28
| So000088316 | SERVENTE COM ENCARGOS COMPLEMENTARES | H | 0.073 | 21.24 | 1.55
| So000088246 | ASSENTADOR DE TUBOS COM ENCARGOS COMPLEMENTARES | H | 0.073 | 26.63 | 1.94
|  |  |  | TOTAL |  | 48.19
| 15.036.0053-0 | TUBO DE PVC RIGIDO DE 150MM,SOLDAVEL,INCLUSIVE CONEXOES E EMENDAS,EXCLUSIVE ABERTURA E FECHAMENTO DE RASGO.FORNECIMENTO E ASSENTAMENTO (OBS.:3%-DESGASTE DE FERRAMENTAS E EPI 10%-CONEXOES E EMENDAS). | M | 1 | 43.22 | 43.22
| 05070 | TUBO DE PVC RIGIDO LEVE CIRCULAR EM BARRAS DE 6,00M, COM PONTA E BOLSA LISAS, DE150MM | UN | 0.1925 | 137.93 | 26.55
| 02339 | ADESIVO PLASTICO PARA PVC RIGIDO, EM BISNAGA DE 75G | UN | 0.44 | 3.27 | 1.43
| 01999 | MAO-DE-OBRA DE SERVENTE DA CONSTRUCAO CIVIL, INCLUSIVE ENCARGOS SOCIAIS | H | 0.4429 | 14.47 | 6.4
| 01993 | MAO-DE-OBRA DE BOMBEIRO HIDRAULICO DA CONSTRUCAO CIVIL, INCLUSIVE ENCARGOS SOCIAIS | H | 0.4429 | 19.97 | 8.84
|  |  |  | TOTAL |  | 43.22
3.4 | So000090696 | TUBO DE PVC PARA REDE COLETORA DE ESGOTO DE PAREDE MACIÇA, DN 200 MM, JUNTA ELÁSTICA, INSTALADO EM LOCAL COM NÍVEL BAIXO DE INTERFERÊNCIAS - FORNECIMENTO E ASSENTAMENTO. AF_06/2015 | M | 147.06 | 66.06 | 9714.78 | 81.5 | utilizado preço emop
X | So000090696 | TUBO DE PVC PARA REDE COLETORA DE ESGOTO DE PAREDE MACIÇA, DN 200 MM, JUNTA ELÁSTICA, INSTALADO EM LOCAL COM NÍVEL BAIXO DE INTERFERÊNCIAS - FORNECIMENTO E ASSENTAMENTO. AF_06/2015 | M | 1 | 71.15 | 71.15 | ok
| So41930 | TUBO COLETOR DE ESGOTO PVC, JEI, DN 200 MM (NBR 7362) | M | 1.05 | 63.51 | 66.68
| So20078 | PASTA LUBRIFICANTE PARA TUBOS E CONEXOES COM JUNTA ELASTICA (USO EM PVC, ACO, POLIETILENO E OUTROS) ( DE *400* G) | UN | 0.0167 | 19.84 | 0.33
| So000088316 | SERVENTE COM ENCARGOS COMPLEMENTARES | H | 0.0867 | 21.24 | 1.84
| So000088246 | ASSENTADOR DE TUBOS COM ENCARGOS COMPLEMENTARES | H | 0.0867 | 26.63 | 2.3
|  |  |  | TOTAL |  | 71.15
| 15.036.0092-0 | TUBO DE PVC(NBR-7362),PARA ESGOTO SANITARIO,COM DIAMETRO NOMINAL DE 200MM,INCLUSIVE ANEL DE BORRACHA.FORNECIMENTO E COLO CACAO (OBS.:3%-DESGASTE DE FERRAMENTAS E EPI). | M | 1 | 59.39 | 59.39
| 05118 | TUBO DE PVC PARA ESGOTO, REFORCADO, PONTA E BOLSA, INCLUSIVE ANEL DE BORRACHA, ABNT-NBR 7362, DE 200MM | M | 1.05 | 49.56 | 52.03
| 02339 | ADESIVO PLASTICO PARA PVC RIGIDO, EM BISNAGA DE 75G | UN | 0.3 | 3.27 | 0.98
| 01999 | MAO-DE-OBRA DE SERVENTE DA CONSTRUCAO CIVIL, INCLUSIVE ENCARGOS SOCIAIS | H | 0.1854 | 14.47 | 2.68
| 01993 | MAO-DE-OBRA DE BOMBEIRO HIDRAULICO DA CONSTRUCAO CIVIL, INCLUSIVE ENCARGOS SOCIAIS | H | 0.1854 | 19.97 | 3.7
|  |  |  | TOTAL |  | 59.39
3.5 | So000090697 | TUBO DE PVC PARA REDE COLETORA DE ESGOTO DE PAREDE MACIÇA, DN 250 MM, JUNTA ELÁSTICA, INSTALADO EM LOCAL COM NÍVEL BAIXO DE INTERFERÊNCIAS - FORNECIMENTO E ASSENTAMENTO. AF_06/2015 | M | 33 | 110.49 | 3646.17 | 136.32
X | So000090697 | TUBO DE PVC PARA REDE COLETORA DE ESGOTO DE PAREDE MACIÇA, DN 250 MM, JUNTA ELÁSTICA, INSTALADO EM LOCAL COM NÍVEL BAIXO DE INTERFERÊNCIAS - FORNECIMENTO E ASSENTAMENTO. AF_06/2015 | M | 1 | 118.9 | 118.9 | ok
| So41931 | TUBO COLETOR DE ESGOTO PVC, JEI, DN 250 MM (NBR 7362) | M | 1.05 | 108.3 | 113.71
| So20078 | PASTA LUBRIFICANTE PARA TUBOS E CONEXOES COM JUNTA ELASTICA (USO EM PVC, ACO, POLIETILENO E OUTROS) ( DE *400* G) | UN | 0.0208 | 19.84 | 0.41
| So000088316 | SERVENTE COM ENCARGOS COMPLEMENTARES | H | 0.1 | 21.24 | 2.12
| So000088246 | ASSENTADOR DE TUBOS COM ENCARGOS COMPLEMENTARES | H | 0.1 | 26.63 | 2.66
|  |  |  | TOTAL |  | 118.9
3.6 | SI000092210 | TUBO DE CONCRETO PARA REDES COLETORAS DE ÁGUAS PLUVIAIS, DIÂMETRO DE 400 MM, JUNTA RÍGIDA, INSTALADO EM LOCAL COM BAIXO NÍVEL DE INTERFERÊNCIAS - FORNECIMENTO E ASSENTAMENTO. AF_12/2015 | M | 120 | 94.7 | 11364 | 116.84
X | So000092210 | TUBO DE CONCRETO PARA REDES COLETORAS DE ÁGUAS PLUVIAIS, DIÂMETRO DE 400 MM, JUNTA RÍGIDA, INSTALADO EM LOCAL COM BAIXO NÍVEL DE INTERFERÊNCIAS - FORNECIMENTO E ASSENTAMENTO. AF_12/2015 | M | 1 | 103.2 | 103.2
| So07745 | TUBO CONCRETO ARMADO, CLASSE PA-1, PB, DN 400 MM, PARA AGUAS PLUVIAIS (NBR 8890) | M | 1.03 | 57.53 | 59.25
| So000088316 | SERVENTE COM ENCARGOS COMPLEMENTARES | H | 0.692 | 21.24 | 14.69
| So000088246 | ASSENTADOR DE TUBOS COM ENCARGOS COMPLEMENTARES | H | 0.346 | 26.63 | 9.21
| So000088629 | ARGAMASSA TRAÇO 1:3 (CIMENTO E AREIA MÉDIA), PREPARO MANUAL. AF_08/2014 | M3 | 0.002 | 420.27 | 0.84
| So000005632 | ESCAVADEIRA HIDRÁULICA SOBRE ESTEIRAS, CAÇAMBA 0,80 M3, PESO OPERACIONAL 17 T, POTENCIA BRUTA 111 HP - CHI DIURNO. AF_06/2014 | CHI | 0.155 | 57.18 | 8.86
| So000005631 | ESCAVADEIRA HIDRÁULICA SOBRE ESTEIRAS, CAÇAMBA 0,80 M3, PESO OPERACIONAL 17 T, POTENCIA BRUTA 111 HP - CHP DIURNO. AF_06/2014 | CHP | 0.074 | 139.92 | 10.35
|  |  |  | TOTAL |  | 103.2
3.7 | So000092211 | TUBO DE CONCRETO PARA REDES COLETORAS DE ÁGUAS PLUVIAIS, DIÂMETRO DE 500 MM, JUNTA RÍGIDA, INSTALADO EM LOCAL COM BAIXO NÍVEL DE INTERFERÊNCIAS - FORNECIMENTO E ASSENTAMENTO. AF_12/2015 | M | 40 | 120.93 | 4837.2 | 149.2
X | So000092211 | TUBO DE CONCRETO PARA REDES COLETORAS DE ÁGUAS PLUVIAIS, DIÂMETRO DE 500 MM, JUNTA RÍGIDA, INSTALADO EM LOCAL COM BAIXO NÍVEL DE INTERFERÊNCIAS - FORNECIMENTO E ASSENTAMENTO. AF_12/2015 | M | 1 | 131.69 | 131.69
| So07714 | TUBO CONCRETO ARMADO, CLASSE PA-1, PB, DN 500 MM, PARA AGUAS PLUVIAIS (NBR 8890) | M | 1.03 | 75.97 | 78.24
| So000088316 | SERVENTE COM ENCARGOS COMPLEMENTARES | H | 0.839 | 21.24 | 17.82
| So000088246 | ASSENTADOR DE TUBOS COM ENCARGOS COMPLEMENTARES | H | 0.42 | 26.63 | 11.18
| So000088629 | ARGAMASSA TRAÇO 1:3 (CIMENTO E AREIA MÉDIA), PREPARO MANUAL. AF_08/2014 | M3 | 0.003 | 420.27 | 1.26
| So000005632 | ESCAVADEIRA HIDRÁULICA SOBRE ESTEIRAS, CAÇAMBA 0,80 M3, PESO OPERACIONAL 17 T, POTENCIA BRUTA 111 HP - CHI DIURNO. AF_06/2014 | CHI | 0.188 | 57.18 | 10.74
| So000005631 | ESCAVADEIRA HIDRÁULICA SOBRE ESTEIRAS, CAÇAMBA 0,80 M3, PESO OPERACIONAL 17 T, POTENCIA BRUTA 111 HP - CHP DIURNO. AF_06/2014 | CHP | 0.089 | 139.92 | 12.45
|  |  |  | TOTAL |  | 131.69
3.8 | SI000092212 | TUBO DE CONCRETO PARA REDES COLETORAS DE ÁGUAS PLUVIAIS, DIÂMETRO DE 600 MM, JUNTA RÍGIDA, INSTALADO EM LOCAL COM BAIXO NÍVEL DE INTERFERÊNCIAS - FORNECIMENTO E ASSENTAMENTO. AF_12/2015 | M | 110 | 153.55 | 16890.5 | 189.44
X | So000092212 | TUBO DE CONCRETO PARA REDES COLETORAS DE ÁGUAS PLUVIAIS, DIÂMETRO DE 600 MM, JUNTA RÍGIDA, INSTALADO EM LOCAL COM BAIXO NÍVEL DE INTERFERÊNCIAS - FORNECIMENTO E ASSENTAMENTO. AF_12/2015 | M | 1 | 166.99 | 166.99
| So07725 | TUBO CONCRETO ARMADO, CLASSE PA-1, PB, DN 600 MM, PARA AGUAS PLUVIAIS (NBR 8890) | M | 1.03 | 100.5 | 103.51
| So000088316 | SERVENTE COM ENCARGOS COMPLEMENTARES | H | 0.986 | 21.24 | 20.94
| So000088246 | ASSENTADOR DE TUBOS COM ENCARGOS COMPLEMENTARES | H | 0.493 | 26.63 | 13.12
| So000088629 | ARGAMASSA TRAÇO 1:3 (CIMENTO E AREIA MÉDIA), PREPARO MANUAL. AF_08/2014 | M3 | 0.005 | 420.27 | 2.1
| So000005632 | ESCAVADEIRA HIDRÁULICA SOBRE ESTEIRAS, CAÇAMBA 0,80 M3, PESO OPERACIONAL 17 T, POTENCIA BRUTA 111 HP - CHI DIURNO. AF_06/2014 | CHI | 0.221 | 57.18 | 12.63
| So000005631 | ESCAVADEIRA HIDRÁULICA SOBRE ESTEIRAS, CAÇAMBA 0,80 M3, PESO OPERACIONAL 17 T, POTENCIA BRUTA 111 HP - CHP DIURNO. AF_06/2014 | CHP | 0.105 | 139.92 | 14.69
|  |  |  | TOTAL |  | 166.99
3.9 | composição 3.9 | BASE E FUNDO DE CONCRETO SIMPLES,PARA POCOS DE VISITA,PADRAO CEDAE,DE ANEIS PRE-MOLDADOS COM DIAMETRO DE 1100MM,INCLUSIV E MAO-DE-OBRA E MATERIAL,INCLUSIVE LAJE DE REDUCAO DE CONCRETO ARMADO + CORPO DE POCO DE VISITA DE ANEIS PRE-MOLDADOS,COM DIAMETRO DE 1100MM,SEM DEGRAUS,MEDIDA PELA ALTURA UTIL,INCLUSIVE MAO-D E-OBRA E MATERIAL. (POÇO DE VISITA) | UN | 7 | 824.06 | 5768.42 | 1016.72 | utilizado preço emop
x | 06.017.0041-0 | BASE E FUNDO DE CONCRETO SIMPLES,PARA POCOS DE VISITA,PADRAO CEDAE,DE ANEIS PRE-MOLDADOS COM DIAMETRO DE 1100MM,INCLUSIV E MAO-DE-OBRA E MATERIAL,INCLUSIVE LAJE DE REDUCAO DE CONCRETO ARMADO | UN | 1 | 293.39 | 293.39
| 00045 | PLACA DE CONCRETO INTERM.P/POCO DE VIS.DE ESG.SANIT.,ARMADA,ACORDO C/ESPEC.CEDAE,C/ABERT.EXCENTR.DIAM.1,30,C/ESPES.0,12M | UN | 1 | 146.5552 | 146.5552
| 00029 | ACO CA-25, ESTIRADO, PRECO DE REVENDEDOR, NO DIAMETRO DE 06,3MM | KG | 12.95 | 4.02 | 52.059
| 00004 | ARAME RECOZIDO N§ 18 | KG | 0.052 | 6.4 | 0.3328
| 01999 | MAO-DE-OBRA DE SERVENTE DA CONSTRUCAO CIVIL, INCLUSIVE ENCARGOS SOCIAIS | H | 0.9476 | 14.47 | 13.7118
| 01968 | MAO-DE-OBRA DE PEDREIRO, INCLUSIVE ENCARGOS SOCIAIS | H | 0.9476 | 19.97 | 18.9236
| 01633 | 11.001.0001-1 CONCRETO FCK 10MPA | M3 | 0.3153 | 196.0301 | 61.8083
|  |  |  | TOTAL |  | 293.39
x | 06.017.0065-0 | CORPO DE POCO DE VISITA DE ANEIS PRE-MOLDADOS,COM DIAMETRO DE 1100MM,SEM DEGRAUS,MEDIDA PELA ALTURA UTIL,INCLUSIVE MAO-D E-OBRA E MATERIAL | M | 1.4 | 379.08 | 530.71
| 00044 | ANEL DE CONCRETO CIRCULAR, COM 1,10M DEDIAMETRO X 0,30M DE ALTURA X 0,08M DE ESPESSURA | UN | 3.33 | 77.8575 | 259.2655
| 01999 | MAO-DE-OBRA DE SERVENTE DA CONSTRUCAO CIVIL, INCLUSIVE ENCARGOS SOCIAIS | H | 4.7174 | 14.47 | 68.2608
| 01968 | MAO-DE-OBRA DE PEDREIRO, INCLUSIVE ENCARGOS SOCIAIS | H | 2.3587 | 19.97 | 47.1032
| 01607 | 07.002.0030-1 ARGAMASSA CIM.,AREIA TRACO 1:4,PREPAROMECANICO | M3 | 0.017 | 262.1498 | 4.4565
|  |  |  | TOTAL |  | 379.08
3.10 | 06.015.0030-0 | CAIXA DE RALO EM ALVENARIA DE BLOCOS DE CONCRETO(20X20X40CM),EM PAREDES DE 0,20M DE ESPESSURA,DE 0,30X0,90X0,90M,PARA AG UAS PLUVIAIS,SENDO AS PAREDES CHAPISCADAS E REVESTIDAS INTERNAMENTE COM ARGAMASSA,ENCHIMENTO DOS BLOCOS E BASE EM CONCRE TO SIMPLES FCK=10MPA E GRELHA DE FERRO FUNDIDO DE 135KG,INCLUSIVE FORNECIMENTO DE TODOS OS MATERIAIS | M | 13 | 617.29 | 8024.77 | 761.61
X | 06.015.0030-0 | CAIXA DE RALO EM ALVENARIA DE BLOCOS DE CONCRETO(20X20X40CM),EM PAREDES DE 0,20M DE ESPESSURA,DE 0,30X0,90X0,90M,PARA AG UAS PLUVIAIS,SENDO AS PAREDES CHAPISCADAS E REVESTIDAS INTERNAMENTE COM ARGAMASSA,ENCHIMENTO DOS BLOCOS E BASE EM CONCRE TO SIMPLES FCK=10MPA E GRELHA DE FERRO FUNDIDO DE 135KG,INCLUSIVE FORNECIMENTO DE TODOS OS MATERIAIS | UN | 1 | 621.33 | 621.33
| 00506 | RALO DE FERRO FUNDIDO, P/SARJETA, C/CAIXA (30X90)CM, C/CAIXILHO E GRELHA, TIPO PESADO, PESO TOTAL 135KG | UN | 1 | 245 | 245
| 01999 | MAO-DE-OBRA DE SERVENTE DA CONSTRUCAO CIVIL, INCLUSIVE ENCARGOS SOCIAIS | H | 1.1845 | 14.47 | 17.13
| 01968 | MAO-DE-OBRA DE PEDREIRO, INCLUSIVE ENCARGOS SOCIAIS | H | 1.1845 | 19.97 | 23.65
| 03354 | 12.005.0135-1 ALVENARIA CXS.ENTERRADAS 1,60M, BL.CONCR | M2 | 2.88 | 95.35 | 274.6
| 03087 | 13.001.0030-1 EMBOCO ARG. CIM. E AREIA TRACO 1:4 | M2 | 2.163 | 23.56 | 50.96
| 01633 | 11.001.0001-1 CONCRETO FCK 10MPA | M3 | 0.051 | 196.03 | 9.99
|  |  |  | TOTAL |  | 621.33
X | So000073714 | CAIXA PARA RALO C OM GRELHA FOFO 135 KG DE ALV TIJOLO MACICO (7X10X20) PAREDES DE UMA VEZ (0.20 M) DE 0.90X1.20X1.50 M (EXTERNA) COM ARGAMASSA 1:4 CIMENTO:AREIA, BASE CONC FCK=10 MPA, EXCLUSIVE ESCAVACAO E REATERRO. | UN | 1 | 1467.71 | 1467.71
3.11 | composição 3.11 | CAIXA DE PASSAGEM EM ALVENARIA DE BLOCOS DE CONCRETO DE 20X20X40CM,COM ARGAMASSA DE CIMENTO E AREIA,NO TRACO 1:4 E CONCRETO 20MPA,PARA PREENCHIMENTO DOSFUROS DOS MESMOS,EM PAREDES DE UMA VEZ(0,20M) ,DE 0,60X0,60X1,00M,UTILIZANDO AR GAMASSA DE CIMENTO E AREIA,NO TRACO 1:4 EM VOLUME,COM FUNDOEM CONCRETO SIMPLES PROVIDO DE CALHA INTERNA,SENDO AS PAREDE S REVESTIDAS INTERNAMENTE COM A MESMA ARGAMASSA,INCLUSIVE TAMPA DE CONCRETO ARMADO,15MPA,COM ESPESSURA DE 10CM | UN | 2 | 659.44 | 1318.88 | 813.61
| 06.014.0066-0 | CAIXA DE PASSAGEM EM ALVENARIA DE TIJOLO MACICO(7X10X20CM),EM PAREDES DE UMA VEZ(0,20M),DE 0,60X0,60X1,00M,UTILIZANDO AR GAMASSA DE CIMENTO E AREIA,NO TRACO 1:4 EM VOLUME,COM FUNDOEM CONCRETO SIMPLES PROVIDO DE CALHA INTERNA,SENDO AS PAREDE S REVESTIDAS INTERNAMENTE COM A MESMA ARGAMASSA,INCLUSIVE TAMPA DE CONCRETO ARMADO,15MPA,COM ESPESSURA DE 10CM | UN | 1 | 663.09 | 663.09
| 00453 | PREGO COM OU SEM CABECA, EM CAIXAS DE 50KG, OU QUANTIDADES EQUIVALENTES, N§12X12A 18X30 | KG | 0.05 | 8.39 | 0.4195
| 00349 | PINUS, EM PECAS DE 2,50X30,00CM (1"X12") | M | 1.4 | 6.42 | 8.988
| 00029 | ACO CA-25, ESTIRADO, PRECO DE REVENDEDOR, NO DIAMETRO DE 06,3MM | KG | 7.7 | 4.02 | 30.954
| 01999 | MAO-DE-OBRA DE SERVENTE DA CONSTRUCAO CIVIL, INCLUSIVE ENCARGOS SOCIAIS | H | 4.3672 | 14.47 | 63.1934
| 01990 | MAO-DE-OBRA DE CARPINTEIRO DE FORMA DE CONCRETO, INCLUSIVE ENCARGOS SOCIAIS | H | 0.824 | 19.97 | 16.4553
| 01968 | MAO-DE-OBRA DE PEDREIRO, INCLUSIVE ENCARGOS SOCIAIS | H | 6.1182 | 19.97 | 122.1805
| 03087 | 13.001.0030-1 EMBOCO ARG. CIM. E AREIA TRACO 1:4 | M2 | 2.52 | 23.5662 | 59.3868
|  | 12.005.0135-1 ALVENARIA P/ CX.ENTERRADA 0,80M A 1,60M | M2 | 3.2 | 95.35 | 305.12
| 01635 | 11.001.0005-1 CONCRETO FCK 15MPA | M3 | 0.11 | 209.7567 | 23.0732
| 01633 | 11.001.0001-1 CONCRETO FCK 10MPA | M3 | 0.17 | 196.0301 | 33.3251
|  |  |  | TOTAL |  | 663.09
| 12.005.0135-1 | ALVENARIA PARA CAIXAS ENTERRADAS,ATE 1,60M DE PROFUNDIDADE,COM BLOCOS DE CONCRETO DE 20X20X40CM,COM ARGAMASSA DE CIMENTO E AREIA,NO TRACO 1:4 E CONCRETO 20MPA,PARA PREENCHIMENTO DOSFUROS DOS MESMOS,EM PAREDES DE UMA VEZ(0,20M) (OBS.:3%-DESGASTE DE FERRAMENTAS E EPI). | M2 | 1 | 95.35 | 95.35
| 00104 | BLOCO DE CONCRETO PRENSADO, PARA ALVENARIA, DE (20X20X40)CM | UN | 13 | 2.3 | 29.9
| 01999 | MAO-DE-OBRA DE SERVENTE DA CONSTRUCAO CIVIL, INCLUSIVE ENCARGOS SOCIAIS | H | 1.03 | 14.47 | 14.9041
| 01968 | MAO-DE-OBRA DE PEDREIRO, INCLUSIVE ENCARGOS SOCIAIS | H | 1.03 | 19.97 | 20.5691
| 01637 | 11.001.0006-1 CONCRETO FCK 20MPA | M3 | 0.11 | 224.8579 | 24.7344
| 01607 | 07.002.0030-1 ARGAMASSA CIM.,AREIA TRACO 1:4,PREPAROMECANICO | M3 | 0.02 | 262.1498 | 5.243
|  |  |  | TOTAL |  | 95.35
3.12 | composição 3.12 | Construção de ala em concreto armado dosado racionalmente para uma resistencia caracteristica a compressao de 25mpa,inclusive materiais,transporte,preparo com betoneira,lancamento e adensamento,14,00m2 de area moldada,formas e escoramento conforme itens 11.004.0022e 11.004.0035,60kg de aco ca-50,inclusive mao-de-obra para corte,dobragem,montagem e colocacao nas formas. | UN | 1 | 1316.94 | 1316.94 | 1624.84 | Ø600mm
| 11.013.0075-0 | CONCRETO ARMADO,FCK=25MPA,INCLUINDO MATERIAIS PARA 1,00M3 DE CONCRETO(IMPORTADO DE USINA)ADENSADO E COLOCADO,14,00M2 DE AREA MOLDADA,FORMAS E ESCORAMENTO CONFORME ITENS 11.004.0022E 11.004.0035,60KG DE ACO CA-50,INCLUSIVE MAO-DE-OBRA PARA CORTE,DOBRAGEM,MONTAGEM E COLOCACAO NAS FORMAS (OBS.:3%-DESGASTE DE FERRAMENTAS E EPI). | M3 | 0.932 | 1313.6 | 1224.27 | VOLUME CONFORME TABELA DNIT
|  | 11.003.0005-1 - concreto dosado racionalmente para uma resistencia caracteristica a compressao de 25mpa,inclusive materiais,transporte,p reparo com betoneira,lancamento e adensamento | M3 | 1 | 412.19 | 412.19
| 05845 | ACO CA-50, ESTIRADO, PRECO DE REVENDEDOR, NO DIAMETRO DE 08,0MM | KG | 12 | 4.9 | 58.8
| 05844 | ACO CA-50, ESTIRADO, PRECO DE REVENDEDOR, NO DIAMETRO DE 06,3MM | KG | 10 | 4.95 | 49.5
| 00021 | ACO CA-50, ESTIRADO, PRECO DE REVENDEDOR, NO DIAMETRO, DE 25,0MM | KG | 10 | 4.62 | 46.2
| 00019 | ACO CA-50, ESTIRADO, PRECO DE REVENDEDOR, NO DIAMETRO DE 16,0MM | KG | 4 | 4.49 | 17.96
| 00018 | ACO CA-50, ESTIRADO, PRECO DE REVENDEDOR, NO DIAMETRO DE 12,5MM | KG | 12 | 4.49 | 53.88
| 00017 | ACO CA-50, ESTIRADO, PRECO DE REVENDEDOR, NO DIAMETRO DE 10,0MM | KG | 12 | 4.71 | 56.52
| 00004 | ARAME RECOZIDO N§ 18 | KG | 1.8 | 6.4 | 11.52
| 01999 | MAO-DE-OBRA DE SERVENTE DA CONSTRUCAO CIVIL, INCLUSIVE ENCARGOS SOCIAIS | H | 9.4245 | 14.47 | 136.37
| 01998 | MAO-DE-OBRA DE ARMADOR DE CONCRETO ARMADO, INCLUSIVE ENCARGOS SOCIAIS | H | 6.3345 | 19.97 | 126.49
| 01990 | MAO-DE-OBRA DE CARPINTEIRO DE FORMA DE CONCRETO, INCLUSIVE ENCARGOS SOCIAIS | H | 0.515 | 19.97 | 10.28
| 01968 | MAO-DE-OBRA DE PEDREIRO, INCLUSIVE ENCARGOS SOCIAIS | H | 0.515 | 19.97 | 10.28
| 03000 | 54.001.0100-1 FORMAS MADEIRA P/MOLDAGEM, INCL. ESCOR. | M2 | 4.17 | 77.4724 | 323.05 | CONFORME TABELA DNIT
| 01158 | 19.007.0013-4 VIBRADOR IMERSAO ELETR. 2CV (CI) | H | 0.805 | 0.221 | 0.17
| 01157 | 19.007.0013-2 VIBRADOR IMERSAO ELETR. 2CV (CP) | H | 0.345 | 1.1446 | 0.39
|  |  |  | TOTAL |  | 1313.6
| 11.003.0005-1 | CONCRETO DOSADO RACIONALMENTE PARA UMA RESISTENCIA CARACTERISTICA A COMPRESSAO DE 25MPA,INCLUSIVE MATERIAIS,TRANSPORTE,P REPARO COM BETONEIRA,LANCAMENTO E ADENSAMENTO (OBS.:5%-PERDAS). | M3 | 1 | 412.19 | 412.19
| 14543 | PEDRA BRITADA 1 E 2 (MEDIA), PARA REGIAOMETROPOLITANA DO RIO DE JANEIRO | T | 1.2089 | 50.01 | 60.4553
| 00149 | CIMENTO PORTLAND CP II 32, EM SACO DE 50KG | KG | 409.5 | 0.347 | 142.0965
| 00001 | AREIA LAVADA, GROSSA, PARA REGIAO METROPOLITANA DO RIO DE JANEIRO | M3 | 0.6195 | 56 | 34.692
| 01752 | 11.002.0023-1 LANCAMENTO CONC.C/ARM.2,0M3/H,HORIZ/VERT | M3 | 1 | 103.4865 | 103.4865
| 01745 | 11.002.0013-1 PREPARO CONCR. BETON. 320L; 2,0M3/H | M3 | 1 | 71.4626 | 71.4626
|  |  |  | TOTAL |  | 412.19
3.13 | So000090694 | TUBO DE PVC PARA REDE COLETORA DE ESGOTO DE PAREDE MACIÇA, DN 100 MM, JUNTA ELÁSTICA, INSTALADO EM LOCAL COM NÍVEL BAIXO DE INTERFERÊNCIAS - FORNECIMENTO E ASSENTAMENTO. AF_06/2015 | M | 28.11 | 21.9 | 615.6 | 27.02
| So000090694 | TUBO DE PVC PARA REDE COLETORA DE ESGOTO DE PAREDE MACIÇA, DN 100 MM, JUNTA ELÁSTICA, INSTALADO EM LOCAL COM NÍVEL BAIXO DE INTERFERÊNCIAS - FORNECIMENTO E ASSENTAMENTO. AF_06/2015 | M | 1 | 23.66 | 23.66
| So36365 | TUBO COLETOR DE ESGOTO PVC, JEI, DN 100 MM (NBR 7362) | M | 1.05 | 19.62 | 20.6
| So20078 | PASTA LUBRIFICANTE PARA TUBOS E CONEXOES COM JUNTA ELASTICA (USO EM PVC, ACO, POLIETILENO E OUTROS) ( DE *400* G) | UN | 0.0104 | 19.84 | 0.2
| So000088316 | SERVENTE COM ENCARGOS COMPLEMENTARES | H | 0.06 | 21.24 | 1.27
| So000088246 | ASSENTADOR DE TUBOS COM ENCARGOS COMPLEMENTARES | H | 0.06 | 26.63 | 1.59
|  |  |  | TOTAL |  | 23.66
x |  |  |  | TOTAL 3.0= |  | 73409.55 | 0
4.0 |  | INSTALAÇÕES HIDROSSANITÁRIAS E PLUVIAIS
4.1 | 15.001.0070-0 | ABRIGO PARA HIDROMETRO DE 1/2" OU 3/4",NAS DIMENSOES DE 0,80X0,40X0,50M,EM ALVENARIA DE TIJOLOS FURADOS DE 10X20X20CM,PA REDES DE MEIA VEZ,REVESTIDAS COM ARGAMASSA DE CIMENTO E SAIBRO,NO TRACO 1:6,COM FUNDO DE CONCRETO E TAMPA DE CONCRETO AR MADO,PORTA DE 70X40CM EM CHAPA DE ACO N§16 E CADEADO DE 30MM,CONFORME PROJETO N§2089/EMOP (OBS.:3%-DESGASTE DE FERRAMENTAS E EPI). | UN | 1 | 536.57 | 536.57 | 662.02
| 15.001.0070-0 | ABRIGO PARA HIDROMETRO DE 1/2" OU 3/4",NAS DIMENSOES DE 0,80X0,40X0,50M,EM ALVENARIA DE TIJOLOS FURADOS DE 10X20X20CM,PA REDES DE MEIA VEZ,REVESTIDAS COM ARGAMASSA DE CIMENTO E SAIBRO,NO TRACO 1:6,COM FUNDO DE CONCRETO E TAMPA DE CONCRETO AR MADO,PORTA DE 70X40CM EM CHAPA DE ACO N§16 E CADEADO DE 30MM,CONFORME PROJETO N§2089/EMOP (OBS.:3%-DESGASTE DE FERRAMENTAS E EPI). | UN | 1 | 545.95 | 545.95
| 05660 | PORTA CADEADO EM FERRO ZINCADO, DE 4.1/2" | UN | 1 | 4.54 | 4.54
| 05468 | CADEADO COM DUPLA TRAVA, DISCO DE SEGURANCA ANTI GAZUA, CORPO DE LATAO MACICO, CILINDRO DE LATAO TREFILADO, DE 30MM | UN | 1 | 14.96 | 14.96
| 00559 | TIJOLO CERAMICO, FURADO, DE (10X20X20)CM | UN | 27 | 0.49 | 13.23
| 00349 | PINUS, EM PECAS DE 2,50X30,00CM (1"X12") | M | 1.2 | 6.42 | 7.7
| 00160 | CHAPA DE ACO CARBONO, GALVANIZADA, PARAUSOS GERAIS, TAMANHO PADRAO, PRECO DE REVENDEDOR, COM ESPESSURA DE 0,5MM | KG | 3.5 | 7.37 | 25.79
| 00029 | ACO CA-25, ESTIRADO, PRECO DE REVENDEDOR, NO DIAMETRO DE 06,3MM | KG | 2.05 | 4.02 | 8.24
| 00011 | CANTONEIRA DE ACO DOCE, P/SERRALHERIA, PRECO DE REVENDEDOR, DE 5/8"X1/8" ATE 1.1/2"X1/8" | KG | 4 | 4.9 | 19.6
| 00004 | ARAME RECOZIDO N§ 18 | KG | 0.03 | 6.4 | 0.19
| 06913 | MAO-DE-OBRA DE SERRALHEIRO DA CONSTRUCAOCIVIL, INCLUSIVE ENCARGOS SOCIAIS | H | 7.622 | 21.49 | 163.79
| 01999 | MAO-DE-OBRA DE SERVENTE DA CONSTRUCAO CIVIL, INCLUSIVE ENCARGOS SOCIAIS | H | 13.9874 | 14.47 | 202.39
| 01990 | MAO-DE-OBRA DE CARPINTEIRO DE FORMA DE CONCRETO, INCLUSIVE ENCARGOS SOCIAIS | H | 0.5871 | 19.97 | 11.72
| 01968 | MAO-DE-OBRA DE PEDREIRO, INCLUSIVE ENCARGOS SOCIAIS | H | 2.5235 | 19.97 | 50.39
| 01635 | 11.001.0005-1 CONCRETO FCK 15MPA | M3 | 0.0269 | 209.75 | 5.64
| 01633 | 11.001.0001-1 CONCRETO FCK 10MPA | M3 | 0.0168 | 196.03 | 3.29
| 01604 | 07.006.0020-1 ARGAMASSA CIM.,SAIBRO TRACO 1:6,PREPAROMECANICO | M3 | 0.064 | 226.35 | 14.48
|  |  |  | TOTAL |  | 545.95
4.2 | So000089356 | TUBO, PVC, SOLDÁVEL, DN 25MM, INSTALADO EM RAMAL OU SUB-RAMAL DE ÁGUA - FORNECIMENTO E INSTALAÇÃO. AF_12/2014 | M | 61 | 19.97 | 1218.17 | 24.63 | multipla
| So000089356 | TUBO, PVC, SOLDÁVEL, DN 25MM, INSTALADO EM RAMAL OU SUB-RAMAL DE ÁGUA - FORNECIMENTO E INSTALAÇÃO. AF_12/2014 | M | 1 | 20.35 | 20.35
| So38383 | LIXA D'AGUA EM FOLHA, GRAO 100 | UN | 0.123 | 1.59 | 0.19
| So09868 | TUBO PVC, SOLDAVEL, DN 25 MM, AGUA FRIA (NBR-5648) | M | 1.061 | 2.48 | 2.63
| So000088267 | ENCANADOR OU BOMBEIRO HIDRÁULICO COM ENCARGOS COMPLEMENTARES | H | 0.369 | 26.66 | 9.83
| So000088248 | AUXILIAR DE ENCANADOR OU BOMBEIRO HIDRÁULICO COM ENCARGOS COMPLEMENTARES | H | 0.369 | 20.87 | 7.7
|  |  |  | TOTAL |  | 20.35
4.3 | 18.009.0078-0 | TORNEIRA PARA JARDIM,DE 3/4"X10CM APROXIMADAMENTE,EM METAL CROMADO.FORNECIMENTO | UN | 2 | 21.41 | 42.82 | 26.41
| 18.009.0078-0 | TORNEIRA PARA JARDIM,DE 3/4"X10CM APROXIMADAMENTE,EM METAL CROMADO.FORNECIMENTO | UN | 1 | 21.41 | 21.41
| 07018 | TORNEIRA PARA JARDIM, EM METAL CROMADO,DE APROXIMADAMENTE 3/4"X10CM | UN | 1 | 21.41 | 21.41
|  |  |  | TOTAL |  | 21.41
4.4 | 12.005.0010-0 | ALVENARIA DE BLOCOS DE CONCRETO 10X20X40CM,ASSENTES COM ARGAMASSA DE CIMENTO E AREIA,NO TRACO 1:8,EM PAREDES DE 0,10M DE ESPESSURA,DE SUPERFICIE CORRIDA,ATE 3,00M DE ALTURA E MEDIDAPELA AREA REAL (ABRIGO PARA TORNEIRA DE JARDIM) | M2 | 2.53 | 53.4 | 135.1 | 65.88
X | So00000087448 | ALVENARIA DE VEDAÇÃO DE BLOCOS VAZADOS DE CONCRETO DE 9X19X39CM (ESPESSURA 9CM) DE PAREDES COM ÁREA LÍQUIDA MENOR QUE 6M² SEM VÃOS E ARGAMASSA DE ASSENTAMENTO COM PREPARO MANUAL. AF_06/2014 | M2 | 1 | 52.93 | 52.93
| So0034557 | TELA DE ACO SOLDADA GALVANIZADA/ZINCADA PARA ALVENARIA, FIO D = *1,20 A 1,70* MM, MALHA 15 X 15 MM, (C X L) *50 X 7,5* CM | M | 0.785 | 1.35 | 1.05
| So0037395 | PINO DE ACO COM FURO, HASTE = 27 MM (ACAO DIRETA) | CENTO | 0.0094 | 40.61 | 0.38
| So0000650 | BLOCO VEDACAO CONCRETO 9 X 19 X 39 CM (CLASSE C - NBR 6136) | UN | 13.5 | 1.5 | 20.25
| So00000088316 | SERVENTE COM ENCARGOS COMPLEMENTARES | H | 0.36 | 21.25 | 7.65
| So00000088309 | PEDREIRO COM ENCARGOS COMPLEMENTARES | H | 0.72 | 26.96 | 19.41
| So00000087369 | So00000087369 ARGAMASSA TRAÇO 1:2:8 (CIMENTO, CAL E AREIA MÉDIA) PARA EMBOÇO/MASSA ÚNICA/ASSENTAMENTO DE ALVENARIA DE VEDAÇÃO, PREPARO MANUAL. AF_06/2014 | M3 | 0.008 | 524.23 | 4.19
|  |  |  | TOTAL |  | 52.93
4.5 | 11.003.0050-0 | PREENCHIMENTO COM CONCRETO DE 15MPA EM VAZIOS DE ALVENARIA DE BLOCOS DE CONCRETO 10X20X40CM,EM PAREDES DE 10CM,MEDIDO PE LA AREA REAL,EXCLUSIVE ARMACAO E A ALVENARIA (ABRIGO PARA TORNEIRA DE JARDIM) | M2 | 2.53 | 39.29 | 99.4 | 48.47
X | 11.003.0050-0 | PREENCHIMENTO COM CONCRETO DE 15MPA EM VAZIOS DE ALVENARIA DE BLOCOS DE CONCRETO 10X20X40CM,EM PAREDES DE 10CM,MEDIDO PE LA AREA REAL,EXCLUSIVE ARMACAO E A ALVENARIA (OBS.:3%-DESGASTE DE FERRAMENTAS E EPI). | M2 | 1 | 39.91 | 39.91
| 01999 | MAO-DE-OBRA DE SERVENTE DA CONSTRUCAO CIVIL, INCLUSIVE ENCARGOS SOCIAIS | H | 0.824 | 14.47 | 11.9233
| 01968 | MAO-DE-OBRA DE PEDREIRO, INCLUSIVE ENCARGOS SOCIAIS | H | 0.824 | 19.97 | 16.4553
| 01635 | 11.001.0005-1 CONCRETO FCK 15MPA | M3 | 0.055 | 209.7567 | 11.5366
|  |  |  | TOTAL |  | 39.91
4.6 | 11.003.0002-0 | CONCRETO DOSADO RACIONALMENTE PARA UMA RESISTENCIA CARACTERISTICA A COMPRESSAO DE 15MPA,INCLUSIVE MATERIAIS,TRANSPORTE,P REPARO COM BETONEIRA,LANCAMENTO E ADENSAMENTO (ABRIGO PARA TORNEIRA DE JARDIM) | M3 | 0.11 | 381.04 | 41.91 | 470.12
x | 11.003.0002-0 | CONCRETO DOSADO RACIONALMENTE PARA UMA RESISTENCIA CARACTERISTICA A COMPRESSAO DE 15MPA,INCLUSIVE MATERIAIS,TRANSPORTE,P REPARO COM BETONEIRA,LANCAMENTO E ADENSAMENTO | M3 | 1 | 384.7 | 384.7
| 01752 | 11.002.0023-1 LANCAMENTO CONC.C/ARM.2,0M3/H,HORIZ/VERT | M3 | 1 | 103.4865 | 103.4865
| 01745 | 11.002.0013-1 PREPARO CONCR. BETON. 320L; 2,0M3/H | M3 | 1 | 71.4626 | 71.4626
| 01635 | 11.001.0005-1 CONCRETO FCK 15MPA | M3 | 1 | 209.7567 | 209.7567
|  |  |  | TOTAL |  | 384.7
x |  |  |  | TOTAL 4.0= |  | 2073.97
5.0 |  | INSTALAÇÕES ELÉTRICAS
5.1 | 21.003.0055-0 | POSTE DE ACO,RETO,CONICO CONTINUO,ALTURA DE 4,50M,COM SAPATA ESPECIFICACAO EM-CME-04 DA RIOLUZ.FORNECIMENTO | UN | 25 | 1120 | 28000 | 1381.85
X | 21.003.0055-0 | POSTE DE ACO,RETO,CONICO CONTINUO,ALTURA DE 4,50M,COM SAPATA ESPECIFICACAO EM-CME-04 DA RIOLUZ.FORNECIMENTO | UN | 1 | 1120 | 1120
| 11462 | POSTE DE ACO RETO, CONICO CONTINUO, COMALTURA DE 4,50M, COM SAPATA | UN | 1 | 1120 | 1120
|  |  |  | TOTAL |  | 1120
5.2 | compoisção 5.2 | Fornecimento e instalação de luminária externa de led 100w para encaixe nos postes de 4,50m. | UN | 25 | 603.66 | 15091.5 | 744.79
A | 21.020.0065-0 | LUMINARIA COM LAMPADA DE DESCARGA,COM OU SEM REATOR INTEGRADO,EM PONTA DE BRACO OU POSTE RETO(ACO OU CONCRETO)ATE 6M DE ALTURA,EXCLUSIVE FORNECIMENTO DA LUMINARIA.COLOCACAO (OBS.:3%-DESGASTE DE FERRAMENTAS E EPI). | UN | 1 | 12.71 | 12.71
| 01919 | MAO-DE-OBRA DE AJUDANTE DE MONTADOR ELETROMECANICO (ILUMINACAO PUBLICA), INCLUSIVE ENCARGOS SOCIAIS | H | 1.03 | 12.34 | 12.71
|  |  |  | TOTAL |  | 12.71
B |  | Fornecimento da luminária de led 100W | UN |  | 599
| LEDMAX | luminárias led 100W | UN | 773.2636
| ENERGIA EXTRA | luminárias led 100W | UN | 464.3
| ILUMINIM | luminárias led 100W | UN | 599
|  | Preço mediano= | UN | 599
5.3 | 21.003.0057-0 | POSTE DE ACO,RETO,CONICO CONTINUO,ALTURA DE 9,00M,COM SAPATA.FORNECIMENTO | UN | 11 | 1980 | 21780 | 2442.92
X | 21.003.0057-0 | POSTE DE ACO,RETO,CONICO CONTINUO,ALTURA DE 9,00M,COM SAPATA.FORNECIMENTO | UN | 1 | 1980 | 1980
| 11473 | POSTE DE ACO RETO, CONICO CONTINUO, COMSAPATA, COMPRIMENTO DE 9M | UN | 1 | 1980 | 1980
|  |  |  | TOTAL |  | 1980
5.4 | composição 5.4 | Fornecimento e instalação de luminária externa de led 150w para encaixe nos postes de 9,00m. | UN | 11 | 707.41 | 7781.51 | 872.8
A | 21.020.0075-0 | LUMINARIA FECHADA COM LAMPADA DE DESCARGA,COM REATOR INTEGRADO,EM PONTA DE BRACO OU POSTE DE ACO CURVO ATE 10,00M DE ALT URA,EXCLUSIVE FORNECIMENTO DA LUMINARIA.COLOCACAO (OBS.:3%-DESGASTE DE FERRAMENTAS E EPI). | UN | 1 | 25.42 | 25.42
| 01919 | MAO-DE-OBRA DE AJUDANTE DE MONTADOR ELETROMECANICO (ILUMINACAO PUBLICA), INCLUSIVE ENCARGOS SOCIAIS | H | 2.06 | 12.34 | 25.42
|  |  |  | TOTAL |  | 25.42
B |  | Fornecimento da luminária de led 150W | UN |  | 642.08
| LEDMAX | luminárias led 150W | UN | 784.2625
| ENERGIA EXTRA | luminárias led 150W | UN | 642.08
| ILUMINIM | luminárias led 150W | UN | 599
|  | Preço mediano= | UN | 642.08
5.5 | So000083446 | CAIXA DE PASSAGEM 30X30X40 COM TAMPA E DRENO BRITA (base dos postes de iluminação externa) | UN | 36 | 184.46 | 6640.56 | 227.58
X | So000083446 | CAIXA DE PASSAGEM 30X30X40 COM TAMPA E DRENO BRITA | UN | 1 | 183.77 | 183.77
| So07258 | TIJOLO CERAMICO MACICO *5 X 10 X 20* CM | UN | 60.48 | 0.25 | 15.12
| So04722 | PEDRA BRITADA N. 3 (38 A 50 MM) POSTO PEDREIRA/FORNECEDOR, SEM FRETE | M3 | 0.004 | 62.5 | 0.25
| So04721 | PEDRA BRITADA N. 1 (9,5 a 19 MM) POSTO PEDREIRA/FORNECEDOR, SEM FRETE | M3 | 0.0365 | 62.5 | 2.28
| So01379 | CIMENTO PORTLAND COMPOSTO CP II-32 | KG | 18.5084 | 0.41 | 7.58
| So01358 | CHAPA DE MADEIRA COMPENSADA RESINADA PARA FORMA DE CONCRETO, DE *2,2 X 1,1* M, E = 17 MM | M2 | 0.06 | 31.57 | 1.89
| So01106 | CAL HIDRATADA CH-I PARA ARGAMASSAS | KG | 3.0096 | 0.76 | 2.28
| So00370 | AREIA MEDIA - POSTO JAZIDA/FORNECEDOR (RETIRADO NA JAZIDA, SEM TRANSPORTE) | M3 | 0.0653 | 51.43 | 3.35
| So00039 | ACO CA-60, 5,0 MM, VERGALHAO | KG | 2.156 | 4.9 | 10.56
| So000088316 | SERVENTE COM ENCARGOS COMPLEMENTARES | H | 4.4832 | 21.24 | 95.22
| So000088309 | PEDREIRO COM ENCARGOS COMPLEMENTARES | H | 1.6789 | 26.95 | 45.24
|  |  |  | TOTAL |  | 183.77
5.6 | So000093358 | ESCAVAÇÃO MANUAL DE VALA COM PROFUNDIDADE MENOR OU IGUAL A 1,30 M. AF_03/2016 (fundação postes de 4,5m e 9,0m) | M3 | 3.43 | 67.25 | 230.66 | 82.97 | utilizado preço emop
| So000093358 | ESCAVAÇÃO MANUAL DE VALA COM PROFUNDIDADE MENOR OU IGUAL A 1,30 M. AF_03/2016 | M3 | 1 | 84.02 | 84.02
| So000088316 | SERVENTE COM ENCARGOS COMPLEMENTARES | H | 3.956 | 21.24 | 84.02
|  |  |  | TOTAL |  | 84.02
| 03.001.0001-1 | ESCAVACAO MANUAL DE VALA/CAVA EM MATERIAL DE 1¦ CATEGORIA (A(AREIA,ARGILA OU PICARRA),ATE 1,50M DE PROFUNDIDADE,EXCLUSIV E ESCORAMENTO E ESGOTAMENTO (OBS.:3% - DESGASTE DE FERRAMENTAS E EPI). | M3 | 1 | 50.67 | 50.67
| 01999 | MAO-DE-OBRA DE SERVENTE DA CONSTRUCAO CIVIL, INCLUSIVE ENCARGOS SOCIAIS | H | 3.502 | 14.47 | 50.67
|  |  |  | TOTAL |  | 50.67
5.7 | 94964 | CONCRETO FCK = 20MPA, TRAÇO 1:2,7:3 (CIMENTO/ AREIA MÉDIA/ BRITA 1) - PREPARO MECÂNICO COM BETONEIRA 400 L. AF_07/2016 (fundação postes de 4,5m e 9,0m) | M3 | 3.43 | 295.01 | 1011.88 | 363.98
X | So000094964 | CONCRETO FCK = 20MPA, TRAÇO 1:2,7:3 (CIMENTO/ AREIA MÉDIA/ BRITA 1) - PREPARO MECÂNICO COM BETONEIRA 400 L. AF_07/2016 | M3 | 1 | 300.17 | 300.17
| So04721 | PEDRA BRITADA N. 1 (9,5 a 19 MM) POSTO PEDREIRA/FORNECEDOR, SEM FRETE | M3 | 0.587 | 62.5 | 36.68
| So01379 | CIMENTO PORTLAND COMPOSTO CP II-32 | KG | 322.98 | 0.41 | 132.42
| So00370 | AREIA MEDIA - POSTO JAZIDA/FORNECEDOR (RETIRADO NA JAZIDA, SEM TRANSPORTE) | M3 | 0.785 | 51.43 | 40.37
| So000088377 | OPERADOR DE BETONEIRA ESTACIONÁRIA/MISTURADOR COM ENCARGOS COMPLEMENTARES | H | 1.6 | 22.2 | 35.52
| So000088316 | SERVENTE COM ENCARGOS COMPLEMENTARES | H | 2.53 | 21.24 | 53.73
| So000088831 | BETONEIRA CAPACIDADE NOMINAL DE 400 L, CAPACIDADE DE MISTURA 280 L, MOTOR ELÉTRICO TRIFÁSICO POTÊNCIA DE 2 CV, SEM CARREGADOR - CHI DIURNO. AF_10/2014 | CHI | 0.78 | 0.31 | 0.24
| So000088830 | BETONEIRA CAPACIDADE NOMINAL DE 400 L, CAPACIDADE DE MISTURA 280 L, MOTOR ELÉTRICO TRIFÁSICO POTÊNCIA DE 2 CV, SEM CARREGADOR - CHP DIURNO. AF_10/2014 | CHP | 0.83 | 1.46 | 1.21
|  |  |  | TOTAL |  | 300.17
5.8 | 74157/4 | LANCAMENTO/APLICACAO MANUAL DE CONCRETO EM FUNDACOES (fundação postes de 4,5m e 9,0m) | M3 | 3.43 | 141.28 | 484.59 | 174.31
X | So74157/004 | LANCAMENTO/APLICACAO MANUAL DE CONCRETO EM FUNDACOES | M3 | 1 | 140.45 | 140.45
| So000088316 | SERVENTE COM ENCARGOS COMPLEMENTARES | H | 4.5 | 21.24 | 95.58
| So000088309 | PEDREIRO COM ENCARGOS COMPLEMENTARES | H | 1.65 | 26.95 | 44.46
| So000090586 | VIBRADOR DE IMERSÃO, DIÂMETRO DE PONTEIRA 45MM, MOTOR ELÉTRICO TRIFÁSICO POTÊNCIA DE 2 CV - CHP DIURNO. AF_06/2015 | CHP | 0.3 | 1.39 | 0.41
|  |  |  | TOTAL |  | 140.45
5.9 | 21.023.0030-0 | Fornecimento e colocação de base simples, para topo de poste, em aço galvanizado, para fixação de 1 luminária. | un | 36 | 58.91 | 2120.76 | 72.68
x | 21.023.0030-0 | NUCLEO SIMPLES P/LUMINARIAS DECORATIVAS LDRJ-07/09,EM ACO DE BAIXO TEOR DE CARBONO SAE 1010/1020 GALVANIZADO A FUSAO,INT ERNA E EXTERNAMENTE POR IMERSAO UNICA EM BANHO DE ZINCO,CONFORME NBR-7398 E 7400 DA ABNT,NUCLEO DIAM.INTERNO 68MM,C/PESC COCO DE 50MM DE ALTURA E DIAMETRO EXTERNO 48MM,CONFORME DESENHO A2-1824-PD E ESPECIFICACAO EM-RIOLUZ N§40.FORNECIMENTO | UN | 1 | 58.91 | 58.91
| 11701 | BASE SIMPLES, PARA TOPO POSTE, EM ACO DEGALVANIZADO, PARA FIXACAO DE 1 LUMINARIA LDRJ-07 OU 09 | UN | 1 | 58.91 | 58.91
|  |  |  | TOTAL |  | 58.91
5.10 | So000083463 | QUADRO DE DISTRIBUICAO DE ENERGIA EM CHAPA DE ACO GALVANIZADO, PARA 12 DISJUNTORES TERMOMAGNETICOS MONOPOLARES, COM BARRAMENTO TRIFASICO E NEUTRO - FORNECIMENTO E INSTALACAO | UN | 1 | 216.71 | 216.71 | 267.37
x | So000083463 | QUADRO DE DISTRIBUICAO DE ENERGIA EM CHAPA DE ACO GALVANIZADO, PARA 12 DISJUNTORES TERMOMAGNETICOS MONOPOLARES, COM BARRAMENTO TRIFASICO E NEUTRO - FORNECIMENTO E INSTALACAO | UN | 1 | 242.06 | 242.06
| So13393 | QUADRO DE DISTRIBUICAO COM BARRAMENTO TRIFASICO, DE EMBUTIR, EM CHAPA DE ACO GALVANIZADO, PARA 12 DISJUNTORES DIN, 100 A | UN | 1 | 146.18 | 146.18
| So000088264 | ELETRICISTA COM ENCARGOS COMPLEMENTARES | H | 2 | 26.96 | 53.92
| So000088247 | AUXILIAR DE ELETRICISTA COM ENCARGOS COMPLEMENTARES | H | 2 | 20.98 | 41.96
|  |  |  | TOTAL |  | 242.06
5.11 | So000096985 | HASTE DE ATERRAMENTO 5/8 PARA SPDA - FORNECIMENTO E INSTALAÇÃO. AF_12/2017 | UN | 1 | 54.59 | 54.59 | 67.35
X | So000096985 | HASTE DE ATERRAMENTO 5/8 PARA SPDA - FORNECIMENTO E INSTALAÇÃO. AF_12/2017 | UN | 1 | 54.61 | 54.61
| So03379 | !EM PROCESSO DE DESATIVACAO! HASTE DE ATERRAMENTO EM ACO COM 3,00 M DE COMPRIMENTO E DN = 5/8", REVESTIDA COM BAIXA CAMADA DE COBRE, SEM CONECTOR | UN | 1 | 42.48 | 42.48
| So000088264 | ELETRICISTA COM ENCARGOS COMPLEMENTARES | H | 0.2531 | 26.96 | 6.82
| So000088247 | AUXILIAR DE ELETRICISTA COM ENCARGOS COMPLEMENTARES | H | 0.2531 | 20.98 | 5.31
|  |  |  | TOTAL |  | 54.61
5.12 | So000093655 | DISJUNTOR MONOPOLAR TIPO DIN, CORRENTE NOMINAL DE 20A - FORNECIMENTO E INSTALAÇÃO. AF_04/2016 | UN | 2 | 11.21 | 22.42 | 13.83
X | So000093655 | DISJUNTOR MONOPOLAR TIPO DIN, CORRENTE NOMINAL DE 20A - FORNECIMENTO E INSTALAÇÃO. AF_04/2016 | UN | 1 | 12.38 | 12.38
| So34653 | DISJUNTOR TIPO DIN/IEC, MONOPOLAR DE 6 ATE 32A | UN | 1 | 8.45 | 8.45
| So01571 | TERMINAL A COMPRESSAO EM COBRE ESTANHADO PARA CABO 4 MM2, 1 FURO E 1 COMPRESSAO, PARA PARAFUSO DE FIXACAO M5 | UN | 1 | 0.78 | 0.78
| So000088264 | ELETRICISTA COM ENCARGOS COMPLEMENTARES | H | 0.066 | 26.96 | 1.77
| So000088247 | AUXILIAR DE ELETRICISTA COM ENCARGOS COMPLEMENTARES | H | 0.066 | 20.98 | 1.38
|  |  |  | TOTAL |  | 12.38
5.13 | So000093661 | DISJUNTOR BIPOLAR TIPO DIN, CORRENTE NOMINAL DE 16A - FORNECIMENTO E INSTALAÇÃO. AF_04/2016 | UN | 2 | 49.13 | 98.26 | 60.61
X | So000093661 | DISJUNTOR BIPOLAR TIPO DIN, CORRENTE NOMINAL DE 16A - FORNECIMENTO E INSTALAÇÃO. AF_04/2016 | UN | 1 | 54.21 | 54.21
| So34616 | DISJUNTOR TIPO DIN/IEC, BIPOLAR DE 6 ATE 32A | UN | 1 | 48.46 | 48.46
| So01570 | TERMINAL A COMPRESSAO EM COBRE ESTANHADO PARA CABO 2,5 MM2, 1 FURO E 1 COMPRESSAO, PARA PARAFUSO DE FIXACAO M5 | UN | 2 | 0.6 | 1.2
| So000088264 | ELETRICISTA COM ENCARGOS COMPLEMENTARES | H | 0.095 | 26.96 | 2.56
| So000088247 | AUXILIAR DE ELETRICISTA COM ENCARGOS COMPLEMENTARES | H | 0.095 | 20.98 | 1.99
|  |  |  | TOTAL |  | 54.21
5.14 | So000093672 | DISJUNTOR TRIPOLAR TIPO DIN, CORRENTE NOMINAL DE 40A - FORNECIMENTO E INSTALAÇÃO. AF_04/2016 | UN | 1 | 74.13 | 74.13 | 91.46
X | So000093672 | DISJUNTOR TRIPOLAR TIPO DIN, CORRENTE NOMINAL DE 40A - FORNECIMENTO E INSTALAÇÃO. AF_04/2016 | UN | 1 | 81.82 | 81.82
| So34709 | DISJUNTOR TIPO DIN/IEC, TRIPOLAR DE 10 ATE 50A | UN | 1 | 59.37 | 59.37
| So01574 | TERMINAL A COMPRESSAO EM COBRE ESTANHADO PARA CABO 10 MM2, 1 FURO E 1 COMPRESSAO, PARA PARAFUSO DE FIXACAO M6 | UN | 3 | 1 | 3
| So000088264 | ELETRICISTA COM ENCARGOS COMPLEMENTARES | H | 0.406 | 26.96 | 10.94
| So000088247 | AUXILIAR DE ELETRICISTA COM ENCARGOS COMPLEMENTARES | H | 0.406 | 20.98 | 8.51
|  |  |  | TOTAL |  | 81.82
5.15 | 15.011.0093-0 | ENTRADA DE ENERGIA INDIVIDUAL PADRAO LIGHT,MEDICAO DIRETA,REDE SUBTERRANEA,DEMANDA ENTRE 33,1 E 66,3KVA,INCLUSIVE CAIXA SECCIONADORA(CSM200)E CAIXA DE PROTECAO(CPG225)INTERNA,E DEMAIS MATERIAIS NECESSARIOS,EXCLUSIVE DISJUNTOR E FIOS DE ENTR ADA E SAIDA (OBS.:3%-DESGASTE DE FERRAMENTAS E EPI). | UN | 1 | 3666.11 | 3666.11 | 4523.24
X | 15.011.0093-0 | ENTRADA DE ENERGIA INDIVIDUAL PADRAO LIGHT,MEDICAO DIRETA,REDE SUBTERRANEA,DEMANDA ENTRE 33,1 E 66,3KVA,INCLUSIVE CAIXA SECCIONADORA(CSM200)E CAIXA DE PROTECAO(CPG225)INTERNA,E DEMAIS MATERIAIS NECESSARIOS,EXCLUSIVE DISJUNTOR E FIOS DE ENTR ADA E SAIDA (OBS.:3%-DESGASTE DE FERRAMENTAS E EPI). | UN | 1 | 3697.55 | 3697.55
| 03894 | POSTE CONCRETO, C/SECAO CIRCULAR, 07,00MCOMPR., PADRAO ABNT, EXCL. TRANSP., C/GCARGA NOM.HORIZ.NO TOPO, DE 200KGF | UN | 1 | 426.4 | 426.4
| 00289 | CABO SOLIDO DE COBRE ELETROLITICO NU, TEMPERA MOLE, CLASSE 2, SECAO CIRCULAR DE10,0 A 500,0MM2 | KG | 0.5 | 40.71 | 20.35
| 02341 | ELETRODUTO DE PVC PRETO, RIGIDO ROSQUEAVEL, COM ROSCA EM AMBAS EXTREMIDADES, EMBARRAS DE 3 METROS, DE 3/4" | UN | 1 | 4.14 | 4.14
| 02347 | ELETRODUTO DE PVC PRETO,RIGIDO ROSQUEAVEL,COM ROSCA EM AMBAS EXTREMIDADES,EM BARRAS DE 3 METROS,DE 2.1/2" | UN | 1 | 22.05 | 22.05
| 00115 | BUCHA E ARRUELA DE ALUMINIO PARA ELETRODUTO, DE 3/4" | UN | 1 | 0.71 | 0.71
| 03888 | LUVA DE PVC RIGIDO ROSQUEAVEL, PARA ELETRODUTO, DE 2.1/2" | UN | 2 | 2.83 | 5.66
| 11927 | CAIXA PROTECAO (CPG225) INTERNA, PARA ENTRADA DE ENERGIA INDIVIDUAL PADRAO LIGHT | UN | 1 | 178.77 | 178.77
| 03970 | ARMACAO SECUNDARIA, COMPLETA, PARA 4 LINHAS | UN | 1 | 24.1 | 24.1
| 03971 | CINTA GALVANIZADA, COM PARAFUSOS, DE 6" | UN | 1 | 22.44 | 22.44
| 03977 | HASTE TERRA, TIPO CANTONEIRA GALVANIZADA, DE 2,00M | UN | 1 | 33.5 | 33.5
| 04210 | ISOLADOR TIPO CARRETILHA, MARROM, DE (72X72)MM | UN | 4 | 3.53 | 14.12
| 04271 | BUCHA E ARRUELA DE ALUMINIO PARA ELETRODUTO, DE 2.1/2" | UN | 2 | 4.32 | 8.64
| 05997 | BOX DE ALUMINIO CURVO, DE 2.1/2" | UN | 1 | 60.08 | 60.08
| 08026 | CONECTOR PARAFUSO FENDIDO, TIPO SPLIT BOLT, FABRICADO EM COBRE, PARA CABO DE 120MM2 | UN | 1 | 16.25 | 16.25
| 11922 | CAIXA TRANSPARENTE PARA MEDICAO DIRETA(CTM), PARA ENTRADA DE ENERGIA INDIVIDUAL, PADRAO LIGHT | UN | 1 | 51.4 | 51.4
| 11923 | CAIXA DISJUSTOR MONOPOLAR (CDJ1) INTERNA, PARA ENTRADA DE ENERGIA INDIVIDUAL PADRAO LIGHT | UN | 1 | 23.81 | 23.81
| 11926 | CAIXA SECCIONADORA (CSM200), PARA ENTRADA DE ENERGIA INDIVIDUAL, PADRAO LIGHT | UN | 1 | 589.54 | 589.54
| 02944 | CURVA 90§ DE PVC RIGIDO, ROSQUEAVEL, PARA ELETRODUTO, DE 2.1/2" | UN | 2 | 11.72 | 23.44
| 01999 | MAO-DE-OBRA DE SERVENTE DA CONSTRUCAO CIVIL, INCLUSIVE ENCARGOS SOCIAIS | H | 32.96 | 14.47 | 476.93
| 01983 | MAO-DE-OBRA DE ELETRICISTA DE CONSTRUCAOCIVIL, INCLUSIVE ENCARGOS SOCIAIS | H | 32.96 | 19.97 | 658.21
| 02129 | 11.013.0070-1 CONCRETO ARMADO FCK 15MPA | M3 | 0.05 | 1943 | 97.15
| 02057 | 04.005.0123-1 TRANSPORTE CARGA CAMINHAO 8T, 30KM/H | T X KM | 400 | 1.07 | 428
| 01648 | 12.003.0075-1 ALVENARIA TIJ. FURADO 10X20X20CM | M2 | 8.8 | 48.18 | 423.98
| 01605 | 07.002.0025-1 ARGAMASSA CIM.,AREIA TRACO 1:3,PREPAROMECANICO | M3 | 0.32 | 274.64 | 87.88
|  |  |  | TOTAL |  | 3697.55
5.16 | So000096985 | HASTE DE ATERRAMENTO 5/8 PARA SPDA - FORNECIMENTO E INSTALAÇÃO. AF_12/2017 | UN | 1 | 54.59 | 54.59 | 67.35
X | So000096985 | HASTE DE ATERRAMENTO 5/8 PARA SPDA - FORNECIMENTO E INSTALAÇÃO. AF_12/2017 | UN | 1 | 54.61 | 54.61
| So03379 | !EM PROCESSO DE DESATIVACAO! HASTE DE ATERRAMENTO EM ACO COM 3,00 M DE COMPRIMENTO E DN = 5/8", REVESTIDA COM BAIXA CAMADA DE COBRE, SEM CONECTOR | UN | 1 | 42.48 | 42.48
| So000088264 | ELETRICISTA COM ENCARGOS COMPLEMENTARES | H | 0.2531 | 26.96 | 6.82
| So000088247 | AUXILIAR DE ELETRICISTA COM ENCARGOS COMPLEMENTARES | H | 0.2531 | 20.98 | 5.31
|  |  |  | TOTAL |  | 54.61
5.17 | 15.036.0070-0 | ELETRODUTO DE PVC RIGIDO ROSQUEAVEL DE 3/4",INCLUSIVE CONEXOES E EMENDAS,EXCLUSIVE ABERTURA E FECHAMENTO DE RASGO.FORNEC IMENTO E ASSENTAMENTO (OBS.:3%-DESGASTE DE FERRAMENTAS E EPI 10%-CONEXOES E EMENDAS). | M | 600 | 5.76 | 3456 | 7.1
X | 15.036.0070-0 | ELETRODUTO DE PVC RIGIDO ROSQUEAVEL DE 3/4",INCLUSIVE CONEXOES E EMENDAS,EXCLUSIVE ABERTURA E FECHAMENTO DE RASGO.FORNEC IMENTO E ASSENTAMENTO (OBS.:3%-DESGASTE DE FERRAMENTAS E EPI 10%-CONEXOES E EMENDAS). | M | 1 | 5.83 | 5.83
| 02341 | ELETRODUTO DE PVC PRETO, RIGIDO ROSQUEAVEL, COM ROSCA EM AMBAS EXTREMIDADES, EMBARRAS DE 3 METROS, DE 3/4" | UN | 0.385 | 4.14 | 1.59
| 01999 | MAO-DE-OBRA DE SERVENTE DA CONSTRUCAO CIVIL, INCLUSIVE ENCARGOS SOCIAIS | H | 0.1236 | 14.47 | 1.78
| 01983 | MAO-DE-OBRA DE ELETRICISTA DE CONSTRUCAOCIVIL, INCLUSIVE ENCARGOS SOCIAIS | H | 0.1236 | 19.97 | 2.46
|  |  |  | TOTAL |  | 5.83
5.18 | 15.036.0071-0 | ELETRODUTO DE PVC RIGIDO ROSQUEAVEL DE 1",INCLUSIVE CONEXOES E EMENDAS,EXCLUSIVE ABERTURA E FECHAMENTO DE RASGO.FORNECIM ENTO E ASSENTAMENTO (OBS.:3%-DESGASTE DE FERRAMENTAS E EPI 10%-CONEXOES E EMENDAS). | M | 55 | 7.34 | 403.7 | 9.05
X | 15.036.0071-0 | ELETRODUTO DE PVC RIGIDO ROSQUEAVEL DE 1",INCLUSIVE CONEXOES E EMENDAS,EXCLUSIVE ABERTURA E FECHAMENTO DE RASGO.FORNECIM ENTO E ASSENTAMENTO (OBS.:3%-DESGASTE DE FERRAMENTAS E EPI 10%-CONEXOES E EMENDAS). | M | 1 | 7.44 | 7.44
| 02343 | ELETRODUTO DE PVC PRETO,RIGIDO ROSQUEAVEL,COM ROSCA EM AMBAS EXTREMIDADES,EM BARRAS DE 3 METROS,DE 1" | UN | 0.385 | 6.47 | 2.49
| 01999 | MAO-DE-OBRA DE SERVENTE DA CONSTRUCAO CIVIL, INCLUSIVE ENCARGOS SOCIAIS | H | 0.1442 | 14.47 | 2.08
| 01983 | MAO-DE-OBRA DE ELETRICISTA DE CONSTRUCAOCIVIL, INCLUSIVE ENCARGOS SOCIAIS | H | 0.1442 | 19.97 | 2.87
|  |  |  | TOTAL |  | 7.44
5.19 | 15.036.0073-0 | ELETRODUTO DE PVC RIGIDO ROSQUEAVEL DE 1.1/2",INCLUSIVE CONEXOES E EMENDAS,EXCLUSIVE ABERTURA E FECHAMENTO DE RASGO.FORN ECIMENTO E ASSENTAMENTO (OBS.:3%-DESGASTE DE FERRAMENTAS E EPI 10%-CONEXOES E EMENDAS). | M | 20 | 10.24 | 204.8 | 12.63
X | 15.036.0073-0 | ELETRODUTO DE PVC RIGIDO ROSQUEAVEL DE 1.1/2",INCLUSIVE CONEXOES E EMENDAS,EXCLUSIVE ABERTURA E FECHAMENTO DE RASGO.FORN ECIMENTO E ASSENTAMENTO (OBS.:3%-DESGASTE DE FERRAMENTAS E EPI 10%-CONEXOES E EMENDAS). | M | 1 | 10.38 | 10.38
| 02345 | ELETRODUTO DE PVC PRETO, RIGIDO ROSQUEAVEL, COM ROSCA EM AMBAS EXTREMIDADES, EMBARRAS DE 3 METROS, DE 1.1/2" | UN | 0.385 | 10.39 | 4
| 01999 | MAO-DE-OBRA DE SERVENTE DA CONSTRUCAO CIVIL, INCLUSIVE ENCARGOS SOCIAIS | H | 0.1854 | 14.47 | 2.68
| 01983 | MAO-DE-OBRA DE ELETRICISTA DE CONSTRUCAOCIVIL, INCLUSIVE ENCARGOS SOCIAIS | H | 0.1854 | 19.97 | 3.7
|  |  |  | TOTAL |  | 10.38
5.20 | 15.036.0075-0 | ELETRODUTO DE PVC RIGIDO ROSQUEAVEL DE 2.1/2",INCLUSIVE CONEXOES E EMENDAS,EXCLUSIVE ABERTURA E FECHAMENTO DE RASGO.FORN ECIMENTO E ASSENTAMENTO (OBS.:3%-DESGASTE DE FERRAMENTAS E EPI 10%-CONEXOES E EMENDAS). | M | 175 | 17.51 | 3064.25 | 21.6
X | 15.036.0075-0 | ELETRODUTO DE PVC RIGIDO ROSQUEAVEL DE 2.1/2",INCLUSIVE CONEXOES E EMENDAS,EXCLUSIVE ABERTURA E FECHAMENTO DE RASGO.FORN ECIMENTO E ASSENTAMENTO (OBS.:3%-DESGASTE DE FERRAMENTAS E EPI 10%-CONEXOES E EMENDAS). | M | 1 | 17.69 | 17.69
| 02347 | ELETRODUTO DE PVC PRETO,RIGIDO ROSQUEAVEL,COM ROSCA EM AMBAS EXTREMIDADES,EM BARRAS DE 3 METROS,DE 2.1/2" | UN | 0.385 | 22.05 | 8.48
| 01999 | MAO-DE-OBRA DE SERVENTE DA CONSTRUCAO CIVIL, INCLUSIVE ENCARGOS SOCIAIS | H | 0.2678 | 14.47 | 3.87
| 01983 | MAO-DE-OBRA DE ELETRICISTA DE CONSTRUCAOCIVIL, INCLUSIVE ENCARGOS SOCIAIS | H | 0.2678 | 19.97 | 5.34
|  |  |  | TOTAL |  | 17.69
5.21 | SI000083399 | RELE FOTOELETRICO P/ COMANDO DE ILUMINACAO EXTERNA 220V/1000W - FORNECIMENTO E INSTALACAO | UN | 2 | 34.07 | 68.14 | 42.03
X | So000083399 | RELE FOTOELETRICO P/ COMANDO DE ILUMINACAO EXTERNA 220V/1000W - FORNECIMENTO E INSTALACAO | UN | 1 | 33.75 | 33.75
| So02510 | RELE FOTOELETRICO INTERNO E EXTERNO BIVOLT 1000 W, DE CONECTOR, SEM BASE | UN | 1 | 16.89 | 16.89
| So000088316 | SERVENTE COM ENCARGOS COMPLEMENTARES | H | 0.35 | 21.24 | 7.43
| So000088264 | ELETRICISTA COM ENCARGOS COMPLEMENTARES | H | 0.35 | 26.96 | 9.43
|  |  |  | TOTAL |  | 33.75
5.22 | So000091928 | CABO DE COBRE FLEXÍVEL ISOLADO, 4 MM², ANTI-CHAMA 450/750 V, PARA CIRCUITOS TERMINAIS - FORNECIMENTO E INSTALAÇÃO. AF_12/2015 | M | 2500 | 3.94 | 9850 | 4.86 | utilizado preço emop
X | So000091928 | CABO DE COBRE FLEXÍVEL ISOLADO, 4 MM², ANTI-CHAMA 450/750 V, PARA CIRCUITOS TERMINAIS - FORNECIMENTO E INSTALAÇÃO. AF_12/2015 | M | 1 | 5 | 5
| So21127 | FITA ISOLANTE ADESIVA ANTICHAMA, USO ATE 750 V, EM ROLO DE 19 MM X 5 M | UN | 0.009 | 4.34 | 0.03
| So00981 | CABO DE COBRE, FLEXIVEL, CLASSE 4 OU 5, ISOLACAO EM PVC/A, ANTICHAMA BWF-B, 1 CONDUTOR, 450/750 V, SECAO NOMINAL 4 MM2 | M | 1.19 | 2.58 | 3.07
| So000088264 | ELETRICISTA COM ENCARGOS COMPLEMENTARES | H | 0.04 | 26.96 | 1.07
| So000088247 | AUXILIAR DE ELETRICISTA COM ENCARGOS COMPLEMENTARES | H | 0.04 | 20.98 | 0.83
|  |  |  | TOTAL |  | 5
5.23 | So000091930 | CABO DE COBRE FLEXÍVEL ISOLADO, 6 MM², ANTI-CHAMA 450/750 V, PARA CIRCUITOS TERMINAIS - FORNECIMENTO E INSTALAÇÃO. AF_12/2015 | M | 285 | 5.34 | 1521.9 | 6.58 | utilizado preço emop
X | So000091930 | CABO DE COBRE FLEXÍVEL ISOLADO, 6 MM², ANTI-CHAMA 450/750 V, PARA CIRCUITOS TERMINAIS - FORNECIMENTO E INSTALAÇÃO. AF_12/2015 | M | 1 | 6.82 | 6.82
| So21127 | FITA ISOLANTE ADESIVA ANTICHAMA, USO ATE 750 V, EM ROLO DE 19 MM X 5 M | UN | 0.009 | 4.34 | 0.03
| So00982 | CABO DE COBRE, FLEXIVEL, CLASSE 4 OU 5, ISOLACAO EM PVC/A, ANTICHAMA BWF-B, 1 CONDUTOR, 450/750 V, SECAO NOMINAL 6 MM2 | M | 1.19 | 3.62 | 4.3
| So000088264 | ELETRICISTA COM ENCARGOS COMPLEMENTARES | H | 0.052 | 26.96 | 1.4
| So000088247 | AUXILIAR DE ELETRICISTA COM ENCARGOS COMPLEMENTARES | H | 0.052 | 20.98 | 1.09
|  |  |  | TOTAL |  | 6.82
5.24 | So000091932 | CABO DE COBRE FLEXÍVEL ISOLADO, 10 MM², ANTI-CHAMA 450/750 V, PARA CIRCUITOS TERMINAIS - FORNECIMENTO E INSTALAÇÃO. AF_12/2015 | M | 16 | 8.68 | 138.88 | 10.7 | utilizado preço emop
| So000091932 | CABO DE COBRE FLEXÍVEL ISOLADO, 10 MM², ANTI-CHAMA 450/750 V, PARA CIRCUITOS TERMINAIS - FORNECIMENTO E INSTALAÇÃO. AF_12/2015 | M | 1 | 11.06 | 11.06
| So21127 | FITA ISOLANTE ADESIVA ANTICHAMA, USO ATE 750 V, EM ROLO DE 19 MM X 5 M | UN | 0.009 | 4.34 | 0.03
| So00980 | CABO DE COBRE, FLEXIVEL, CLASSE 4 OU 5, ISOLACAO EM PVC/A, ANTICHAMA BWF-B, 1 CONDUTOR, 450/750 V, SECAO NOMINAL 10 MM2 | M | 1.19 | 6.18 | 7.35
| So000088264 | ELETRICISTA COM ENCARGOS COMPLEMENTARES | H | 0.077 | 26.96 | 2.07
| So000088247 | AUXILIAR DE ELETRICISTA COM ENCARGOS COMPLEMENTARES | H | 0.077 | 20.98 | 1.61
|  |  |  | TOTAL |  | 11.06
5.25 | SI000091934 | CABO DE COBRE FLEXÍVEL ISOLADO, 16 MM², ANTI-CHAMA 450/750 V, PARA CIRCUITOS TERMINAIS - FORNECIMENTO E INSTALAÇÃO. AF_12/2015 | M | 16 | 13.23 | 211.68 | 16.32 | utilizado preço emop
| So000091934 | CABO DE COBRE FLEXÍVEL ISOLADO, 16 MM², ANTI-CHAMA 450/750 V, PARA CIRCUITOS TERMINAIS - FORNECIMENTO E INSTALAÇÃO. AF_12/2015 | M | 1 | 16.89 | 16.89
5.26 | SI000092983 | CABO DE COBRE FLEXÍVEL ISOLADO, 25 MM², ANTI-CHAMA 450/750 V, PARA DISTRIBUIÇÃO - FORNECIMENTO E INSTALAÇÃO. AF_12/2015 | M | 10 | 14.51 | 145.1 | 17.9 | utilizado preço emop
| So000092983 | CABO DE COBRE FLEXÍVEL ISOLADO, 25 MM², ANTI-CHAMA 450/750 V, PARA DISTRIBUIÇÃO - FORNECIMENTO E INSTALAÇÃO. AF_12/2015 | M | 1 | 18.62 | 18.62
5.27 | So000092985 | CABO DE COBRE FLEXÍVEL ISOLADO, 35 MM², ANTI-CHAMA 450/750 V, PARA DISTRIBUIÇÃO - FORNECIMENTO E INSTALAÇÃO. AF_12/2015 | M | 145 | 19.36 | 2807.2 | 23.88 | utilizado preço emop
| So000092985 | CABO DE COBRE FLEXÍVEL ISOLADO, 35 MM², ANTI-CHAMA 450/750 V, PARA DISTRIBUIÇÃO - FORNECIMENTO E INSTALAÇÃO. AF_12/2015 | M | 1 | 24.87 | 24.87
5.28 | So000092992 | CABO DE COBRE FLEXÍVEL ISOLADO, 95 MM², ANTI-CHAMA 0,6/1,0 KV, PARA DISTRIBUIÇÃO - FORNECIMENTO E INSTALAÇÃO. AF_12/2015 | M | 700 | 49.71 | 34797 | 61.33 | utilizado preço emop
| So000092992 | CABO DE COBRE FLEXÍVEL ISOLADO, 95 MM², ANTI-CHAMA 0,6/1,0 KV, PARA DISTRIBUIÇÃO - FORNECIMENTO E INSTALAÇÃO. AF_12/2015 | M | 1 | 63.94 | 63.94
5.29 | SI000083446 | CAIXA DE PASSAGEM 30X30X40 COM TAMPA E DRENO BRITA (rede de distribuição elétrica) | UN | 6 | 184.46 | 1106.76 | 227.58
X | So000083446 | CAIXA DE PASSAGEM 30X30X40 COM TAMPA E DRENO BRITA | UN | 1 | 183.77 | 183.77
| So07258 | TIJOLO CERAMICO MACICO *5 X 10 X 20* CM | UN | 60.48 | 0.25 | 15.12
| So04722 | PEDRA BRITADA N. 3 (38 A 50 MM) POSTO PEDREIRA/FORNECEDOR, SEM FRETE | M3 | 0.004 | 62.5 | 0.25
| So04721 | PEDRA BRITADA N. 1 (9,5 a 19 MM) POSTO PEDREIRA/FORNECEDOR, SEM FRETE | M3 | 0.0365 | 62.5 | 2.28
| So01379 | CIMENTO PORTLAND COMPOSTO CP II-32 | KG | 18.5084 | 0.41 | 7.58
| So01358 | CHAPA DE MADEIRA COMPENSADA RESINADA PARA FORMA DE CONCRETO, DE *2,2 X 1,1* M, E = 17 MM | M2 | 0.06 | 31.57 | 1.89
| So01106 | CAL HIDRATADA CH-I PARA ARGAMASSAS | KG | 3.0096 | 0.76 | 2.28
| So00370 | AREIA MEDIA - POSTO JAZIDA/FORNECEDOR (RETIRADO NA JAZIDA, SEM TRANSPORTE) | M3 | 0.0653 | 51.43 | 3.35
| So00039 | ACO CA-60, 5,0 MM, VERGALHAO | KG | 2.156 | 4.9 | 10.56
| So000088316 | SERVENTE COM ENCARGOS COMPLEMENTARES | H | 4.4832 | 21.24 | 95.22
| So000088309 | PEDREIRO COM ENCARGOS COMPLEMENTARES | H | 1.6789 | 26.95 | 45.24
|  |  |  | TOTAL |  | 183.77
5.30 | composição 5.30 | TERMINAL OU CONECTOR DE PRESSAO - PARA CABO 6MM2 - FORNECIMENTO E INSTALACAO | UN | 5 | 17.66 | 88.3 | 21.78
X | So000072259 | TERMINAL OU CONECTOR DE PRESSAO - PARA CABO 10MM2 - FORNECIMENTO E INSTALACAO | UN | 1 | 17.57 | 17.57
| So01535 | TERMINAL METALICO A PRESSAO PARA 1 CABO DE 6 A 10 MM2, COM 1 FURO DE FIXACAO | UN | 1 | 3.2 | 3.2
| So000088264 | ELETRICISTA COM ENCARGOS COMPLEMENTARES | H | 0.3 | 26.96 | 8.08
| So000088247 | AUXILIAR DE ELETRICISTA COM ENCARGOS COMPLEMENTARES | H | 0.3 | 20.98 | 6.29
|  |  |  | TOTAL |  | 17.57
5.31 | composição 5.31 | TERMINAL OU CONECTOR DE PRESSAO - PARA CABO 35MM2 - FORNECIMENTO E INSTALACAO | UN | 5 | 18.51 | 92.55 | 22.83
X | So000072262 | TERMINAL OU CONECTOR DE PRESSAO - PARA CABO 35MM2 - FORNECIMENTO E INSTALACAO | UN | 1 | 18.52 | 18.52
| So01587 | TERMINAL METALICO A PRESSAO PARA 1 CABO DE 35 MM2, COM 1 FURO DE FIXACAO | UN | 1 | 4.15 | 4.15
| So000088264 | ELETRICISTA COM ENCARGOS COMPLEMENTARES | H | 0.3 | 26.96 | 8.08
| So000088247 | AUXILIAR DE ELETRICISTA COM ENCARGOS COMPLEMENTARES | H | 0.3 | 20.98 | 6.29
|  |  |  | TOTAL |  | 18.52
5.32 | composição 5.32 | TERMINAL OU CONECTOR DE PRESSAO - PARA CABO 95MM2 - FORNECIMENTO E INSTALACAO | UN | 24 | 29.39 | 705.36 | 36.26
X | So000072265 | TERMINAL OU CONECTOR DE PRESSAO - PARA CABO 95MM2 - FORNECIMENTO E INSTALACAO | UN | 1 | 29.52 | 29.52
| So01590 | TERMINAL METALICO A PRESSAO PARA 1 CABO DE 95 MM2, COM 1 FURO DE FIXACAO | UN | 1 | 10.35 | 10.35
| So000088264 | ELETRICISTA COM ENCARGOS COMPLEMENTARES | H | 0.4 | 26.96 | 10.78
| So000088247 | AUXILIAR DE ELETRICISTA COM ENCARGOS COMPLEMENTARES | H | 0.4 | 20.98 | 8.39
|  |  |  | TOTAL |  | 29.52
5.33 | composição 5.33 | RELE FOTOELETRICO P/ COMANDO DE ILUMINACAO EXTERNA 110V/1000W - FORNECIMENTO E INSTALACAO | UN | 2 | 34.07 | 68.14 | 42.03 | alterado somente o texto
X | So000083399 | RELE FOTOELETRICO P/ COMANDO DE ILUMINACAO EXTERNA 220V/1000W - FORNECIMENTO E INSTALACAO | UN | 1 | 33.75 | 33.75
| So02510 | RELE FOTOELETRICO INTERNO E EXTERNO BIVOLT 1000 W, DE CONECTOR, SEM BASE | UN | 1 | 16.89 | 16.89
| So000088316 | SERVENTE COM ENCARGOS COMPLEMENTARES | H | 0.35 | 21.24 | 7.43
| So000088264 | ELETRICISTA COM ENCARGOS COMPLEMENTARES | H | 0.35 | 26.96 | 9.43
|  |  |  | TOTAL |  | 33.75
x |  |  |  | TOTAL 5.0= |  | 146058.03
6.0 |  | ESQUADRIAS E FERRAGENS
6.1 | 14.002.0071-0 | PORTAO DE CHAPA DE FERRO GALVANIZADO,COM ESPESSURA DE 0,5MM,COM ALTURA ENTRE 2M E 3M E AREA TOTAL DE 6M2 A 9M2,EXCLUSIVE FECHADURA.FORNECIMENTO E COLOCACAO | M2 | 31.56 | 1005.11 | 31721.27 | 1240.1
X | 14.002.0071-0 | PORTAO DE CHAPA DE FERRO GALVANIZADO,COM ESPESSURA DE 0,5MM,COM ALTURA ENTRE 2M E 3M E AREA TOTAL DE 6M2 A 9M2,EXCLUSIVE FECHADURA.FORNECIMENTO E COLOCACAO (OBS.:3%-DESGASTE DE FERRAMENTAS E EPI 15%-PERDAS E DEMAIS MATERIAIS NECESSARIOS). | M2 | 1 | 1022.05 | 1022.05
| 11243 | CHAPA DE ACO GALVANIZADO, N§26 (0,50MM) | KG | 16.1 | 7.12 | 114.632
| 00011 | CANTONEIRA DE ACO DOCE, P/SERRALHERIA, PRECO DE REVENDEDOR, DE 5/8"X1/8" ATE 1.1/2"X1/8" | KG | 26.45 | 4.9 | 129.605
| 06913 | MAO-DE-OBRA DE SERRALHEIRO DA CONSTRUCAOCIVIL, INCLUSIVE ENCARGOS SOCIAIS | H | 21.63 | 21.49 | 464.8287
| 01921 | MAO-DE-OBRA DE AJUDANTE DE CONSTRUCAO CIVIL, INCLUSIVE ENCARGOS SOCIAIS | H | 21.63 | 14.47 | 312.9861
|  |  |  | TOTAL |  | 1022.05
6.2 | SI74084/001 | PORTA CADEADO ZINCADO OXIDADO PRETO COM CADEADO DE ACO INOX, LARGURA DE *50* MM | UN | 2 | 160.46 | 320.92 | 197.97
X | So74084/001 | PORTA CADEADO ZINCADO OXIDADO PRETO COM CADEADO DE ACO INOX, LARGURA DE *50* MM | UN | 1 | 159.71 | 159.71 | ok
| So41758 | CADEADO EM ACO INOX, LARGURA DE *50* MM, COM HASTE EM ACO TEMPERADO, SEM MOLA - CHAVES INCLUIDAS | UN | 1 | 144.47 | 144.47
| So05088 | PORTA CADEADO, 3 1/2", EM ACO ZINCADO, PRETO, PARA PORTAO E JANELA | UN | 1 | 2.62 | 2.62
| So000088261 | CARPINTEIRO DE ESQUADRIA COM ENCARGOS COMPLEMENTARES | H | 0.25 | 28.09 | 7.02
| So000088239 | AJUDANTE DE CARPINTEIRO COM ENCARGOS COMPLEMENTARES | H | 0.25 | 22.41 | 5.6
|  |  |  | TOTAL |  | 159.71
x |  |  |  | TOTAL 6.0= |  | 32042.19
7.0 |  | PINTURA
7.1 | So000088483 | APLICAÇÃO DE FUNDO SELADOR LÁTEX PVA EM PAREDES, UMA DEMÃO. AF_06/2014 (MURO DO ENTORNO) | M2 | 2406.84 | 3.11 | 7485.27 | 3.83 | multipla
| So000088483 | APLICAÇÃO DE FUNDO SELADOR LÁTEX PVA EM PAREDES, UMA DEMÃO. AF_06/2014 | M2 | 1 | 3.11 | 3.11
| So06090 | SELADOR PVA PAREDES INTERNAS | L | 0.16 | 13.74 | 2.19
| So000088316 | SERVENTE COM ENCARGOS COMPLEMENTARES | H | 0.01 | 21.24 | 0.21
| So000088310 | PINTOR COM ENCARGOS COMPLEMENTARES | H | 0.027 | 26.61 | 0.71
|  |  |  | TOTAL |  | 3.11
7.2 | So000088489 | APLICAÇÃO MANUAL DE PINTURA COM TINTA LÁTEX ACRÍLICA EM PAREDES, DUAS DEMÃOS. AF_06/2014 (MURO DO ENTORNO) | M2 | 2406.84 | 12.36 | 29748.54 | 15.24 | multipla
| So000088489 | APLICAÇÃO MANUAL DE PINTURA COM TINTA LÁTEX ACRÍLICA EM PAREDES, DUAS DEMÃOS. AF_06/2014 | M2 | 1 | 12.78 | 12.78
| So07356 | TINTA ACRILICA PREMIUM, COR BRANCO FOSCO | L | 0.33 | 19.27 | 6.35
| So000088316 | SERVENTE COM ENCARGOS COMPLEMENTARES | H | 0.069 | 21.24 | 1.46
| So000088310 | PINTOR COM ENCARGOS COMPLEMENTARES | H | 0.187 | 26.61 | 4.97
|  |  |  | TOTAL |  | 12.78
7.3 | So74145/001 | PINTURA ESMALTE FOSCO, DUAS DEMAOS, SOBRE SUPERFICIE METALICA, INCLUSO UMA DEMAO DE FUNDO ANTICORROSIVO. UTILIZACAO DE REVOLVER ( AR-COMPRIMIDO). | M2 | 100.02 | 19.95 | 1995.39 | 24.61
| So74145/001 | PINTURA ESMALTE FOSCO, DUAS DEMAOS, SOBRE SUPERFICIE METALICA, INCLUSO UMA DEMAO DE FUNDO ANTICORROSIVO. UTILIZACAO DE REVOLVER ( AR-COMPRIMIDO). | M2 | 1 | 19.65 | 19.65
| So07307 | FUNDO ANTICORROSIVO PARA METAIS FERROSOS (ZARCAO) | L | 0.132 | 26.66 | 3.51
| So07288 | TINTA ESMALTE SINTETICO PREMIUM FOSCO | L | 0.176 | 29.09 | 5.11
| So05320 | REMOVEDOR DE TINTA OLEO/ESMALTE VERNIZ | L | 0.044 | 35.25 | 1.55
| So03768 | LIXA EM FOLHA PARA FERRO, NUMERO 150 | UN | 0.55 | 2.86 | 1.57
| So000088316 | SERVENTE COM ENCARGOS COMPLEMENTARES | H | 0.11 | 21.24 | 2.33
| So000088310 | PINTOR COM ENCARGOS COMPLEMENTARES | H | 0.21 | 26.61 | 5.58
|  |  |  | TOTAL |  | 19.65
x |  |  |  | TOTAL 7.0= |  | 39229.2
8.0 |  | ENTORNO,PARQUES E JARDINS
8.1 | So000085180 | PLANTIO DE GRAMA ESMERALDA EM ROLO | M2 | 4998.31 | 11.59 | 57930.41 | 14.29
| So000085180 | PLANTIO DE GRAMA ESMERALDA EM ROLO | M2 | 1 | 15.17 | 15.17
| So38125 | FERTILIZANTE ORGANICO COMPOSTO, CLASSE A | KG | 3 | 0.68 | 2.04
| So25963 | CALCARIO DOLOMITICO A (POSTO PEDREIRA/FORNECEDOR, SEM FRETE) | KG | 0.15 | 0.08 | 0.01
| So25951 | FERTILIZANTE NPK - 10:10:10 | KG | 0.1 | 4.07 | 0.4
| So03322 | GRAMA ESMERALDA OU SAO CARLOS OU CURITIBANA, EM PLACAS, SEM PLANTIO | M2 | 1 | 8 | 8
| So000088441 | JARDINEIRO COM ENCARGOS COMPLEMENTARES | H | 0.1 | 26.04 | 2.6
| So000088316 | SERVENTE COM ENCARGOS COMPLEMENTARES | H | 0.1 | 21.24 | 2.12
|  |  |  | TOTAL |  | 15.17
x |  |  |  | TOTAL 8.0= |  | 57930.41
9.0 |  | CALÇADA EXTERNA
9.1 | So00000097636 | DEMOLIÇÃO PARCIAL DE PAVIMENTO ASFÁLTICO, DE FORMA MECANIZADA, SEM REAPROVEITAMENTO. AF_12/2017 | M2 | 3.05 | 10.25 | 31.26 | 12.64
x | So00000097636 | DEMOLIÇÃO PARCIAL DE PAVIMENTO ASFÁLTICO, DE FORMA MECANIZADA, SEM REAPROVEITAMENTO. AF_12/2017 | M2 | 1 | 10.25 | 10.25
| So00000091285 | So00000091285 CORTADORA DE PISO COM MOTOR 4 TEMPOS A GASOLINA, POTÊNCIA DE 13 HP, COM DISCO DE CORTE DIAMANTADO SEGMENTADO PARA CONCRETO, DIÂMETRO DE 350 MM, FURO DE 1" (14 X 1") - CHI DIURNO. AF_08/2015 | CHI | 0.0836 | 0.65 | 0.05
| So00000091283 | So00000091283 CORTADORA DE PISO COM MOTOR 4 TEMPOS A GASOLINA, POTÊNCIA DE 13 HP, COM DISCO DE CORTE DIAMANTADO SEGMENTADO PARA CONCRETO, DIÂMETRO DE 350 MM, FURO DE 1" (14 X 1") - CHP DIURNO. AF_08/2015 | CHP | 0.0524 | 10.77 | 0.56
| So00000005632 | So00000005632 ESCAVADEIRA HIDRÁULICA SOBRE ESTEIRAS, CAÇAMBA 0,80 M3, PESO OPERACIONAL 17 T, POTENCIA BRUTA 111 HP - CHI DIURNO. AF_06/2014 | CHI | 0.0896 | 57.23 | 5.12
| So00000005631 | So00000005631 ESCAVADEIRA HIDRÁULICA SOBRE ESTEIRAS, CAÇAMBA 0,80 M3, PESO OPERACIONAL 17 T, POTENCIA BRUTA 111 HP - CHP DIURNO. AF_06/2014 | CHP | 0.0326 | 138.77 | 4.52
|  |  |  | TOTAL |  | 10.25
9.2 | 09.010.0001-0 | CORDOES DE CONCRETO SIMPLES,COM SECAO DE 10X25CM,MOLDADOS NO LOCAL,INCLUSIVE ESCAVACAO E REATERRO (OBS.:3%-DESGASTE DE FERRAMENTAS E EPI). | M | 9.44 | 37.49 | 353.9 | 46.25
x | 09.010.0001-0 | CORDOES DE CONCRETO SIMPLES,COM SECAO DE 10X25CM,MOLDADOS NO LOCAL,INCLUSIVE ESCAVACAO E REATERRO (OBS.:3%-DESGASTE DE FERRAMENTAS E EPI). | M | 1 | 38.01 | 38.01
| 01999 | MAO-DE-OBRA DE SERVENTE DA CONSTRUCAO CIVIL, INCLUSIVE ENCARGOS SOCIAIS | H | 0.0927 | 14.47 | 1.34
| 01764 | 11.002.0035-1 LANCAMENTO CONC.S/ARM.2,0M3/H, HORIZ. | M3 | 0.025 | 65.77 | 1.64
| 01756 | 11.002.0027-1 LANCAMENTO CONC.S/ARM.7,0M3/H,HORIZ/VERT | M3 | 0.025 | 73.06 | 1.82
| 01640 | 11.004.0021-1 FORMAS MADEIRA PARAM. PLANOS, 2 VEZES | M2 | 0.5 | 55.54 | 27.77
| 01635 | 11.001.0005-1 CONCRETO FCK 15MPA | M3 | 0.025 | 209.75 | 5.24
| 01607 | 07.002.0030-1 ARGAMASSA CIM.,AREIA TRACO 1:4,PREPAROMECANICO | M3 | 0.0008 | 262.14 | 0.2
|  |  |  | TOTAL |  | 38.01
9.3 | COMPOSIÇÃO 9.3 | EXECUÇÃO DE PASSEIO (CALÇADA) OU PISO DE CONCRETO COM CONCRETO MOLDADO IN LOCO, FEITO EM OBRA, ACABAMENTO CONVENCIONAL, ESPESSURA 7 CM, ARMADO. AF_07/2016 | M2 | 8.3 | 68.25 | 566.47 | 84.2
x | So00000094994 | EXECUÇÃO DE PASSEIO (CALÇADA) OU PISO DE CONCRETO COM CONCRETO MOLDADO IN LOCO, FEITO EM OBRA, ACABAMENTO CONVENCIONAL, ESPESSURA 8 CM, ARMADO. AF_07/2016 | M2 | 1 | 66.64 | 66.64
| So0007156 | TELA DE ACO SOLDADA NERVURADA, CA-60, Q-196, (3,11 KG/M2), DIAMETRO DO FIO = 5,0 MM, LARGURA = 2,45 M, ESPACAMENTO DA MALHA = 10 X 10 CM | M2 | 1.1224 | 16.83 | 18.88
| So0004517 | SARRAFO DE MADEIRA NAO APARELHADA *2,5 X 7,5* CM (1 X 3 ") PINUS, MISTA OU EQUIVALENTE DA REGIAO | M | 0.2 | 1.45 | 0.29
| So0004460 | SARRAFO DE MADEIRA NAO APARELHADA *2,5 X 10 CM, MACARANDUBA, ANGELIM OU EQUIVALENTE DA REGIAO | M | 0.25 | 7.32 | 1.83
| So0003777 | LONA PLASTICA PRETA, E= 150 MICRA | M2 | 1.128 | 0.85 | 0.95
| So00000088316 | SERVENTE COM ENCARGOS COMPLEMENTARES | H | 0.40005 | 21.25 | 8.5
| So00000088309 | PEDREIRO COM ENCARGOS COMPLEMENTARES | H | 0.24211 | 26.96 | 6.52
| So00000088262 | CARPINTEIRO DE FORMAS COM ENCARGOS COMPLEMENTARES | H | 0.15794 | 26.57 | 4.19
| So00000094964 | So00000094964 CONCRETO FCK = 20MPA, TRAÇO 1:2,7:3 (CIMENTO/ AREIA MÉDIA/ BRITA 1) - PREPARO MECÂNICO COM BETONEIRA 400 L. AF_07/2016 | M3 | 0.084875 | 300.22 | 25.48
|  |  |  | TOTAL |  | 66.64
9.4 | 13.333.0010-0 | REVESTIMENTO DE PISO COM CERAMICA TATIL DIRECIONAL,(LADRILHO HIDRAULICO),PARA PESSOAS COM NECESSIDADES ESPECIFICAS,ASSEN TES SOBRE SUPERFICIE EM OSSO,CONFORME ITEM 13.330.0010 . | M2 | 1.25 | 123.34 | 154.17 | 152.17
x | 13.333.0010-0 | REVESTIMENTO DE PISO COM CERAMICA TATIL DIRECIONAL,(LADRILHO HIDRAULICO),PARA PESSOAS COM NECESSIDADES ESPECIFICAS,ASSEN TES SOBRE SUPERFICIE EM OSSO,CONFORME ITEM 13.330.0010 (OBS.:3%-DESGASTE DE FERRAMENTAS E EPI). | M2 | 1 | 123.34 | 123.34
| 11227 | PISO CERAMICO TATIL DIRECIONAL, AMARELO,PARA PORTADORES DE NECESSIDADES ESPECIFICAS | M2 | 1.05 | 63 | 66.15
| 05350 | OXIDO DE FERRO | KG | 0.1 | 34 | 3.4
| 00150 | CIMENTO BRANCO | KG | 0.1 | 1.84 | 0.18
| 01999 | MAO-DE-OBRA DE SERVENTE DA CONSTRUCAO CIVIL, INCLUSIVE ENCARGOS SOCIAIS | H | 1.133 | 14.47 | 16.39
| 01978 | MAO-DE-OBRA DE LADRILHEIRO, INCLUSIVE ENCARGOS SOCIAIS | H | 1.133 | 21.49 | 24.34
| 03429 | 07.001.0130-1 ARGAMASSA CIM.,SAIBRO,AREIA 1:3:3,PREPARO MANUAL | M3 | 0.035 | 335.96 | 11.75
| 03077 | 07.001.0010-1 PASTA DE CIMENTO COMUM | M3 | 0.002 | 567.88 | 1.13
|  |  |  | TOTAL |  | 123.34
9.5 | 13.333.0015-0 | REVESTIMENTO DE PISO COM CERAMICA TATIL ALERTA,(LADRILHO HIDRAULICO) PARA PESSOAS COM NECESSIDADES ESPECIFICAS,ASSENTES SOBRE SUPERFICIE EM OSSO,CONFORME ITEM 13.330.0010 . | M2 | 1.19 | 123.34 | 146.77 | 152.17
x | 13.333.0015-0 | REVESTIMENTO DE PISO COM CERAMICA TATIL ALERTA,(LADRILHO HIDRAULICO) PARA PESSOAS COM NECESSIDADES ESPECIFICAS,ASSENTES SOBRE SUPERFICIE EM OSSO,CONFORME ITEM 13.330.0010 (OBS.:3%-DESGASTE DE FERRAMENTAS E EPI). | M2 | 1 | 123.37 | 123.37
| 11228 | PISO CERAMICO TATIL ALERTA, AMARELO, PARA PORTADORES DE NECESSIDADES ESPECIFICAS | M2 | 1.05 | 63 | 66.15
| 05350 | OXIDO DE FERRO | KG | 0.1 | 34 | 3.4
| 00150 | CIMENTO BRANCO | KG | 0.1 | 1.84 | 0.18
| 01999 | MAO-DE-OBRA DE SERVENTE DA CONSTRUCAO CIVIL, INCLUSIVE ENCARGOS SOCIAIS | H | 1.133 | 14.47 | 16.39
| 01978 | MAO-DE-OBRA DE LADRILHEIRO, INCLUSIVE ENCARGOS SOCIAIS | H | 1.133 | 21.49 | 24.34
| 03429 | 07.001.0130-1 ARGAMASSA CIM.,SAIBRO,AREIA 1:3:3,PREPARO MANUAL | M3 | 0.035 | 335.96 | 11.75
| 03077 | 07.001.0010-1 PASTA DE CIMENTO COMUM | M3 | 0.002 | 567.88 | 1.13
|  |  |  | TOTAL |  | 123.34
9.6 | 13.301.0100-0 | PISO CIMENTADO IMPERMEAVEL,COM 3CM DE ESPESSURA EM DUAS CAMADAS DE 1,5CM,DE ARGAMASSA DE CIMENTO E AREIA,NO TRACO 1:3 E IMPERMEABILIZANTE DE PEGA NORMAL ADICIONADO A AGUA DA ARGAMASSA NA DOSAGEM DE 1:12,ALISADO A COLHER,SOBRE BASE,OU CONTRA PISO EXISTENTE. | M2 | 5.86 | 50.02 | 293.11 | 61.71
x | 13.301.0100-0 | PISO CIMENTADO IMPERMEAVEL,COM 3CM DE ESPESSURA EM DUAS CAMADAS DE 1,5CM,DE ARGAMASSA DE CIMENTO E AREIA,NO TRACO 1:3 E IMPERMEABILIZANTE DE PEGA NORMAL ADICIONADO A AGUA DA ARGAMASSA NA DOSAGEM DE 1:12,ALISADO A COLHER,SOBRE BASE,OU CONTRA PISO EXISTENTE (OBS.:3%-DESGASTE DE FERRAMENTAS E EPI). | M2 | 1 | 50.93 | 50.93
| 00520 | IMPERMEABILIZANTE DE PEGA NORMAL, EM LATAS DE 18KG | KG | 0.4 | 4.09 | 1.63
| 01999 | MAO-DE-OBRA DE SERVENTE DA CONSTRUCAO CIVIL, INCLUSIVE ENCARGOS SOCIAIS | H | 1.133 | 14.47 | 16.39
| 01968 | MAO-DE-OBRA DE PEDREIRO, INCLUSIVE ENCARGOS SOCIAIS | H | 1.236 | 19.97 | 24.68
| 01605 | 07.002.0025-1 ARGAMASSA CIM.,AREIA TRACO 1:3,PREPAROMECANICO | M3 | 0.03 | 274.64 | 8.23
|  |  |  | TOTAL |  | 50.93
x |  |  |  | TOTAL 9.0= |  | 1545.68
10.0 |  | Transporte e bota-fora
10.1 | So000072898 | CARGA E DESCARGA MECANIZADAS DE ENTULHO EM CAMINHAO BASCULANTE 6 M3 | M3 | 209.86 | 4.09 | 858.32 | 5.04 | multipla
X | So000072898 | CARGA E DESCARGA MECANIZADAS DE ENTULHO EM CAMINHAO BASCULANTE 6 M3 | M3 | 1 | 4.1 | 4.1
| So000088316 | SERVENTE COM ENCARGOS COMPLEMENTARES | H | 0.018 | 21.24 | 0.38 |  | 571.1485
| So000005940 | PÁ CARREGADEIRA SOBRE RODAS, POTÊNCIA LÍQUIDA 128 HP, CAPACIDADE DA CAÇAMBA 1,7 A 2,8 M3, PESO OPERACIONAL 11632 KG - CHP DIURNO. AF_06/2014 | CHP | 0.018 | 142.11 | 2.55 |  | 4.953
| So000005811 | CAMINHÃO BASCULANTE 6 M3, PESO BRUTO TOTAL 16.000 KG, CARGA ÚTIL MÁXIMA 13.071 KG, DISTÂNCIA ENTRE EIXOS 4,80 M, POTÊNCIA 230 CV INCLUSIVE CAÇAMBA METÁLICA - CHP DIURNO. AF_06/2014 | CHP | 0.007 | 168.43 | 1.17 |  | 199.238
|  |  |  | TOTAL |  | 4.1 |  | 7.02
10.2 | So000095875 | TRANSPORTE COM CAMINHÃO BASCULANTE DE 10 M3, EM VIA URBANA PAVIMENTADA, DMT ATÉ 30 KM (UNIDADE: M3XKM). AF_12/2016 . DMT = 11 KM (CTR) | M3XKM | 2308.46 | 1.13 | 2608.55 | 1.39 | multipla
| So000095875 | TRANSPORTE COM CAMINHÃO BASCULANTE DE 10 M3, EM VIA URBANA PAVIMENTADA, DMT ATÉ 30 KM (UNIDADE: M3XKM). AF_12/2016 | M3XKM | 1 | 1.14 | 1.14
| So000091387 | CAMINHÃO BASCULANTE 10 M3, TRUCADO CABINE SIMPLES, PESO BRUTO TOTAL 23.000 KG, CARGA ÚTIL MÁXIMA 15.935 KG, DISTÂNCIA ENTRE EIXOS 4,80 M, POTÊNCIA 230 CV INCLUSIVE CAÇAMBA METÁLICA - CHI DIURNO. AF_06/2014 | CHI | 0.00156 | 39.7 | 0.06
| So000091386 | CAMINHÃO BASCULANTE 10 M3, TRUCADO CABINE SIMPLES, PESO BRUTO TOTAL 23.000 KG, CARGA ÚTIL MÁXIMA 15.935 KG, DISTÂNCIA ENTRE EIXOS 4,80 M, POTÊNCIA 230 CV INCLUSIVE CAÇAMBA METÁLICA - CHP DIURNO. AF_06/2014 | CHP | 0.00625 | 173.16 | 1.08
|  |  |  | TOTAL |  | 1.14
10.3 | composição 10.3 | Descarga de materiais e residuos originarios da construcao civil(rcc),classe c (nao reutilizaveis),em locais de disposicão ao final autorizados e/ou licenciados a operar pelos orgaosde controle ambiental | t | 377.748 | 30 | 11332.44 | 37.01
X |  | Descarga de materiais e residuos originarios da construcao civil(rcc),classe c (nao reutilizaveis),em locais de disposic ao final autorizados e/ou licenciados a operar pelos orgaosde controle ambiental | t | 1 | 30 | 30
| CTR | Tarifa de vazamento de residuos originarios da construcao civil, classe c (resolucao 307 da conama) | t | 1 | 30 | 30
|  |  |  | TOTAL |  | 30
x |  |  |  | TOTAL 10.0= |  | 14799.31
x |  |  |  | TOTAL GERAL= |  | 555943.72
x |  | TOTAL GERAL COM BDI DE 23,38%= |  |  |  | 683461.44
685795.2481

## PLANILHA TOTAL
Estado do Rio de Janeiro
Prefeitura Municipal de Barra Mansa
|  | Secretaria Municipal de Planejamento Urbano |  |  | ORÇAMENTO Nº 003-2019
|  | Serviço : Infra Estrutura Basica do Complexo Esportivo |  |  | DATA: 20/03/2019 - revisão 16-01-2020
|  | Local: Terreno do Leão do Sul, Colonia Santo Antonio, Barra Mansa |  |  | PROJETO: Arq. Rosália Reis
|  | Data-Base: EMOP - RJ / SINAPI e SCO-RJ- Onerado - Base jun-19 |  |  | LEVANTAMENTO: Arq. Rosália Reis
|  | ENCARGOS SOCIAIS SOBRE PREÇOS DA MÃO-DE-OBRA: 120,30%(HORA) 75,07%(MÊS) |  |  | ORÇAMENTO: Engº Alfredo Antonio N M Cunha
APROVAÇÃO: Engº Eros dos Santos
PLANILHA ORÇAMENTÁRIA - BDI 23,38% EXCETO ITEM 10.3 COM BDI DE 16,96%
ITEM | CODIGO EMOP/ SINAPI | DISCRIMINAÇÃO | UN | QUANT. | PREÇOS (R$) |  |  |  | 0
[5 empty] | UNIT | UNIT COM BDI | TOTAL | TOTAL COM BDI
1.0 |  | SERVIÇOS PRELIMINARES | [6 empty] | 0
1.1 | 74209/1 | Placa de identificacao de obra publica,inclusive pintura e suportes de madeira.fornecimento e colocacao | M2 | 6 | 362.92 | 447.77 | 2177.52 | 2686.62 | 447.77 | 0
1.2 | 73859/1 | DESMATAMENTO E LIMPEZA MECANIZADA DE TERRENO COM REMOCAO DE CAMADA VEGETAL, UTILIZANDO TRATOR DE ESTEIRAS | M2 | 8786.9 | 0.15 | 0.19 | 1318.04 | 1669.51 | 0.19 | 0
1.3 | 74005/1 | COMPACTACAO MECANICA, SEM CONTROLE DO GC (C/COMPACTADOR PLACA 400 KG) | m² | 231.99 | 5.94 | 7.33 | 1378.02 | 1700.49 | 7.33 | 0
1.4 | 02.004.0001-0/A | Barracao de obra,com paredes e piso de tabuas de madeira de 3¦,cobertura de telhas de fibrocimento de 6mm,e instalacoes, exclusive pintura,sendo reaproveitado 2 vezes. | M2 | 12 | 363.95 | 449.04 | 4367.4 | 5388.48 | 449.04 | 0
1.5 | 02.015.0001-0/A | Instalacao e ligacao provisoria para abastecimento de agua e esgotamento sanitario em canteiro de obras,inclusive escava cao,exclusive reposicao da pavimentacao do logradouro publico | UN | 1 | 2993.26 | 3693.08 | 2993.26 | 3693.08 | 3693.08 | 0
1.6 | 41598 | ENTRADA PROVISORIA DE ENERGIA ELETRICA AEREA TRIFASICA 40A EM POSTE MADEIRA | UN | 1 | 1527.74 | 1884.93 | 1527.74 | 1884.93 | 1884.93 | 0
1.7 | 97622 | DEMOLIÇÃO DE ALVENARIA DE BLOCO FURADO, DE FORMA MANUAL, SEM REAPROVEITAMENTO. AF_12/2017 (PORTÓES DE ACESSO) | M3 | 4.74 | 55.49 | 68.46 | 263.02 | 324.5 | 68.46 | 0
x |  |  |  | TOTAL 1.0= |  |  | 14025 | 17347.61 |  | 0
2.0 |  | PISOS E PAVIMENTOS | [6 empty] | 0 | 0
2.1 | composição 2.1 | CAMADA DE BLOQUEIO(COLCHAO)DE PEDRISCO,ESPALHADO E COMPRIMIDO MECANICAMENTE,MEDIDA APOS COMPACTACAO | m³ | 231.99 | 70.39 | 86.85 | 16329.78 | 20148.33 | 86.85 | 0
2.2 | So000092398 | EXECUÇÃO DE PÁTIO/ESTACIONAMENTO EM PISO INTERTRAVADO, COM BLOCO RETANGULAR COR NATURAL DE 20 X 10 CM, ESPESSURA 8 CM. AF_12/2015 | M2 | 2319.9 | 47.75 | 58.91 | 110775.23 | 136665.31 | 58.91 | 0
2.3 | 09.010.0001-0 | CORDOES DE CONCRETO SIMPLES,COM SECAO DE 10X25CM,MOLDADOS NO LOCAL,INCLUSIVE ESCAVACAO E REATERRO | M | 575.56 | 37.49 | 46.26 | 21577.74 | 26625.41 | 46.26 | 0
2.4 | composição 2.4 | REVESTIMENTO EXTERNO,EMBOCO,DE UMA VEZ,COM ARGAMASSA DE CIMENTO,CAL HIDRATADA ADITIVADA E AREIA,NO TRACO 1:1:12,COM ESPE SSURA DE 2,5CM,INCLUSIVE CHAPISCO DE CIMENTO E AREIA,NO TRACO 1:3. | M2 | 385.89 | 26.1 | 32.2 | 10071.73 | 12425.66 | 32.2 | 0
2.5 | So000094287 | EXECUÇÃO DE SARJETA DE CONCRETO USINADO, MOLDADA IN LOCO EM TRECHO RETO, 30 CM BASE X 10 CM ALTURA. AF_06/2016 | M | 417.37 | 33.3 | 41.09 | 13898.42 | 17149.74 | 41.09 | 0
x |  |  |  | TOTAL 2.0= |  |  | 172652.9 | 213014.45 |  | 0
3.0 |  | DRENAGEM | [6 empty] | 0 | 0
3.1 | 90106 | ESCAVAÇÃO MECANIZADA DE VALA COM PROFUNDIDADE ATÉ 1,5 M (MÉDIA ENTRE MONTANTE E JUSANTE/UMA COMPOSIÇÃO POR TRECHO) COM RETROESCAVADEIRA (CAPACIDADE DA CAÇAMBA DA RETRO: 0,26 M3 / POTÊNCIA: 88 HP), LARGURA DE 0,8 M A 1,5 M, EM SOLO DE 1A CATEGORIA, LOCAISCOM BAIXO NÍVEL DE INTERFERÊNCIA. AF_01/2015 | M3 | 485.97 | 6.25 | 7.71 | 3037.31 | 3746.83 | 7.71 | 0
3.2 | 93382 | REATERRO MECANIZADO DE VALA COM RETROESCAVADEIRA (CAPACIDADE DA CAÇAMBA DA RETRO: 0,26 M³ / POTÊNCIA: 88 HP), LARGURA DE 0,8 A 1,5 M, PROFUNDIDADE ATÉ 1,5 M, COM SOLO DE 1ª CATEGORIA EM LOCAIS COM BAIXO NÍVEL DE INTERFERÊNCIA. AF_04/2016 | M3 | 332.71 | 16.29 | 20.1 | 5419.85 | 6687.47 | 20.1 | 0
3.3 | 90695 | TUBO DE PVC PARA REDE COLETORA DE ESGOTO DE PAREDE MACIÇA, DN 150 MM, JUNTA ELÁSTICA, INSTALADO EM LOCAL COM NÍVEL BAIXO DE INTERFERÊNCIAS - FORNECIMENTO E ASSENTAMENTO. AF_06/2015 | M | 33 | 44.703 | 55.15 | 1475.2 | 1819.95 | 55.15 | 0
3.4 | 90696 | TUBO DE PVC PARA REDE COLETORA DE ESGOTO DE PAREDE MACIÇA, DN 200 MM, JUNTA ELÁSTICA, INSTALADO EM LOCAL COM NÍVEL BAIXO DE INTERFERÊNCIAS - FORNECIMENTO E ASSENTAMENTO. AF_06/2015 | M | 147.06 | 66.06 | 81.5 | 9714.78 | 11985.39 | 81.5 | 0
3.5 | 90697 | TUBO DE PVC PARA REDE COLETORA DE ESGOTO DE PAREDE MACIÇA, DN 250 MM, JUNTA ELÁSTICA, INSTALADO EM LOCAL COM NÍVEL BAIXO DE INTERFERÊNCIAS - FORNECIMENTO E ASSENTAMENTO. AF_06/2015 | M | 33 | 110.49 | 136.32 | 3646.17 | 4498.56 | 136.32 | 0
3.6 | 92210 | TUBO DE CONCRETO PARA REDES COLETORAS DE ÁGUAS PLUVIAIS, DIÂMETRO DE 400 MM, JUNTA RÍGIDA, INSTALADO EM LOCAL COM BAIXO NÍVEL DE INTERFERÊNCIAS - FORNECIMENTO E ASSENTAMENTO. AF_12/2015 | M | 120 | 94.698 | 116.84 | 11363.76 | 14020.8 | 116.84 | 0
3.7 | 92211 | TUBO DE CONCRETO PARA REDES COLETORAS DE ÁGUAS PLUVIAIS, DIÂMETRO DE 500 MM, JUNTA RÍGIDA, INSTALADO EM LOCAL COM BAIXO NÍVEL DE INTERFERÊNCIAS - FORNECIMENTO E ASSENTAMENTO. AF_12/2015 | M | 40 | 120.93 | 149.2 | 4837.2 | 5968 | 149.2 | 0
3.8 | 92212 | TUBO DE CONCRETO PARA REDES COLETORAS DE ÁGUAS PLUVIAIS, DIÂMETRO DE 600 MM, JUNTA RÍGIDA, INSTALADO EM LOCAL COM BAIXO NÍVEL DE INTERFERÊNCIAS - FORNECIMENTO E ASSENTAMENTO. AF_12/2015 | M | 110 | 153.55 | 189.45 | 16890.5 | 20839.5 | 189.45 | 0
3.9 | composição 3.9 | BASE E FUNDO DE CONCRETO SIMPLES,PARA POCOS DE VISITA,PADRAO CEDAE,DE ANEIS PRE-MOLDADOS COM DIAMETRO DE 1100MM,INCLUSIV E MAO-DE-OBRA E MATERIAL,INCLUSIVE LAJE DE REDUCAO DE CONCRETO ARMADO + CORPO DE POCO DE VISITA DE ANEIS PRE-MOLDADOS,COM DIAMETRO DE 1100MM,SEM DEGRAUS,MEDIDA PELA ALTURA UTIL,INCLUSIVE MAO-D E-OBRA E MATERIAL. (POÇO DE VISITA) | UN | 7 | 824.06 | 1016.73 | 5768.42 | 7117.11 | 1016.73 | 0
3.10 | 06.015.0030-0 | CAIXA DE RALO EM ALVENARIA DE BLOCOS DE CONCRETO(20X20X40CM),EM PAREDES DE 0,20M DE ESPESSURA,DE 0,30X0,90X0,90M,PARA AG UAS PLUVIAIS,SENDO AS PAREDES CHAPISCADAS E REVESTIDAS INTERNAMENTE COM ARGAMASSA,ENCHIMENTO DOS BLOCOS E BASE EM CONCRE TO SIMPLES FCK=10MPA E GRELHA DE FERRO FUNDIDO DE 135KG,INCLUSIVE FORNECIMENTO DE TODOS OS MATERIAIS | M | 13 | 617.29 | 761.61 | 8024.77 | 9900.93 | 761.61 | 0
3.11 | composição 3.11 | CAIXA DE PASSAGEM EM ALVENARIA DE BLOCOS DE CONCRETO DE 20X20X40CM,COM ARGAMASSA DE CIMENTO E AREIA,NO TRACO 1:4 E CONCRETO 20MPA,PARA PREENCHIMENTO DOSFUROS DOS MESMOS,EM PAREDES DE UMA VEZ(0,20M) ,DE 0,60X0,60X1,00M,UTILIZANDO AR GAMASSA DE CIMENTO E AREIA,NO TRACO 1:4 EM VOLUME,COM FUNDOEM CONCRETO SIMPLES PROVIDO DE CALHA INTERNA,SENDO AS PAREDE S REVESTIDAS INTERNAMENTE COM A MESMA ARGAMASSA,INCLUSIVE TAMPA DE CONCRETO ARMADO,15MPA,COM ESPESSURA DE 10CM | UN | 2 | 659.44 | 813.62 | 1318.88 | 1627.24 | 813.62 | 0
3.12 | composição 3.12 | Construção de ala em concreto armado dosado racionalmente para uma resistencia caracteristica a compressao de 25mpa,inclusive materiais,transporte,preparo com betoneira,lancamento e adensamento,14,00m2 de area moldada,formas e escoramento conforme itens 11.004.0022e 11.004.0035,60kg de aco ca-50,inclusive mao-de-obra para corte,dobragem,montagem e colocacao nas formas. | UN | 1 | 1316.94 | 1624.84 | 1316.94 | 1624.84 | 1624.84 | 0
3.13 | 90694 | TUBO DE PVC PARA REDE COLETORA DE ESGOTO DE PAREDE MACIÇA, DN 100 MM, JUNTA ELÁSTICA, INSTALADO EM LOCAL COM NÍVEL BAIXO DE INTERFERÊNCIAS - FORNECIMENTO E ASSENTAMENTO. AF_06/2015 | UN | 28.11 | 21.9 | 27.02 | 615.61 | 759.53 | 27.02 | 0
x |  |  |  | TOTAL 3.0= |  |  | 73429.39 | 90596.15 |  | 0
4.0 |  | INSTALAÇÕES HIDROSSANITÁRIAS E PLUVIAIS | [6 empty] | 0 | 0
4.1 | 15.001.0070-0 | ABRIGO PARA HIDROMETRO DE 1/2" OU 3/4",NAS DIMENSOES DE 0,80X0,40X0,50M,EM ALVENARIA DE TIJOLOS FURADOS DE 10X20X20CM,PA REDES DE MEIA VEZ,REVESTIDAS COM ARGAMASSA DE CIMENTO E SAIBRO,NO TRACO 1:6,COM FUNDO DE CONCRETO E TAMPA DE CONCRETO AR MADO,PORTA DE 70X40CM EM CHAPA DE ACO N§16 E CADEADO DE 30MM,CONFORME PROJETO N§2089/EMOP (OBS.:3%-DESGASTE DE FERRAMENTAS E EPI). | UN | 1 | 536.57 | 662.02 | 536.57 | 662.02 | 662.02 | 0
4.2 | 89356 | TUBO, PVC, SOLDÁVEL, DN 25MM, INSTALADO EM RAMAL OU SUB-RAMAL DE ÁGUA - FORNECIMENTO E INSTALAÇÃO. AF_12/2014 | M | 61 | 19.97 | 24.64 | 1218.17 | 1503.04 | 24.64 | 0
4.3 | 18.009.0078-0 | TORNEIRA PARA JARDIM,DE 3/4"X10CM APROXIMADAMENTE,EM METAL CROMADO.FORNECIMENTO | UN | 2 | 21.41 | 26.42 | 42.82 | 52.84 | 26.42 | 0
4.4 | 87448 | ALVENARIA DE BLOCOS DE CONCRETO 10X20X40CM,ASSENTES COM ARGAMASSA DE CIMENTO E AREIA,NO TRACO 1:8,EM PAREDES DE 0,10M DE ESPESSURA,DE SUPERFICIE CORRIDA,ATE 3,00M DE ALTURA E MEDIDAPELA AREA REAL (ABRIGO PARA TORNEIRA DE JARDIM) | M2 | 2.53 | 53.4 | 65.88 | 135.1 | 166.68 | 65.88 | 0
4.5 | 11.003.0050-0 | PREENCHIMENTO COM CONCRETO DE 15MPA EM VAZIOS DE ALVENARIA DE BLOCOS DE CONCRETO 10X20X40CM,EM PAREDES DE 10CM,MEDIDO PE LA AREA REAL,EXCLUSIVE ARMACAO E A ALVENARIA (ABRIGO PARA TORNEIRA DE JARDIM) | M2 | 2.53 | 39.29 | 48.48 | 99.4 | 122.65 | 48.48 | 0
4.6 | 11.003.0002-0 | CONCRETO DOSADO RACIONALMENTE PARA UMA RESISTENCIA CARACTERISTICA A COMPRESSAO DE 15MPA,INCLUSIVE MATERIAIS,TRANSPORTE,P REPARO COM BETONEIRA,LANCAMENTO E ADENSAMENTO (ABRIGO PARA TORNEIRA DE JARDIM) | M3 | 0.11 | 381.04 | 470.13 | 41.91 | 51.71 | 470.13 | 0
x |  |  |  | TOTAL 4.0= |  |  | 2073.97 | 2558.94 |  | 0
5.0 |  | INSTALAÇÕES ELÉTRICAS | [6 empty] | 0 | 0
5.1 | 21.003.0055-0 | POSTE DE ACO,RETO,CONICO CONTINUO,ALTURA DE 4,50M,COM SAPATA ESPECIFICACAO EM-CME-04 DA RIOLUZ.FORNECIMENTO | UN | 25 | 1120 | 1381.86 | 28000 | 34546.5 | 1381.86 | 0
5.2 | composição 5.2 | Fornecimento e instalação de luminária externa de led 100w para encaixe nos postes de 4,50m. | UN | 25 | 603.66 | 744.8 | 15091.5 | 18620 | 744.8 | 0
5.3 | 21.003.0057-0/A | POSTE DE ACO,RETO,CONICO CONTINUO,ALTURA DE 9,00M,COM SAPATA.FORNECIMENTO | UN | 11 | 1980 | 2442.92 | 21780 | 26872.12 | 2442.92 | 0
5.4 | composição 5.4 | Fornecimento e instalação de luminária externa de led 150w para encaixe nos postes de 9,00m. | UN | 11 | 707.41 | 872.8 | 7781.51 | 9600.8 | 872.8 | 0
5.5 | 83446 | CAIXA DE PASSAGEM 30X30X40 COM TAMPA E DRENO BRITA (base dos postes de iluminação externa) | UN | 36 | 184.46 | 227.59 | 6640.56 | 8193.24 | 227.59 | 0
5.6 | 93358 | ESCAVAÇÃO MANUAL DE VALA COM PROFUNDIDADE MENOR OU IGUAL A 1,30 M. AF_03/2016 (fundação postes de 4,5m e 9,0m) | M3 | 3.43 | 67.248 | 82.97 | 230.66 | 284.59 | 82.97 | 0
5.7 | 94964 | CONCRETO FCK = 20MPA, TRAÇO 1:2,7:3 (CIMENTO/ AREIA MÉDIA/ BRITA 1) - PREPARO MECÂNICO COM BETONEIRA 400 L. AF_07/2016 (fundação postes de 4,5m e 9,0m) | M3 | 3.43 | 295.01 | 363.98 | 1011.88 | 1248.45 | 363.98 | 0
5.8 | 74157/4 | LANCAMENTO/APLICACAO MANUAL DE CONCRETO EM FUNDACOES (fundação postes de 4,5m e 9,0m) | M3 | 3.43 | 141.28 | 174.31 | 484.59 | 597.89 | 174.31 | 0
5.9 | 21.023.0030-0 | Fornecimento e colocação de base simples, para topo de poste, em aço galvanizado, para fixação de 1 luminária. | un | 36 | 58.91 | 72.68 | 2120.76 | 2616.48 | 72.68 | 0
5.10 | 83463 | QUADRO DE DISTRIBUICAO DE ENERGIA EM CHAPA DE ACO GALVANIZADO, PARA 12 DISJUNTORES TERMOMAGNETICOS MONOPOLARES, COM BARRAMENTO TRIFASICO E NEUTRO - FORNECIMENTO E INSTALACAO | UN | 1 | 216.711 | 267.38 | 216.71 | 267.38 | 267.38 | 0
5.11 | 96985 | HASTE DE ATERRAMENTO 5/8 PARA SPDA - FORNECIMENTO E INSTALAÇÃO. AF_12/2017 | UN | 1 | 54.59 | 67.35 | 54.59 | 67.35 | 67.35 | 0
5.12 | 93655 | DISJUNTOR MONOPOLAR TIPO DIN, CORRENTE NOMINAL DE 20A - FORNECIMENTO E INSTALAÇÃO. AF_04/2016 | UN | 2 | 11.21 | 13.83 | 22.42 | 27.66 | 13.83 | 0
5.13 | 93661 | DISJUNTOR BIPOLAR TIPO DIN, CORRENTE NOMINAL DE 16A - FORNECIMENTO E INSTALAÇÃO. AF_04/2016 | UN | 2 | 49.131 | 60.62 | 98.26 | 121.24 | 60.62 | 0
5.14 | 93672 | DISJUNTOR TRIPOLAR TIPO DIN, CORRENTE NOMINAL DE 40A - FORNECIMENTO E INSTALAÇÃO. AF_04/2016 | UN | 1 | 74.13 | 91.46 | 74.13 | 91.46 | 91.46 | 0
5.15 | 15.011.0093-0 | ENTRADA DE ENERGIA INDIVIDUAL PADRAO LIGHT,MEDICAO DIRETA,REDE SUBTERRANEA,DEMANDA ENTRE 33,1 E 66,3KVA,INCLUSIVE CAIXA SECCIONADORA(CSM200)E CAIXA DE PROTECAO(CPG225)INTERNA,E DEMAIS MATERIAIS NECESSARIOS,EXCLUSIVE DISJUNTOR E FIOS DE ENTR ADA E SAIDA (OBS.:3%-DESGASTE DE FERRAMENTAS E EPI). | UN | 1 | 3666.11 | 4523.25 | 3666.11 | 4523.25 | 4523.25 | 0
5.16 | 96985 | HASTE DE ATERRAMENTO 5/8 PARA SPDA - FORNECIMENTO E INSTALAÇÃO. AF_12/2017 | UN | 1 | 54.59 | 67.35 | 54.59 | 67.35 | 67.35 | 0
5.17 | 15.036.0070-0 | ELETRODUTO DE PVC RIGIDO ROSQUEAVEL DE 3/4",INCLUSIVE CONEXOES E EMENDAS,EXCLUSIVE ABERTURA E FECHAMENTO DE RASGO.FORNEC IMENTO E ASSENTAMENTO (OBS.:3%-DESGASTE DE FERRAMENTAS E EPI 10%-CONEXOES E EMENDAS). | M | 600 | 5.76 | 7.11 | 3456 | 4266 | 7.11 | 0
5.18 | 15.036.0071-0 | ELETRODUTO DE PVC RIGIDO ROSQUEAVEL DE 1",INCLUSIVE CONEXOES E EMENDAS,EXCLUSIVE ABERTURA E FECHAMENTO DE RASGO.FORNECIM ENTO E ASSENTAMENTO (OBS.:3%-DESGASTE DE FERRAMENTAS E EPI 10%-CONEXOES E EMENDAS). | M | 55 | 7.34 | 9.06 | 403.7 | 498.3 | 9.06 | 0
5.19 | 15.036.0073-0 | ELETRODUTO DE PVC RIGIDO ROSQUEAVEL DE 1.1/2",INCLUSIVE CONEXOES E EMENDAS,EXCLUSIVE ABERTURA E FECHAMENTO DE RASGO.FORN ECIMENTO E ASSENTAMENTO (OBS.:3%-DESGASTE DE FERRAMENTAS E EPI 10%-CONEXOES E EMENDAS). | M | 20 | 10.24 | 12.63 | 204.8 | 252.6 | 12.63 | 0
5.20 | 15.036.0075-0 | ELETRODUTO DE PVC RIGIDO ROSQUEAVEL DE 2.1/2",INCLUSIVE CONEXOES E EMENDAS,EXCLUSIVE ABERTURA E FECHAMENTO DE RASGO.FORN ECIMENTO E ASSENTAMENTO (OBS.:3%-DESGASTE DE FERRAMENTAS E EPI 10%-CONEXOES E EMENDAS). | M | 175 | 17.51 | 21.6 | 3064.25 | 3780 | 21.6 | 0
5.21 | 83399 | RELE FOTOELETRICO P/ COMANDO DE ILUMINACAO EXTERNA 220V/1000W - FORNECIMENTO E INSTALACAO | UN | 2 | 34.07 | 42.04 | 68.14 | 84.08 | 42.04 | 0
5.22 | 91928 | CABO DE COBRE FLEXÍVEL ISOLADO, 4 MM², ANTI-CHAMA 450/750 V, PARA CIRCUITOS TERMINAIS - FORNECIMENTO E INSTALAÇÃO. AF_12/2015 | M | 2500 | 3.936 | 4.86 | 9840 | 12150 | 4.86 | 0
5.23 | 91930 | CABO DE COBRE FLEXÍVEL ISOLADO, 6 MM², ANTI-CHAMA 450/750 V, PARA CIRCUITOS TERMINAIS - FORNECIMENTO E INSTALAÇÃO. AF_12/2015 | M | 285 | 5.344 | 6.59 | 1523.04 | 1878.15 | 6.59 | 0
5.24 | 91932 | CABO DE COBRE FLEXÍVEL ISOLADO, 10 MM², ANTI-CHAMA 450/750 V, PARA CIRCUITOS TERMINAIS - FORNECIMENTO E INSTALAÇÃO. AF_12/2015 | M | 16 | 8.68 | 10.71 | 138.88 | 171.36 | 10.71 | 0
5.25 | 91934 | CABO DE COBRE FLEXÍVEL ISOLADO, 16 MM², ANTI-CHAMA 450/750 V, PARA CIRCUITOS TERMINAIS - FORNECIMENTO E INSTALAÇÃO. AF_12/2016 | M | 16 | 13.23 | 16.32 | 211.68 | 261.12 | 16.32 | 0
5.26 | 92983 | CABO DE COBRE FLEXÍVEL ISOLADO, 25 MM², ANTI-CHAMA 450/750 V, PARA CIRCUITOS TERMINAIS - FORNECIMENTO E INSTALAÇÃO. AF_12/2017 | M | 10 | 14.512 | 17.9 | 145.12 | 179 | 17.9 | 0
5.27 | 92985 | CABO DE COBRE FLEXÍVEL ISOLADO, 35 MM², ANTI-CHAMA 450/750 V, PARA DISTRIBUIÇÃO - FORNECIMENTO E INSTALAÇÃO. AF_12/2015 | M | 145 | 19.36 | 23.89 | 2807.2 | 3464.05 | 23.89 | 0
5.28 | 92992 | CABO DE COBRE FLEXÍVEL ISOLADO, 95 MM², ANTI-CHAMA 0,6/1,0 KV, PARA DISTRIBUIÇÃO - FORNECIMENTO E INSTALAÇÃO. AF_12/2015 | M | 700 | 49.712 | 61.33 | 34798.4 | 42931 | 61.33 | 0
5.29 | 83446 | CAIXA DE PASSAGEM 30X30X40 COM TAMPA E DRENO BRITA (rede de distribuição elétrica) | UN | 6 | 184.46 | 227.59 | 1106.76 | 1365.54 | 227.59 | 0
5.30 | composição 5.30 | TERMINAL OU CONECTOR DE PRESSAO - PARA CABO 6MM2 - FORNECIMENTO E INSTALACAO | UN | 5 | 17.66 | 21.79 | 88.3 | 108.95 | 21.79 | 0
5.31 | composição 5.31 | TERMINAL OU CONECTOR DE PRESSAO - PARA CABO 35MM2 - FORNECIMENTO E INSTALACAO | UN | 5 | 18.51 | 22.84 | 92.55 | 114.2 | 22.84 | 0
5.32 | composição 5.32 | TERMINAL OU CONECTOR DE PRESSAO - PARA CABO 95MM2 - FORNECIMENTO E INSTALACAO | UN | 24 | 29.39 | 36.26 | 705.36 | 870.24 | 36.26 | 0
5.33 | composição 5.33 | RELE FOTOELETRICO P/ COMANDO DE ILUMINACAO EXTERNA 110V/1000W - FORNECIMENTO E INSTALACAO | UN | 2 | 34.07 | 42.04 | 68.14 | 84.08 | 42.04 | 0
x |  |  |  | TOTAL 5.0= |  |  | 146050.59 | 180204.43 |  | 0
6.0 |  | ESQUADRIAS E FERRAGENS | [6 empty] | 0 | 0
6.1 | 14.002.0071-0 | PORTAO DE CHAPA DE FERRO GALVANIZADO,COM ESPESSURA DE 0,5MM,COM ALTURA ENTRE 2M E 3M E AREA TOTAL DE 6M2 A 9M2,EXCLUSIVE FECHADURA.FORNECIMENTO E COLOCACAO | M2 | 31.56 | 1005.11 | 1240.1 | 31721.27 | 39137.56 | 1240.1 | 0
6.2 | 74084/1 | PORTA CADEADO ZINCADO OXIDADO PRETO COM CADEADO DE ACO INOX, LARGURA DE *50* MM | UN | 2 | 160.46 | 197.98 | 320.92 | 395.96 | 197.98 | 0
x |  |  |  | TOTAL 6.0= |  |  | 32042.19 | 39533.52 |  | 0
7.0 |  | PINTURA | [6 empty] | 0 | 0
7.1 | 88483 | APLICAÇÃO DE FUNDO SELADOR LÁTEX PVA EM PAREDES, UMA DEMÃO. AF_06/2014 (muro do entorno) | M2 | 2406.84 | 3.11 | 3.84 | 7485.27 | 9242.27 | 3.84 | 0
7.2 | 88489 | APLICAÇÃO MANUAL DE PINTURA COM TINTA LÁTEX ACRÍLICA EM PAREDES, DUAS DEMÃOS. AF_06/2014 (muro do entorno) | M2 | 2406.84 | 12.36 | 15.25 | 29748.54 | 36704.31 | 15.25 | 0
7.3 | 74145/1 | PINTURA ESMALTE FOSCO, DUAS DEMAOS, SOBRE SUPERFICIE METALICA, INCLUSO UMA DEMAO DE FUNDO ANTICORROSIVO. UTILIZACAO DE REVOLVER ( AR-COMPRIMIDO). | M2 | 100.02 | 19.95 | 24.61 | 1995.4 | 2461.49 | 24.61 | 0
x |  |  |  | TOTAL 7.0= |  |  | 39229.21 | 48408.07 |  | 0
8.0 |  | ENTORNO,PARQUES E JARDINS | [6 empty] | 0 | 0
8.1 | 85180 | PLANTIO DE GRAMA ESMERALDA EM ROLO | M2 | 4998.31 | 11.592 | 14.3 | 57940.41 | 71475.84 | 14.3 | 0
x |  |  |  | TOTAL 8.0= |  |  | 57940.41 | 71475.84 |  | 0
9.0 |  | CALÇADA EXTERNA | [6 empty] | 0 | 0
9.1 | So00000097636 | DEMOLIÇÃO PARCIAL DE PAVIMENTO ASFÁLTICO, DE FORMA MECANIZADA, SEM REAPROVEITAMENTO. AF_12/2017 | M2 | 3.05 | 10.25 | 12.65 | 31.26 | 38.58 | 12.65 | 0
9.2 | 09.010.0001-0 | CORDOES DE CONCRETO SIMPLES,COM SECAO DE 10X25CM,MOLDADOS NO LOCAL,INCLUSIVE ESCAVACAO E REATERRO (OBS.:3%-DESGASTE DE FERRAMENTAS E EPI). | M | 9.44 | 37.49 | 46.26 | 353.91 | 436.69 | 46.26 | 0
9.3 | COMPOSIÇÃO 9.3 | EXECUÇÃO DE PASSEIO (CALÇADA) OU PISO DE CONCRETO COM CONCRETO MOLDADO IN LOCO, FEITO EM OBRA, ACABAMENTO CONVENCIONAL, ESPESSURA 7 CM, ARMADO. AF_07/2016 | M2 | 8.3 | 68.25 | 84.21 | 566.48 | 698.94 | 84.21 | 0
9.4 | 13.333.0010-0 | REVESTIMENTO DE PISO COM CERAMICA TATIL DIRECIONAL,(LADRILHO HIDRAULICO),PARA PESSOAS COM NECESSIDADES ESPECIFICAS,ASSEN TES SOBRE SUPERFICIE EM OSSO,CONFORME ITEM 13.330.0010 . | M2 | 1.25 | 122.35 | 150.96 | 152.94 | 188.7 | 150.96 | 0
9.5 | 13.333.0015-0 | REVESTIMENTO DE PISO COM CERAMICA TATIL ALERTA,(LADRILHO HIDRAULICO) PARA PESSOAS COM NECESSIDADES ESPECIFICAS,ASSENTES SOBRE SUPERFICIE EM OSSO,CONFORME ITEM 13.330.0010 . | M2 | 1.19 | 122.35 | 150.96 | 145.6 | 179.64 | 150.96 | 0
9.6 | 13.301.0100-0 | PISO CIMENTADO IMPERMEAVEL,COM 3CM DE ESPESSURA EM DUAS CAMADAS DE 1,5CM,DE ARGAMASSA DE CIMENTO E AREIA,NO TRACO 1:3 E IMPERMEABILIZANTE DE PEGA NORMAL ADICIONADO A AGUA DA ARGAMASSA NA DOSAGEM DE 1:12,ALISADO A COLHER,SOBRE BASE,OU CONTRA PISO EXISTENTE. | M2 | 5.86 | 50.02 | 61.71 | 293.12 | 361.62 | 61.71 | 0
x |  |  |  | TOTAL 9.0= |  |  | 1543.31 | 1904.17 |  | 0
10.0 |  | TRANSPORTE E BOTA-FORA | [6 empty] | 0 | 0
10.1 | 72898 | CARGA E DESCARGA MECANIZADAS DE ENTULHO EM CAMINHAO BASCULANTE 6 M3 | M3 | 209.8615 | 4.09 | 5.05 | 858.34 | 1059.81 | 5.05 | 0
10.2 | 95875 | TRANSPORTE COM CAMINHÃO BASCULANTE DE 10 M3, EM VIA URBANA PAVIMENTADA, DMT ATÉ 30 KM (UNIDADE: M3XKM). AF_12/2016 . DMT = 11 KM (CTR) | M3XKM | 2308.4618 | 1.13 | 1.39 | 2608.57 | 3208.77 | 1.39 | 0
10.3 | composição 10.3 | Descarga de materiais e residuos originarios da construcao civil(rcc),classe c (nao reutilizaveis),em locais de disposicão ao final autorizados e/ou licenciados a operar pelos orgaosde controle ambiental | M3 | 377.75 | 30 | 35.09 | 11332.5 | 13255.25 | 35.09 | 0
x |  |  |  | TOTAL 9.0= |  |  | 14799.41 | 17523.83
x |  |  |  | TOTAL GERAL = |  |  | 553786.38 | 682567.01
OBSERVAÇÕES: Para adequar os preços deste orçamento com o aprovado pela CEF através do SICONV foram feitas as seguintes alterações: 1- nos itens 2.5, 5.8 e 8.1 foi utilizado o comando (ARREDONDAR.PARA.CIMA) na coluna de preço total; 2- Nos itens 10.1, 10.2 e 10.3 foi utilizado o comando (ARREDONDAR.PARA.CIMA) nas colunas unit.com bdi, total e total com BDI.
|  |  |  | 2404.86 |  |  | valor CEF= | 647070.48
35496.53

## Cronograma
Estado do Rio de Janeiro
Prefeitura Municipal de Barra Mansa
Secretaria Municipal de Planejamento Urbano
Serviço: Infra Estrutura Basica do Complexo Esportivo
Local: Terreno do Leão do Sul, Colonia Santo Antonio, Barra Mansa
Orçamentista: Eng. Alfredo Antonio Nicolau M. Cunha
Data-Base: EMOP - RJ / SINAPI e SCO-RJ- Onerado - Base jun-19
ENCARGOS SOCIAIS SOBRE PREÇOS DA MÃO-DE-OBRA: 120,30%(HORA) 75,07%(MÊS)
CRONOGRAMA FÍSICO-FINANCEIRO
ITEM | DESCRIÇÃO | PERÍODO
|  | 30 DIAS |  | 60 DIAS |  | 90 DIAS |  | 120 DIAS |  | 150 DIAS |  | 180 DIAS |  | TOTAL DOS
|  | FÍSICO | FINANCEIRO | FÍSICO | FINANCEIRO | FÍSICO | FINANCEIRO | FÍSICO | FINANCEIRO | FÍSICO | FINANCEIRO | FÍSICO | FINANCEIRO | SERVIÇOS
1.0 | SERVIÇOS PRELIMINARES | 50.25% | 8717.174 | 0% | 0 | 9.74% | 1689.6572 | 14.6% | 2532.7511 | 14.6% | 2532.7511 | 10.81% | 1875.2766 | 17347.61 | 17347.61 | 0
2.0 | PISOS E PAVIMENTO | 0% | 0 | 0% | 0 | 17.13% | 36489.3753 | 48.62% | 103567.6256 | 25.69% | 54723.4122 | 8.56% | 18234.0369 | 213014.45 | 213014.45 | 0
3.0 | DRENAGEM | 21.14% | 19152.0261 | 28.87% | 26155.1085 | 49.99% | 45289.0154 | 0% | 0 | 0% | 0 |  |  | 90596.15 | 90596.15 | 0
4.0 | INSTALAÇÕES HIDROSSANITÁRIAS E PLUVIAIS | 12.34% | 315.7732 | 87.4% | 2236.5136 | 0% | 0 | 0% | 0 | 0% | 0 | 0.26% | 6.6532 | 2558.94 | 2558.94 | 0
5.0 | INSTALAÇÕES ELÉTRICAS | 19.07% | 34364.9848 | 19.05% | 34328.9439 | 38.5% | 69378.7056 | 0.9% | 1621.8399 | 0.59% | 1063.2061 | 21.89% | 39446.7497 | 180204.43 | 180204.43 | 0
6.0 | ESQUADRIAS E FERRAGENS | 0% |  | 0% | 0 | 0% |  | 0% | 0 | 0% | 0 | 100% | 39533.52 | 39533.52 | 39533.52 | 0
7.0 | PINTURA | 0% |  | 0% |  | 0% | 0 | 0% | 0 | 71.04% | 34389.0929 | 28.96% | 14018.9771 | 48408.07 | 48408.07 | 0
8.0 | ENTORNO, PARQUES E JARDINS | 0% |  | 0% |  | 0% |  | 0% |  | 0% |  | 100% | 71475.84 | 71475.84 | 71475.84
9.0 | CALÇADA EXTERNA | [10 empty] | 100% | 1904.17 | 1904.17 | 1904.17
10.0 | TRANSPORTE E BOTA-FORA | 19% | 3329.5277 | 30% | 5257.149 | 48% | 8411.4384 | 0% |  | 0% |  | 3% | 525.7149 | 17523.83 | 17523.83
0 | [13 empty] | 682567.01
TOTAL DA OBRA POR MEDIÇÃO |  | 65879.4858 |  | 67977.715 |  | 161258.1918 |  | 107722.2165 |  | 92708.4623 |  | 187020.9385
TOTAL ACUMULADO DA OBRA |  | 65879.4858 |  | 133857.2008 |  | 295115.3926 |  | 402837.6092 |  | 495546.0715 |  | 682567.01
Desembolso parcial por medição % |  | 9.652% |  | 9.959% |  | 23.63% |  | 15.78% |  | 13.58% |  | 27.4%
Desembolso máximo acumulado % |  | 9.652% |  | 19.61% |  | 43.24% |  | 59.02% |  | 72.6% |  | 100%