## DESONERADA
Estado do Rio de Janeiro
Prefeitura Municipal de Barra Mansa
|  | Secretaria Municipal de Planejamento Urbano | ORÇAMENTO Nº
|  | Serviço : REFORMA DO ALOJAMENTO MASCULINO E FEMININO DA GUARDA | DATA: 27/08/2020
|  | Local: Av. Pref. João Chiesse Filho, 1102 - Jardim Boa Vista, Barra Mansa - RJ, 27345-310 | PROJETO: Eng° Patrick Suckow
|  | Data-Base: EMOP - RJ / SINAPI e SCO-RJ- Desonerado - Base JUNHO -2020 | LEVANTAMENTO: Eng° Patrick Suckow
ORÇAMENTO: Eng° Patrick Suckow
APROVAÇÃO: Eng. Eros dos Santos
MEMÓRIA DE CÁLCULO
ITEM | CÓDIGO | DISCRIMINAÇÃO | UN | QUANT. | PREÇOS (R$)
[5 empty] | UNIT s/ BDI | UNITc/ BDI | TOTAL s/ BDI | TOTAL c/ BDI
1.0 |  | SERVIÇOS PRELIMINARES
1.1 | 02.020.0002-A | PLACA DE IDENTIFICACAO DE OBRA PUBLICA,TIPO BANNER/PLOTTER,CONSTITUIDA POR LONA E IMPRESSAO DIGITAL,INCLUSIVE SUPORTES D E MADEIRA.FORNECIMENTO E COLOCACAO (OBS.:3% - DESGASTE DE FERRAMENTAS E EPI). | M2 | 6 | 181.99 | 234.43 | 1091.94 | 1406.58
| 10806 | PLACA DE IDENTIFICACAO DE OBRA PUBLICA,TIPO BANNER/PLOTER, CONSTITUIDA POR LONAE IMPRESSAO DIGITAL | M2 | 1 | 77.52 | 77.52
| 00453 | PREGO COM OU SEM CABECA, EM CAIXAS DE 50KG, OU QUANTIDADES EQUIVALENTES, N§12X12A 18X30 | KG | 0.3 | 10.3 | 3.09
| 00368 | PINUS, EM PECAS DE 7,50X7,50CM (3"X3") | M | 9.2 | 3.45 | 31.74
| 20132 | MAO-DE-OBRA DE SERVENTE DA CONSTRUCAO CIVIL, INCLUSIVE ENCARGOS SOCIAIS DESONERADOS | H | 2.06 | 13.6 | 28.01
| 20045 | MAO-DE-OBRA DE CARPINTEIRO DE ESQUADRIASDE MADEIRA, INCLUSIVE ENCARGOS SOCIAISDESONERADOS | H | 2.06 | 20.21 | 41.63
|  |  |  | TOTAL |  | 181.99
1.2 | 05.001.0009-A | DEMOLICAO DE REVESTIMENTO EM AZULEJOS,CERAMICAS OU MARMORE EM PAREDE,EXCLUSIVE A CAMADA DE ASSENTAMENTO (OBS.:3%-DESGASTE DE FERRAMENTAS E EPI). | M2 | 73.03 | 16.8 | 21.64 | 1226.9 | 1580.36
| 20132 | MAO-DE-OBRA DE SERVENTE DA CONSTRUCAO CIVIL, INCLUSIVE ENCARGOS SOCIAIS DESONERADOS | H | 1.236 | 13.6 | 16.8
|  |  |  | TOTAL |  | 16.8
1.3 | 05.001.0014-A | DEMOLICAO DE ARGAMASSA DE ASSENTAMENTO DE AZULEJO,CERAMICA OU MARMORE EM PAREDE,INCLUSIVE EMPILHAMENTO LATERAL DENTRO DO CANTEIRO DE SERVICO (OBS.:3%-DESGASTE DE FERRAMENTAS E EPI). | M2 | 73.03 | 7 | 9.01 | 511.21 | 658
| 20132 | MAO-DE-OBRA DE SERVENTE DA CONSTRUCAO CIVIL, INCLUSIVE ENCARGOS SOCIAIS DESONERADOS | H | 0.515 | 13.6 | 7
|  |  |  | TOTAL |  | 7
1.4 | 05.001.0023-A | DEMOLICAO MANUAL DE ALVENARIA DE TIJOLOS FURADOS,INCLUSIVE EMPILHAMENTO LATERAL DENTRO DO CANTEIRO DE SERVICO (OBS.:3%- DESGASTE DE FERRAMENTAS E EPI). | M3 | 4.86 | 71.72 | 92.38 | 348.55 | 448.96
| 20132 | MAO-DE-OBRA DE SERVENTE DA CONSTRUCAO CIVIL, INCLUSIVE ENCARGOS SOCIAIS DESONERADOS | H | 4.635 | 13.6 | 63.03
| 20115 | MAO-DE-OBRA DE PEDREIRO, INCLUSIVE ENCARGOS SOCIAIS DESONERADOS | H | 0.4635 | 18.77 | 8.69
|  |  |  | TOTAL |  | 71.72
1.5 | SI00000097644 | REMOÇÃO DE PORTAS, DE FORMA MANUAL, SEM REAPROVEITAMENTO. AF_12/2017 | M2 | 12.93 | 8.51 | 10.96 | 110.03 | 141.71
| SI00000088316 | SERVENTE COM ENCARGOS COMPLEMENTARES | H | 0.2582 | 20.11 | 5.19
| SI00000088309 | PEDREIRO COM ENCARGOS COMPLEMENTARES | H | 0.1315 | 25.27 | 3.32
|  |  |  | TOTAL |  | 8.51
1.6 | 05.001.0015-A | DEMOLICAO DE PISO DE LADRILHO COM RESPECTIVA CAMADA DE ARGAMASSA DE ASSENTAMENTO,INCLUSIVE EMPILHAMENTO LATERAL DENTRO D O CANTEIRO DE SERVICO (OBS.:3%-DESGASTE DE FERRAMENTAS E EPI). | M2 | 36.45 | 13.66 | 17.59 | 497.9 | 641.15
| 20132 | MAO-DE-OBRA DE SERVENTE DA CONSTRUCAO CIVIL, INCLUSIVE ENCARGOS SOCIAIS DESONERADOS | H | 0.721 | 13.6 | 9.8
| 20115 | MAO-DE-OBRA DE PEDREIRO, INCLUSIVE ENCARGOS SOCIAIS DESONERADOS | H | 0.206 | 18.77 | 3.86
|  |  |  | TOTAL |  | 13.66
1.7 | 05.001.0031-A | DEMOLICAO DE PISO DE ALTA RESISTENCIA,EXCLUSIVE CAMADA DE ASSENTAMENTO(CONTRAPISO) (OBS.:3%-DESGASTE DE FERRAMENTAS E EPI). | M2 | 32.53 | 21.01 | 27.06 | 683.45 | 880.26
| 20132 | MAO-DE-OBRA DE SERVENTE DA CONSTRUCAO CIVIL, INCLUSIVE ENCARGOS SOCIAIS DESONERADOS | H | 1.545 | 13.6 | 21.01
|  |  |  | TOTAL |  | 21.01
1.8 | 05.001.0075-A | REMOCAO DE PISO DE TACOS,INCLUSIVE CAMADA DE ARGAMASSA DE ASSENTAMENTO (OBS.:3%-DESGASTE DE FERRAMENTAS E EPI). | M2 | 51.51 | 9.8 | 12.62 | 504.79 | 650.05
| 20132 | MAO-DE-OBRA DE SERVENTE DA CONSTRUCAO CIVIL, INCLUSIVE ENCARGOS SOCIAIS DESONERADOS | H | 0.721 | 13.6 | 9.8
|  |  |  | TOTAL |  | 9.8
1.9 | 15.003.0361-A | RETIRADA DE LAVATORIO,INCLUSIVE MATERIAIS NECESSARIOS (OBS.:3%-DESGASTE DE FERRAMENTAS E EPI). | UN | 4 | 43.54 | 56.08 | 174.16 | 224.32
| 05100 | FITA VEDA ROSCA, ROLO DE 18MMX50M | UN | 0 | 4.43 | 0
| 02984 | RABICHO PLASTICO COM SAIDA DE 1/2" E COMCOMPRIMENTO DE 30CM | UN | 0 | 2.52 | 0
| 00666 | BUCHA DE NYLON, TIPO S-12 | UN | 0 | 0.07 | 0
| 00665 | PARAFUSO DE LATAO, ROSCA SOBERBA, CABECACHATA, DE 5,5MMX2.1/2" | UN | 0 | 1.63 | 0
| 20039 | MAO-DE-OBRA DE BOMBEIRO HIDRAULICO DA CONSTRUCAO CIVIL, INCLUSIVE ENCARGOS SOCIAIS DESONERADOS | H | 2.32 | 18.77 | 43.54
|  |  |  | TOTAL |  | 43.54
1.10 | 15.003.0375-A | RETIRADA DE CHUVEIRO,INCLUSIVE MATERIAIS NECESSARIOS (OBS.:3%-DESGASTE DE FERRAMENTAS E EPI). | UN | 3 | 19.33 | 24.9 | 57.99 | 74.7
| 05100 | FITA VEDA ROSCA, ROLO DE 18MMX50M | UN | 0 | 4.43 | 0
| 02983 | BRACO EM ALUMINIO, DE 1/2", PARA CHUVEIRO ELETRICO | UN | 0 | 5.73 | 0
| 02317 | FITA ISOLANTE, ROLO DE 19MMX20M | UN | 0 | 3.21 | 0
| 02316 | CORDAO PARALELO COM ISOLAMENTO TERMOPLASTICO, ATE 750V, DE 2X2,5MM2 | M | 0 | 2.27 | 0
| 20039 | MAO-DE-OBRA DE BOMBEIRO HIDRAULICO DA CONSTRUCAO CIVIL, INCLUSIVE ENCARGOS SOCIAIS DESONERADOS | H | 1.03 | 18.77 | 19.33
|  |  |  | TOTAL |  | 19.33
1.11 | 15.003.0410-A | RETIRADA DE VASO SANITARIO SIFONADO,INCLUSIVE MATERIAIS NECESSARIOS (OBS.:3%-DESGASTE DE FERRAMENTAS E EPI). | UN | 5 | 33.33 | 42.93 | 166.65 | 214.65
| 00666 | BUCHA DE NYLON, TIPO S-12 | UN | 0 | 0.07 | 0
| 00665 | PARAFUSO DE LATAO, ROSCA SOBERBA, CABECACHATA, DE 5,5MMX2.1/2" | UN | 0 | 1.63 | 0
| 00527 | SOLDA (ESTANHO E CHUMBO), DE 30X70 | KG | 0 | 71.43 | 0
| 00414 | MASSA P/BOMBEIRO C/ZARCAO | KG | 0 | 25.15 | 0
| 00150 | CIMENTO BRANCO | KG | 0 | 1.37 | 0
| 20132 | MAO-DE-OBRA DE SERVENTE DA CONSTRUCAO CIVIL, INCLUSIVE ENCARGOS SOCIAIS DESONERADOS | H | 1.03 | 13.6 | 14
| 20039 | MAO-DE-OBRA DE BOMBEIRO HIDRAULICO DA CONSTRUCAO CIVIL, INCLUSIVE ENCARGOS SOCIAIS DESONERADOS | H | 1.03 | 18.77 | 19.33
|  |  |  | TOTAL |  | 33.33
1.12 | 05.001.0134-A | ARRANCAMENTO DE PORTAS,JANELAS E CAIXILHOS DE AR CONDICIONADO OU OUTROS (OBS.:3%-DESGASTE DE FERRAMENTAS E EPI). | UN | 6 | 19.79 | 25.49 | 118.74 | 152.94
| 20132 | MAO-DE-OBRA DE SERVENTE DA CONSTRUCAO CIVIL, INCLUSIVE ENCARGOS SOCIAIS DESONERADOS | H | 1.03 | 13.6 | 14
| 20115 | MAO-DE-OBRA DE PEDREIRO, INCLUSIVE ENCARGOS SOCIAIS DESONERADOS | H | 0.309 | 18.77 | 5.79
|  |  |  | TOTAL |  | 19.79
1.13 | 05.001.0065-A | REMOCAO DE FORRO OU LAMBRI DE FRISOS DE MADEIRA OU PVC,PLACAS DE AGLOMERADO PRENSADO OU SEMELHANTES,INCLUSIVE O ENGRADAM AMENTO (OBS.:3%-DESGASTE DE FERRAMENTAS E EPI). | M2 | 75.5 | 6.3 | 8.11 | 475.65 | 612.3
| 20132 | MAO-DE-OBRA DE SERVENTE DA CONSTRUCAO CIVIL, INCLUSIVE ENCARGOS SOCIAIS DESONERADOS | H | 0.4635 | 13.6 | 6.3
|  |  |  | TOTAL |  | 6.3
x | [5 empty] | TOTAL 1.0 | 5967.96 | 7685.98
2.0 |  | ESTRUTURA DE CONCRETO ARMADO/ ALVENARIA E REVESTIMENTO
2.1 | 13.330.0075-A | REVESTIMENTO DE PISO COM LADRILHO CERAMICO,ANTIDERRAPANTE,COM MEDIDAS EM TORNO DE 45X45CM,SUJEITO A TRAFEGO INTENSO,RESI STENCIA A ABRASAO P.E.I.-IV,ASSENTES EM SUPERFICIE COM NATADE CIMENTO SOBRE ARGAMASSA DE CIMENTO,AREIA E SAIBRO,NO TRAC O 1:3:3,REJUNTAMENTO COM CIMENTO BRANCO E CORANTE (OBS.:3%-DESGASTE DE FERRAMENTAS E EPI). | M2 | 120.49 | 58.82 | 75.77 | 7087.22 | 9129.52
| 11205 | LADRILHO CERAMICO COM MEDIDAS EM TORNODE (45X45)CM, ANTI-DERRAPANTE,TRAFEGO INTENSO,PEI-IV | M2 | 1.05 | 14.4 | 15.12
| 03863 | CORANTE EM PO PARA CAIACAO, EM EMBALAGEMDE 250G | UN | 0.1 | 9.5 | 0.95
| 00150 | CIMENTO BRANCO | KG | 0.1 | 1.37 | 0.13
| 20132 | MAO-DE-OBRA DE SERVENTE DA CONSTRUCAO CIVIL, INCLUSIVE ENCARGOS SOCIAIS DESONERADOS | H | 0.8755 | 13.6 | 11.9
| 20087 | MAO-DE-OBRA DE LADRILHEIRO, INCLUSIVE ENCARGOS SOCIAIS DESONERADOS | H | 0.8755 | 20.21 | 17.69
| 30153 | 07.001.0130-B ARGAMASSA CIM.,SAIBRO,AREIA 1:3:3,PREPARO MANUAL | M3 | 0.035 | 325.35 | 11.38
| 30129 | 07.001.0010-B PASTA DE CIMENTO COMUM | M3 | 0.003 | 551.07 | 1.65
|  |  |  | TOTAL |  | 58.82
2.2 | SI00000087275 | REVESTIMENTO CERÂMICO PARA PAREDES INTERNAS COM PLACAS TIPO ESMALTADA EXTRA DE DIMENSÕES 33X45 CM APLICADAS EM AMBIENTES DE ÁREA MAIOR QUE 5 M² A MEIA ALTURA DAS PAREDES. AF_06/2014 | M2 | 54.1 | 61.05 | 78.64 | 3302.8 | 4254.42
| 0034357 | REJUNTE COLORIDO, CIMENTICIO | KG | 0.22 | 3.18 | 0.69
| 0001381 | ARGAMASSA COLANTE AC I PARA CERAMICAS | KG | 6.14 | 0.5 | 3.07
| 0000536 | REVESTIMENTO EM CERAMICA ESMALTADA EXTRA, PEI MENOR OU IGUAL A 3, FORMATO MENOR OU IGUAL A 2025 CM2 | M2 | 1.09 | 21.9 | 23.87
| SI00000088316 | SERVENTE COM ENCARGOS COMPLEMENTARES | H | 0.46 | 20.11 | 9.25
| SI00000088256 | AZULEJISTA OU LADRILHISTA COM ENCARGOS COMPLEMENTARES | H | 0.91 | 26.57 | 24.17
|  |  |  | TOTAL |  | 61.05
2.3 | 13.348.0070-A | SOLEIRA EM GRANITO CINZA ANDORINHA,ESPESSURA DE 3CM,COM 2 POLIMENTOS,LARGURA DE 13CM,ASSENTADO COM ARGAMASSA DE CIMENTO, SAIBRO E AREIA, NO TRACO 1:2:2, E REJUNTAMENTO COM CIMENTOBRANCO E CORANTE (OBS.:3%-DESGASTE DE FERRAMENTAS E EPI). | M | 1.8 | 39.47 | 50.84 | 71.04 | 91.51
| 11182 | SOLEIRA GRANITO CINZA ANDORINHA, 13X3CM,COM 2 POLIMENTOS | M | 1.05 | 22.31 | 23.42
| 03863 | CORANTE EM PO PARA CAIACAO, EM EMBALAGEMDE 250G | UN | 0.01 | 9.5 | 0.09
| 00150 | CIMENTO BRANCO | KG | 0.5 | 1.37 | 0.68
| 20132 | MAO-DE-OBRA DE SERVENTE DA CONSTRUCAO CIVIL, INCLUSIVE ENCARGOS SOCIAIS DESONERADOS | H | 0.4635 | 13.6 | 6.3
| 20091 | MAO-DE-OBRA DE MARMORISTA DE MARMORE E GRANITO, INCLUSIVE ENCARGOS SOCIAIS DESONERADOS | H | 0.412 | 18.77 | 7.73
| 30180 | 07.007.0010-B ARGAMASSA CIM.,SAIBRO,AREIA 1:2:2,PREPARO MECANICO | M3 | 0.005 | 251.99 | 1.25
|  |  |  | TOTAL |  | 39.47
2.4 | SI00000096111 | FORRO EM RÉGUAS DE PVC, FRISADO, PARA AMBIENTES RESIDENCIAIS, INCLUSIVE ESTRUTURA DE FIXAÇÃO. AF_05/2017_P | M2 | 87.96 | 40.64 | 52.35 | 3574.69 | 4604.7
| 0043131 | ARAME GALVANIZADO 6 BWG, D = 5,16 MM (0,157 KG/M), OU 8 BWG, D = 4,19 MM (0,101 KG/M), OU 10 BWG, D = 3,40 MM (0,0713 KG/M) | KG | 0.0711 | 16.14 | 1.14
| 0040552 | PARAFUSO, AUTO ATARRACHANTE, CABECA CHATA, FENDA SIMPLES, 1/4 (6,35 MM) X 25 MM | CENTO | 0.0333 | 31.38 | 1.04
| 0040547 | PARAFUSO ZINCADO, AUTOBROCANTE, FLANGEADO, 4,2 MM X 19 MM | CENTO | 0.0221 | 18.3 | 0.4
| 0039430 | PENDURAL OU PRESILHA REGULADORA, EM ACO GALVANIZADO, COM CORPO, MOLA E REBITE, PARA PERFIL TIPO CANALETA DE ESTRUTURA EM FORROS DRYWALL | UN | 2.2127 | 1.23 | 2.72
| 0039427 | PERFIL CANALETA, FORMATO C, EM ACO ZINCADO, PARA ESTRUTURA FORRO DRYWALL, E = 0,5 MM, *46 X 18* (L X H), COMPRIMENTO 3 M | M | 2.4018 | 3.28 | 7.87
| 0036238 | FORRO DE PVC, FRISADO, BRANCO, REGUA DE 20 CM, ESPESSURA DE 8 MM A 10 MM E COMPRIMENTO 6 M (SEM COLOCACAO) | M2 | 1.0326 | 12.6 | 13.01
| SI00000088278 | MONTADOR DE ESTRUTURA METÁLICA COM ENCARGOS COMPLEMENTARES | H | 0.5672 | 25.5 | 14.46
|  |  |  | TOTAL |  | 40.64
2.5 | 16.022.0012-A | IMPERMEABILIZACAO COM MANTA ASFALTICA PRE-FABRICADA,TIPO II-C EM FORMA DE TIRA DE 32CM DE LARGURA POR 10M DE COMPRIMENTO ,ESPESSURA DE 3MM,CONSUMO DE 1,10M2/M2 (OBS.:3%-DESGASTE DE FERRAMENTAS E EPI). | M2 | 2 | 63.82 | 82.21 | 127.64 | 164.42
| 14306 | MANTA PRE-FABRICADA, TIPO II-C, EM FORMA DE TIRA DE 32CM DE LARGURA COM 10M DECOMPRIMENTO, ESPESSURA DE 3MM | UN | 0.35 | 96.68 | 33.83
| 20132 | MAO-DE-OBRA DE SERVENTE DA CONSTRUCAO CIVIL, INCLUSIVE ENCARGOS SOCIAIS DESONERADOS | H | 0.927 | 13.6 | 12.6
| 20083 | MAO-DE-OBRA DE IMPERMEABILIZADOR, INCLUSIVE ENCARGOS SOCIAIS DESONERADOS | H | 0.927 | 18.77 | 17.39
|  |  |  | TOTAL |  | 63.82
x | [5 empty] | TOTAL 2.0 | 14163.39 | 18244.57
3.0 |  | Esquadrias
3.1 | 14.007.0040-A | FERRAGENS P/PORTAS DE MADEIRA,1 FOLHA DE ABRIR,INTERNAS,SOCIAIS OU DE SERVICO,CONSTANDO DE FORNEC.S/COLOC.,DE:-FECHADURA TIPO GORGE,TRINCO REVERSIVEL,EM LATAO,ACABAMENTO CROMADO;-ENTRADA E ROSETA CIRCULARES,LATAO LAMINADO,ACABAMENTO CROMADO ;-MACANETA TIPO ALAVANCA,EM LATAO,ACABAMENTO CROMADO;-3 DOBRADICAS FERRO GALVANIZADO 3"X2.1/2",COM PINO E BOLAS DE FERRO | UN | 2 | 242.6 | 312.51 | 485.2 | 625.02
| 07803 | FECHADURA DE EMBUTIR EM LATAO CROMADO, P/PORTA INT., MACANETA TIPO ALAVANCA EM ZAMAK, DIST. 55MM E PROFUND. 80MM | UN | 1 | 231.59 | 231.59
| 04922 | DOBRADICA EM ACO LAMINADO C/PINOS, BOLASE ANEIS DE LATAO, DE 3"X2.1/2"X5/64" | UN | 3 | 3.67 | 11.01
|  |  |  | TOTAL |  | 242.6
3.2 | 14.001.0065-0 | PORTA SANFONADA EM PVC,VAO DE 0,80X2,10M,INCLUSIVE ACESSORIOS(PUXADOR E TRINCOS).FORNECIMENTO E COLOCACAO (OBS.:3%-DESGASTE DE FERRAMENTAS E EPI). | UN | 2 | 144.11 | 185.64 | 288.22 | 371.28
| 07.001.0010-B PASTA DE CIMENTO COMUM | 13.025.0058-A | UN | 1 | 84.41 | 84.41
| 06913 | MAO-DE-OBRA DE SERRALHEIRO DA CONSTRUCAOCIVIL, INCLUSIVE ENCARGOS SOCIAIS | H | 1.5306 | 23.32 | 35.69
| 01999 | MAO-DE-OBRA DE SERVENTE DA CONSTRUCAO CIVIL, INCLUSIVE ENCARGOS SOCIAIS | H | 1.5306 | 15.69 | 24.01
|  |  |  | TOTAL |  | 144.11
3.3 | 14.001.0072-A | PORTA SANFONADA EM PVC,VAO DE 0,70X2,10M.FORNECIMENTO E COLOCACAO (OBS.:3%-DESGASTE DE FERRAMENTAS E EPI). | UN | 6 | 111.73 | 143.93 | 670.38 | 863.58
| 11232 | PORTA SANFONADA PVC (0,70X2,10)M | UN | 1 | 69.96 | 69.96
| 20132 | MAO-DE-OBRA DE SERVENTE DA CONSTRUCAO CIVIL, INCLUSIVE ENCARGOS SOCIAIS DESONERADOS | H | 1.236 | 13.6 | 16.8
| 20045 | MAO-DE-OBRA DE CARPINTEIRO DE ESQUADRIASDE MADEIRA, INCLUSIVE ENCARGOS SOCIAISDESONERADOS | H | 1.236 | 20.21 | 24.97
|  |  |  | TOTAL |  | 111.73
3.4 | 14.001.0070-A | PORTA SANFONADA EM PVC,VAO DE 0,60X2,10M.FORNECIMENTO E COLOCACAO (OBS.:3%-DESGASTE DE FERRAMENTAS E EPI). | UN | 5 | 99.65 | 128.36 | 498.25 | 641.8
| 11231 | PORTA SANFONADA PVC (0,60X2,10)M | UN | 1 | 64.84 | 64.84
| 20132 | MAO-DE-OBRA DE SERVENTE DA CONSTRUCAO CIVIL, INCLUSIVE ENCARGOS SOCIAIS DESONERADOS | H | 1.03 | 13.6 | 14
| 20045 | MAO-DE-OBRA DE CARPINTEIRO DE ESQUADRIASDE MADEIRA, INCLUSIVE ENCARGOS SOCIAISDESONERADOS | H | 1.03 | 20.21 | 20.81
|  |  |  | TOTAL |  | 99.65
3.5 | 14.006.0010-A | PORTA DE MADEIRA DE LEI EM COMPENSADO DE 80X210X3,5CM FOLHEADA NAS 2 FACES,ADUELA DE 13X3CM E ALIZARES DE 5X2CM,EXCLUSIV E FERRAGENS.FORNECIMENTO E COLOCACAO (OBS.:3%-DESGASTE DE FERRAMENTAS E EPI). | UN | 1 | 409.17 | 527.09 | 409.17 | 527.09
| 02259 | ALIZAR EM MADEIRA DE LEI, DE (5X2)CM, GRUPO V | M | 10.6 | 3.27 | 34.66
| 02258 | ADUELA EM MADEIRA DE LEI, DE (13X3)CM, GRUPO V | M | 5.3 | 16.3 | 86.39
| 00760 | PORTA LISA, SEMI-OCA PARA PINTURA, DE (80X210X3,5)CM | UN | 1 | 71.07 | 71.07
| 00453 | PREGO COM OU SEM CABECA, EM CAIXAS DE 50KG, OU QUANTIDADES EQUIVALENTES, N§12X12A 18X30 | KG | 0.16 | 10.3 | 1.64
| 20132 | MAO-DE-OBRA DE SERVENTE DA CONSTRUCAO CIVIL, INCLUSIVE ENCARGOS SOCIAIS DESONERADOS | H | 6.18 | 13.6 | 84.04
| 20045 | MAO-DE-OBRA DE CARPINTEIRO DE ESQUADRIASDE MADEIRA, INCLUSIVE ENCARGOS SOCIAISDESONERADOS | H | 6.18 | 20.21 | 124.89
| 30998 | 58.002.0412-B TACO DE ALVENARIA (2,5 X 10 X 20)CM | UN | 6 | 1.08 | 6.48
|  |  |  | TOTAL |  | 409.17
3.6 | 14.006.0005-A | PORTA DE MADEIRA DE LEI EM COMPENSADO DE 100X210X3,5CM,FOLHEADA NAS 2 FACES,ADUELA DE 13X3CM E ALIZARES DE 5X2CM,EXCLUSI VE FERRAGENS.FORNECIMENTO E COLOCACAO (OBS.:3%-DESGASTE DE FERRAMENTAS E EPI). | UN | 1 | 452.17 | 582.48 | 452.17 | 582.48
| 11438 | PORTA LISA, SEMI-OCA PARA PINTURA, DE (100X210X3,5)CM | UN | 1 | 109.5 | 109.5
| 02259 | ALIZAR EM MADEIRA DE LEI, DE (5X2)CM, GRUPO V | M | 11 | 3.27 | 35.97
| 02258 | ADUELA EM MADEIRA DE LEI, DE (13X3)CM, GRUPO V | M | 5.5 | 16.3 | 89.65
| 00453 | PREGO COM OU SEM CABECA, EM CAIXAS DE 50KG, OU QUANTIDADES EQUIVALENTES, N§12X12A 18X30 | KG | 0.16 | 10.3 | 1.64
| 20132 | MAO-DE-OBRA DE SERVENTE DA CONSTRUCAO CIVIL, INCLUSIVE ENCARGOS SOCIAIS DESONERADOS | H | 6.18 | 13.6 | 84.04
| 20045 | MAO-DE-OBRA DE CARPINTEIRO DE ESQUADRIASDE MADEIRA, INCLUSIVE ENCARGOS SOCIAISDESONERADOS | H | 6.18 | 20.21 | 124.89
| 30998 | 58.002.0412-B TACO DE ALVENARIA (2,5 X 10 X 20)CM | UN | 6 | 1.08 | 6.48
|  |  |  | TOTAL |  | 452.17
3.7 | SI00000094570 | JANELA DE ALUMÍNIO DE CORRER COM 2 FOLHAS PARA VIDROS, COM VIDROS, BATENTE, ACABAMENTO COM ACETATO OU BRILHANTE E FERRAGENS. EXCLUSIVE ALIZAR E CONTRAMARCO. FORNECIMENTO E INSTALAÇÃO. AF_12/2019 | M2 | 11.75 | 252.61 | 325.41 | 2968.16 | 3823.56
| 0039961 | SILICONE ACETICO USO GERAL INCOLOR 280 G | UN | 0.6233 | 16.1 | 10.03
| 0034362 | JANELA DE CORRER EM ALUMINIO, 120 X 120 CM (A X L), 2 FLS, SEM BANDEIRA, ACABAMENTO ACET OU BRILHANTE, BATENTE/REQUADRO DE 6 A 14 CM, COM VIDRO, SEM GUARNICAO/ALIZAR | UN | 0.694 | 321.58 | 223.17
| 0004377 | PARAFUSO DE ACO ZINCADO COM ROSCA SOBERBA, CABECA CHATA E FENDA SIMPLES, DIAMETRO 4,2 MM, COMPRIMENTO * 32 * MM | UN | 9.2 | 0.12 | 1.1
| SI00000088316 | SERVENTE COM ENCARGOS COMPLEMENTARES | H | 0.259 | 20.11 | 5.2
| SI00000088309 | PEDREIRO COM ENCARGOS COMPLEMENTARES | H | 0.519 | 25.27 | 13.11
|  |  |  | TOTAL |  | 252.61
3.8 | 14.003.0076-A | JANELA BASCULANTE DE ALUMINIO ANODIZADO AO NATURAL,COM 2 ORDENS SENDO A INFERIOR FIXA,EM PERFIS SERIE 28.FORNECIMENTO E COLOCACAO (OBS.:3%-DESGASTE DE FERRAMENTAS E EPI 23%-ANODIZACAO E ACESSORIOS). | M2 | 4.25 | 491.82 | 633.56 | 2090.23 | 2692.63
| 11435 | VIDRO JATEADO COM 4MM DE ESPESSURA | M2 | 1 | 142 | 142
| 00022 | ALUMINIO EM PERFIL TUBULAR EXTRUDADO, LIGA COMUM | KG | 12.177 | 20.15 | 245.36
| 20132 | MAO-DE-OBRA DE SERVENTE DA CONSTRUCAO CIVIL, INCLUSIVE ENCARGOS SOCIAIS DESONERADOS | H | 3.09 | 13.6 | 42.02
| Secretaria Municipal de Planejamento Urbano | ORÇAMENTO Nº 001-19 | H | 3.09 | 20.21 | 62.44
|  |  |  | TOTAL |  | 491.82
3.9 | 12.035.0015-A | PAREDE DIVISORIA PARA SANITARIO EM PLACA DE ARDOSIA CINZA,COM 3CM DE ESPESSURA,POLIDA NAS DUAS FACES, FIXACAO PISO OU PA REDE,EXCLUSIVE FERRAGENS PARA FIXACAO.FORNECIMENTO E COLOCACAO (OBS.:3%-DESGASTE DE FERRAMENTAS E EPI). | M2 | 26.15 | 171.69 | 221.17 | 4489.69 | 5783.59
| 10794 | PLACA DE ARDOSIA CINZA, P/DIVISORIA, 3CMDE ESPESSURA | M2 | 1 | 77 | 77
| 20132 | MAO-DE-OBRA DE SERVENTE DA CONSTRUCAO CIVIL, INCLUSIVE ENCARGOS SOCIAIS DESONERADOS | H | 4.12 | 13.6 | 56.03
| 20115 | MAO-DE-OBRA DE PEDREIRO, INCLUSIVE ENCARGOS SOCIAIS DESONERADOS | H | 2.06 | 18.77 | 38.66
|  |  |  | TOTAL |  | 171.69
x | [5 empty] | TOTAL 3.0 | 12351.47 | 15911.03
4.0 |  | Pintura
4.1 | 17.018.0110-A | PINTURA COM TINTA LATEX SEMIBRILHANTE,FOSCA OU ACETINADA,CLASSIFICACAO PREMIUM OU STANDARD (NBR 15079),PARA INTERIOR E E XTERIOR,BRANCA OU COLORIDA,SOBRE TIJOLO,CONCRETO LISO,CIMENTO SEM AMIANTO,E REVESTIMENTO,INCLUSIVE LIXAMENTO,UMA DEMAO D E SELADOR ACRILICO E DUAS DEMAOS DE ACABAMENTO (OBS.:3%-DESGASTE DE FERRAMENTAS E EPI). | M2 | 146.85 | 14.41 | 18.56 | 2116.1 | 2725.53
| 14496 | LIXA PARA MASSA | UN | 0.5 | 0.72 | 0.36
| 06028 | SELADOR PIGMENTADO A BASE DE RESINA ACRILICA MODIFICADA, NA COR BRANCA | GL | 0.04 | 14.51 | 0.58
| 03876 | TINTA LATEX STANDARD PARA EXTERIOR/INTERIOR SEMIBRILHANTE BRANCA OU COLORIDA, EMBALDES DE 18 LITROS | UN | 0.012 | 355.25 | 4.26
| 20132 | MAO-DE-OBRA DE SERVENTE DA CONSTRUCAO CIVIL, INCLUSIVE ENCARGOS SOCIAIS DESONERADOS | H | 0.18025 | 13.6 | 2.45
| 20118 | MAO-DE-OBRA DE PINTOR, INCLUSIVE ENCARGOS SOCIAIS DESONERADOS | H | 0.3605 | 18.77 | 6.76
|  |  |  | TOTAL |  | 14.41
4.2 | 16.030.0030-A | IMPERMEABILIZACAO DE BANHEIRO OU PISOS FRIOS COM PAREDES DE ALVENARIA OU GESSO ACARTONADO,EMPREGANDO DUAS DEMAOS DE CIME NTO POLIMERICO,ATENDENDO A ABNT NBR 11905,CONSUMO DE 1KG/M2/DEMAO,IMPERM.BASE RESINA TERMOPLASTICA E CIMENTO C/ADIT.CONS UMO DE 3KG/M3,TELA DE POLIESTER 2X2MM ENTRE 1¦ E 2¦ DEMAOS (OBS.:3%-DESGASTE DE FERRAMENTAS E EPI). | M2 | 8.52 | 60.23 | 77.58 | 513.15 | 660.98
| 14319 | CIMENTO POLIMERICO | KG | 2 | 2.64 | 5.28
| 14315 | IMPERMEABILIZANTE A BASE DE RESINA TERMOPLASTICA E CIMENTO COM ADITIVOS E INCORPORACAO DE FIBRAS SINT. DE POLIPROPILENO | KG | 3 | 7.47 | 22.41
| 00988 | TELA DE POLIESTER | M2 | 1.1 | 2.8 | 3.08
| 20132 | MAO-DE-OBRA DE SERVENTE DA CONSTRUCAO CIVIL, INCLUSIVE ENCARGOS SOCIAIS DESONERADOS | H | 1.03 | 13.6 | 14
| 20083 | MAO-DE-OBRA DE IMPERMEABILIZADOR, INCLUSIVE ENCARGOS SOCIAIS DESONERADOS | H | 0.824 | 18.77 | 15.46
|  |  |  | TOTAL |  | 60.23
x |  |  |  |  | TOTAL 4.0 |  | 2629.25 | 3386.51
5.0 |  | Instalação Hidraulica e Mobiliário
5.1 | 18.002.0070-A | VASO SANITARIO DE LOUCA BRANCA,TIPO MEDIO LUXO,COM CAIXA ACOPLADA,INCLUSIVE RABICHO CROMADO DE 40CM,COM SAIDA DE 1/2",BO LSA DE LIGACAO E ACESSORIOS DE FIXACAO.FORNECIMENTO | UN | 4 | 352.54 | 454.14 | 1410.16 | 1816.56
| 14789 | KIT DE ACESSORIOS PARA FIXACAO, COMPREENDENDO PARAFUSOS, BUCHAS E ARRUELAS | UN | 1 | 5.5 | 5.5
| 13103 | VASO SANITARIO, DE LOUCA BRANCA, TIPO MEDIO LUXO, COM CAIXA ACOPLADA | UN | 1 | 334.65 | 334.65
| 05953 | BOLSA DE LIGACAO PARA VASO SANITARIO | UN | 1 | 1.27 | 1.27
| 02978 | RABICHO CROMADO COM SAIDA DE 1/2" E COMCOMPRIMENTO DE 40CM | UN | 1 | 11.12 | 11.12
|  |  |  | TOTAL |  | 352.54
5.2 | 15.003.0380-A | ASSENTAMENTO DE CHUVEIRO(EXCLUSIVE FORNECIMENTO DO APARELHO),INCLUSIVE MATERIAIS NECESSARIOS E BRACO CROMADO (OBS.:3%-DESGASTE DE FERRAMENTAS E EPI). | UN | 5 | 27.33 | 35.2 | 136.65 | 176
| 02983 | BRACO EM ALUMINIO, DE 1/2", PARA CHUVEIRO ELETRICO | UN | 1 | 5.73 | 5.73
| 02317 | FITA ISOLANTE, ROLO DE 19MMX20M | UN | 0.001 | 3.21 | 0
| 02316 | CORDAO PARALELO COM ISOLAMENTO TERMOPLASTICO, ATE 750V, DE 2X2,5MM2 | M | 1 | 2.27 | 2.27
| 20039 | MAO-DE-OBRA DE BOMBEIRO HIDRAULICO DA CONSTRUCAO CIVIL, INCLUSIVE ENCARGOS SOCIAIS DESONERADOS | H | 1.03 | 18.77 | 19.33
|  |  |  | TOTAL |  | 27.33
5.3 | 15.004.0050-A | INSTALACAO E ASSENTAMENTO DE MICTORIO(EXCLUSIVE FORNECIMENTO DO APARELHO),COMPREENDENDO:3,00M DE TUBO DE PVC DE 25MM,1,5 0M DE TUBOS DE PVC DE 40MM E 50MM,CADA,CONEXOES E RALO SIFONADO DE PVC COM 100X100X50MM COM TAMPA CEGA (OBS.:3%-DESGASTE DE FERRAMENTAS E EPI). | UN | 1 | 147.94 | 190.57 | 147.94 | 190.57
| 07076 | RALO SIFONADO DE PVC RIGIDO, DE (100X100)MM, COM SAIDA DE 50MM, COM TAMPA CEGA | UN | 1 | 9.71 | 9.71
| 05791 | JOELHO 90§ DE PVC, PARA ESGOTO, DE 040MM | UN | 2 | 0.96 | 1.92
| 05780 | JOELHO 90§ DE PVC SOLDAVEL COM BUCHA DELATAO, DE 25MMX1/2" | UN | 1 | 3.5 | 3.5
| 05734 | JOELHO 90§ DE PVC SOLDAVEL, DE 025MM | UN | 2 | 0.46 | 0.92
| 05732 | TE 90§ DE PVC RIGIDO SOLDAVEL, DE 025MM | UN | 1 | 0.73 | 0.73
| 05103 | SOLVENTE (SOLUCAO LIMPADORA) P/CONEXOESDE PVC, EM FRASCOS PLASTICOS DE 1000CM3 | UN | 0.05 | 35.18 | 1.75
| 05031 | TUBO DE PVC RIGIDO SOLDAVEL, PONTA/BOLSAC/VIROLA, EM BARRAS DE 6,00M, DE 025MM | UN | 0.5 | 11.01 | 5.5
| 02615 | TUBO DE PVC RIGIDO, PONTA/BOLSA COM VIROLA, EM BARRAS DE 6,00M, DE 050MM | UN | 0.25 | 29.4 | 7.35
| 02614 | TUBO DE PVC RIGIDO SOLDAVEL, PONTA/BOLSA, PARA ESGOTO, EM BARRAS DE 6,00M, DE 040MM | UN | 0.25 | 17.34 | 4.33
| 02385 | LIXA D'AGUA N§ 100 | UN | 1 | 0.86 | 0.86
| 02339 | ADESIVO PLASTICO PARA PVC RIGIDO, EM BISNAGA DE 75G | UN | 0.4 | 3.23 | 1.29
| 00666 | BUCHA DE NYLON, TIPO S-12 | UN | 2 | 0.07 | 0.14
| 00665 | PARAFUSO DE LATAO, ROSCA SOBERBA, CABECACHATA, DE 5,5MMX2.1/2" | UN | 2 | 1.63 | 3.26
| 20132 | MAO-DE-OBRA DE SERVENTE DA CONSTRUCAO CIVIL, INCLUSIVE ENCARGOS SOCIAIS DESONERADOS | H | 3.296 | 13.6 | 44.82
| 20039 | MAO-DE-OBRA DE BOMBEIRO HIDRAULICO DA CONSTRUCAO CIVIL, INCLUSIVE ENCARGOS SOCIAIS DESONERADOS | H | 3.296 | 18.77 | 61.86
|  |  |  | TOTAL |  | 147.94
5.4 | 18.002.0055-A | MICTORIO DE LOUCA BRANCA COM SIFAO INTEGRADO E MEDIDAS EM TORNO DE 33X28X53CM,INCLUSIVE ACESSORIOS DE FIXACAO.FERRAGENS EM METAL CROMADO: REGISTRO DE PRESSAO 1416 DE 1/2" E TUBO DELIGACAO DE 1/2".FORNECIMENTO | UN | 1 | 200.85 | 258.73 | 200.85 | 258.73
| 14789 | KIT DE ACESSORIOS PARA FIXACAO, COMPREENDENDO PARAFUSOS, BUCHAS E ARRUELAS | UN | 1 | 5.5 | 5.5
| 03922 | MICTORIO DE LOUCA BRANCA, COM SIFAO INTEGRADO E MEDIDAS EM TORNO DE (33X28X53)CM | UN | 1 | 161.34 | 161.34
| 02985 | RABICHO CROMADO COM SAIDA DE 1/2" E COMCOMPRIMENTO DE 30CM | UN | 1 | 9.96 | 9.96
| 02571 | REGISTRO DE PRESSAO CROMADO, DE 1/2" | UN | 1 | 24.05 | 24.05
|  |  |  | TOTAL |  | 200.85
5.5 | 18.002.0010-A | LAVATORIO DE LOUCA BRANCA TIPO POPULAR,SEM LADRAO,COM MEDIDAS EM TORNO DE 47X35CM,INCLUSIVE ACESSORIOS DE FIXACAO,FERRAG ENS EM METAL CROMADO:SIFAO 1680 DE 1"X1.1/4",TORNEIRA PARA LAVATORIO TIPO BANCA 1193 OU SIMILAR DE 1/2" E VALVULA DE ESC OAMENTO 1600.RABICHO EM PVC.FORNECIMENTO | UN | 4 | 215.63 | 277.77 | 862.52 | 1111.08
| 14789 | KIT DE ACESSORIOS PARA FIXACAO, COMPREENDENDO PARAFUSOS, BUCHAS E ARRUELAS | UN | 1 | 5.5 | 5.5
| 03936 | VALVULA DE ESCOAMENTO, 1600, EM METAL CROMADO, DE 1"X2" | UN | 1 | 9.26 | 9.26
| 03902 | TORNEIRA PARA LAVATORIO TIPO BANCA, 1193OU SIMILAR DE 1/2" | UN | 1 | 25.9 | 25.9
| 03901 | SIFAO EM METAL CROMADO, DE 1"X1.1/4" | UN | 1 | 103.42 | 103.42
| 03900 | LAVATORIO LOUCA BRANCA, TIPO POPULAR, MED. EM TORNO DE (47X35)CM | UN | 1 | 69.03 | 69.03
| 02984 | RABICHO PLASTICO COM SAIDA DE 1/2" E COMCOMPRIMENTO DE 30CM | UN | 1 | 2.52 | 2.52
|  |  |  | TOTAL |  | 215.63
5.6 | 15.036.0037-A | TUBO DE PVC RIGIDO DE 25MM,SOLDAVEL,INCLUSIVE CONEXOES E EMENDAS,EXCLUSIVE ABERTURA E FECHAMENTO DE RASGO.FORNECIMENTO E ASSENTAMENTO (OBS.:3%-DESGASTE DE FERRAMENTAS E EPI 10%-CONEXOES E EMENDAS). | M | 32.33 | 7.54 | 9.71 | 243.76 | 313.92
| 05031 | TUBO DE PVC RIGIDO SOLDAVEL, PONTA/BOLSAC/VIROLA, EM BARRAS DE 6,00M, DE 025MM | UN | 0.1925 | 11.01 | 2.11
| 02339 | ADESIVO PLASTICO PARA PVC RIGIDO, EM BISNAGA DE 75G | UN | 0.1375 | 3.23 | 0.44
| 20132 | MAO-DE-OBRA DE SERVENTE DA CONSTRUCAO CIVIL, INCLUSIVE ENCARGOS SOCIAIS DESONERADOS | H | 0.1545 | 13.6 | 2.1
| 20039 | MAO-DE-OBRA DE BOMBEIRO HIDRAULICO DA CONSTRUCAO CIVIL, INCLUSIVE ENCARGOS SOCIAIS DESONERADOS | H | 0.1545 | 18.77 | 2.89
|  |  |  | TOTAL |  | 7.54
5.7 | 15.036.0036-A | TUBO DE PVC RIGIDO DE 20MM,SOLDAVEL,INCLUSIVE CONEXOES E EMENDAS,EXCLUSIVE ABERTURA E FECHAMENTO DE RASGO.FORNECIMENTO E ASSENTAMENTO (OBS.:3%-DESGASTE DE FERRAMENTAS E EPI 10%-CONEXOES E EMENDAS). | M | 9.7 | 6.88 | 8.86 | 66.73 | 85.94
| 05030 | TUBO DE PVC RIGIDO SOLDAVEL, PONTA/BOLSAC/VIROLA, EM BARRAS DE 6,00M, DE 020MM | UN | 0.1925 | 9.4 | 1.8
| 02339 | ADESIVO PLASTICO PARA PVC RIGIDO, EM BISNAGA DE 75G | UN | 0.132 | 3.23 | 0.42
| 20132 | MAO-DE-OBRA DE SERVENTE DA CONSTRUCAO CIVIL, INCLUSIVE ENCARGOS SOCIAIS DESONERADOS | H | 0.1442 | 13.6 | 1.96
| 20039 | MAO-DE-OBRA DE BOMBEIRO HIDRAULICO DA CONSTRUCAO CIVIL, INCLUSIVE ENCARGOS SOCIAIS DESONERADOS | H | 0.1442 | 18.77 | 2.7
|  |  |  | TOTAL |  | 6.88
5.8 | 15.045.0110-A | ABERTURA E FECHAMENTO MANUAL DE RASGO EM ALVENARIA,PARA PASSAGEM DE TUBOS E DUTOS,COM DIAMETRO DE 1/2" A 1" (OBS.:3%-DESGASTE DE FERRAMENTAS E EPI). | M | 42.03 | 10.7 | 13.78 | 449.72 | 579.17
| 20132 | MAO-DE-OBRA DE SERVENTE DA CONSTRUCAO CIVIL, INCLUSIVE ENCARGOS SOCIAIS DESONERADOS | H | 0.412 | 13.6 | 5.6
| 20115 | MAO-DE-OBRA DE PEDREIRO, INCLUSIVE ENCARGOS SOCIAIS DESONERADOS | H | 0.2575 | 18.77 | 4.83
| 30163 | 07.002.0025-B ARGAMASSA CIM.,AREIA TRACO 1:3,PREPAROMECANICO | M3 | 0.001 | 273.14 | 0.27
|  |  |  | TOTAL |  | 10.7
5.9 | 15.029.0012-A | REGISTRO DE GAVETA,EM BRONZE,COM DIAMETRO DE 1".FORNECIMENTO E COLOCACAO (OBS.:3%-DESGASTE DE FERRAMENTAS E EPI). | UN | 2 | 52.73 | 67.92 | 105.46 | 135.84
| 00703 | REGISTRO DE GAVETA DE BRONZE, DE 1¦ QUALIDADE COM ROSCA DE AMBOS OS LADOS, DE 1" | UN | 1 | 32.74 | 32.74
| 20132 | MAO-DE-OBRA DE SERVENTE DA CONSTRUCAO CIVIL, INCLUSIVE ENCARGOS SOCIAIS DESONERADOS | H | 0.618 | 13.6 | 8.4
| 20039 | MAO-DE-OBRA DE BOMBEIRO HIDRAULICO DA CONSTRUCAO CIVIL, INCLUSIVE ENCARGOS SOCIAIS DESONERADOS | H | 0.618 | 18.77 | 11.59
|  |  |  | TOTAL |  | 52.73
5.10 | 18.013.0155-A | REGISTRO DE PRESSAO,1416 DE 1/2",COM CANOPLA E VOLANTE EM METAL CROMADO.FORNECIMENTO | UN | 5 | 24.05 | 30.98 | 120.25 | 154.9
| 02571 | REGISTRO DE PRESSAO CROMADO, DE 1/2" | UN | 1 | 24.05 | 24.05
|  |  |  | TOTAL |  | 24.05
5.11 | SI00000089709 | RALO SIFONADO, PVC, DN 100 X 40 MM, JUNTA SOLDÁVEL, FORNECIDO E INSTALADO EM RAMAL DE DESCARGA OU EM RAMAL DE ESGOTO SANITÁRIO. AF_12/2014 | UN | 2 | 10.77 | 13.87 | 21.54 | 27.74
| 0038383 | LIXA D'AGUA EM FOLHA, GRAO 100 | UN | 0.017 | 1.57 | 0.02
| 0020083 | SOLUCAO LIMPADORA PARA PVC, FRASCO COM 1000 CM3 | UN | 0.0075 | 46.2 | 0.34
| 0011741 | RALO SIFONADO PVC CILINDRICO, 100 X 40 MM, COM GRELHA REDONDA BRANCA | UN | 1 | 7.06 | 7.06
| 0000122 | ADESIVO PLASTICO PARA PVC, FRASCO COM 850 GR | UN | 0.0049 | 53.2 | 0.26
| SI00000088267 | ENCANADOR OU BOMBEIRO HIDRÁULICO COM ENCARGOS COMPLEMENTARES | H | 0.07 | 24.84 | 1.73
| SI00000088248 | AUXILIAR DE ENCANADOR OU BOMBEIRO HIDRÁULICO COM ENCARGOS COMPLEMENTARES | H | 0.07 | 19.46 | 1.36
|  |  |  | TOTAL |  | 10.77
5.11 | SI00000089710 | RALO SECO, PVC, DN 100 X 40 MM, JUNTA SOLDÁVEL, FORNECIDO E INSTALADO EM RAMAL DE DESCARGA OU EM RAMAL DE ESGOTO SANITÁRIO. AF_12/2014 | UN | 4 | 10.56 | 13.6 | 42.24 | 54.4
| 0038383 | LIXA D'AGUA EM FOLHA, GRAO 100 | UN | 0.017 | 1.57 | 0.02
| 0020083 | SOLUCAO LIMPADORA PARA PVC, FRASCO COM 1000 CM3 | UN | 0.0075 | 46.2 | 0.34
| 0011739 | RALO SECO PVC CONICO, 100 X 40 MM, COM GRELHA REDONDA BRANCA | UN | 1 | 6.85 | 6.85
| 0000122 | ADESIVO PLASTICO PARA PVC, FRASCO COM 850 GR | UN | 0.0049 | 53.2 | 0.26
| SI00000088267 | ENCANADOR OU BOMBEIRO HIDRÁULICO COM ENCARGOS COMPLEMENTARES | H | 0.07 | 24.84 | 1.73
| SI00000088248 | AUXILIAR DE ENCANADOR OU BOMBEIRO HIDRÁULICO COM ENCARGOS COMPLEMENTARES | H | 0.07 | 19.46 | 1.36
|  |  |  | TOTAL |  | 10.56
5.12 | SI00000089711 | TUBO PVC, SERIE NORMAL, ESGOTO PREDIAL, DN 40 MM, FORNECIDO E INSTALADO EM RAMAL DE DESCARGA OU RAMAL DE ESGOTO SANITÁRIO. AF_12/2014 | M | 19.97 | 16.83 | 21.68 | 336.09 | 432.94
| 0038383 | LIXA D'AGUA EM FOLHA, GRAO 100 | UN | 0.1 | 1.57 | 0.15
| 0009835 | TUBO PVC SERIE NORMAL, DN 40 MM, PARA ESGOTO PREDIAL (NBR 5688) | M | 1.05 | 3.24 | 3.4
| SI00000088267 | ENCANADOR OU BOMBEIRO HIDRÁULICO COM ENCARGOS COMPLEMENTARES | H | 0.3 | 24.84 | 7.45
| SI00000088248 | AUXILIAR DE ENCANADOR OU BOMBEIRO HIDRÁULICO COM ENCARGOS COMPLEMENTARES | H | 0.3 | 19.46 | 5.83
|  |  |  | TOTAL |  | 16.83
5.13 | SI00000089712 | TUBO PVC, SERIE NORMAL, ESGOTO PREDIAL, DN 50 MM, FORNECIDO E INSTALADO EM RAMAL DE DESCARGA OU RAMAL DE ESGOTO SANITÁRIO. AF_12/2014 | M | 3.47 | 24.12 | 31.07 | 83.69 | 107.81
| 0038383 | LIXA D'AGUA EM FOLHA, GRAO 100 | UN | 0.127 | 1.57 | 0.19
| 0020083 | SOLUCAO LIMPADORA PARA PVC, FRASCO COM 1000 CM3 | UN | 0.0163 | 46.2 | 0.75
| 0009838 | TUBO PVC SERIE NORMAL, DN 50 MM, PARA ESGOTO PREDIAL (NBR 5688) | M | 1.05 | 5.52 | 5.79
| 0000122 | ADESIVO PLASTICO PARA PVC, FRASCO COM 850 GR | UN | 0.0108 | 53.2 | 0.57
| SI00000088267 | ENCANADOR OU BOMBEIRO HIDRÁULICO COM ENCARGOS COMPLEMENTARES | H | 0.38 | 24.84 | 9.43
| SI00000088248 | AUXILIAR DE ENCANADOR OU BOMBEIRO HIDRÁULICO COM ENCARGOS COMPLEMENTARES | H | 0.38 | 19.46 | 7.39
|  |  |  | TOTAL |  | 24.12
5.14 | SI00000089713 | TUBO PVC, SERIE NORMAL, ESGOTO PREDIAL, DN 75 MM, FORNECIDO E INSTALADO EM RAMAL DE DESCARGA OU RAMAL DE ESGOTO SANITÁRIO. AF_12/2014 | M | 7.7 | 36.52 | 47.04 | 281.2 | 362.2
| 0038383 | LIXA D'AGUA EM FOLHA, GRAO 100 | UN | 0.187 | 1.57 | 0.29
| 0020083 | SOLUCAO LIMPADORA PARA PVC, FRASCO COM 1000 CM3 | UN | 0.0385 | 46.2 | 1.77
| 0009837 | TUBO PVC SERIE NORMAL, DN 75 MM, PARA ESGOTO PREDIAL (NBR 5688) | M | 1.05 | 7.96 | 8.35
| 0000122 | ADESIVO PLASTICO PARA PVC, FRASCO COM 850 GR | UN | 0.0247 | 53.2 | 1.31
| SI00000088267 | ENCANADOR OU BOMBEIRO HIDRÁULICO COM ENCARGOS COMPLEMENTARES | H | 0.56 | 24.84 | 13.91
| SI00000088248 | AUXILIAR DE ENCANADOR OU BOMBEIRO HIDRÁULICO COM ENCARGOS COMPLEMENTARES | H | 0.56 | 19.46 | 10.89
|  |  |  | TOTAL |  | 36.52
5.15 | SI00000089714 | TUBO PVC, SERIE NORMAL, ESGOTO PREDIAL, DN 100 MM, FORNECIDO E INSTALADO EM RAMAL DE DESCARGA OU RAMAL DE ESGOTO SANITÁRIO. AF_12/2014 | M | 8 | 47.25 | 60.86 | 378 | 486.88
| 0038383 | LIXA D'AGUA EM FOLHA, GRAO 100 | UN | 0.247 | 1.57 | 0.38
| 0020083 | SOLUCAO LIMPADORA PARA PVC, FRASCO COM 1000 CM3 | UN | 0.0593 | 46.2 | 2.73
| 0009836 | TUBO PVC SERIE NORMAL, DN 100 MM, PARA ESGOTO PREDIAL (NBR 5688) | M | 1.05 | 8.99 | 9.43
| 0000122 | ADESIVO PLASTICO PARA PVC, FRASCO COM 850 GR | UN | 0.0363 | 53.2 | 1.93
| SI00000088267 | ENCANADOR OU BOMBEIRO HIDRÁULICO COM ENCARGOS COMPLEMENTARES | H | 0.74 | 24.84 | 18.38
| SI00000088248 | AUXILIAR DE ENCANADOR OU BOMBEIRO HIDRÁULICO COM ENCARGOS COMPLEMENTARES | H | 0.74 | 19.46 | 14.4
|  |  |  | TOTAL |  | 47.25
5.16 | SI00000090445 | RASGO EM CONTRAPISO PARA RAMAIS/ DISTRIBUIÇÃO COM DIÂMETROS MAIORES QUE 40 MM E MENORES OU IGUAIS A 75 MM. AF_05/2015 | M | 31.14 | 29.51 | 38.01 | 918.94 | 1183.63
| SI00000088267 | ENCANADOR OU BOMBEIRO HIDRÁULICO COM ENCARGOS COMPLEMENTARES | H | 0.537 | 24.84 | 13.33
| SI00000088248 | AUXILIAR DE ENCANADOR OU BOMBEIRO HIDRÁULICO COM ENCARGOS COMPLEMENTARES | H | 0.084 | 19.46 | 1.63
| SI00000005952 | SI00000005952 MARTELETE OU ROMPEDOR PNEUMÁTICO MANUAL, 28 KG, COM SILENCIADOR - CHI DIURNO. AF_07/2016 | CHI | 0.369 | 26.69 | 9.84
| SI00000005795 | SI00000005795 MARTELETE OU ROMPEDOR PNEUMÁTICO MANUAL, 28 KG, COM SILENCIADOR - CHP DIURNO. AF_07/2016 | CHP | 0.168 | 28.07 | 4.71
|  |  |  | TOTAL |  | 29.51
5.17 | SI00000090446 | RASGO EM CONTRAPISO PARA RAMAIS/ DISTRIBUIÇÃO COM DIÂMETROS MAIORES QUE 75 MM. AF_05/2015 | M | 8 | 32.08 | 41.32 | 256.64 | 330.56
| SI00000088267 | ENCANADOR OU BOMBEIRO HIDRÁULICO COM ENCARGOS COMPLEMENTARES | H | 0.583 | 24.84 | 14.48
| SI00000088248 | AUXILIAR DE ENCANADOR OU BOMBEIRO HIDRÁULICO COM ENCARGOS COMPLEMENTARES | H | 0.091 | 19.46 | 1.77
| SI00000005952 | SI00000005952 MARTELETE OU ROMPEDOR PNEUMÁTICO MANUAL, 28 KG, COM SILENCIADOR - CHI DIURNO. AF_07/2016 | CHI | 0.401 | 26.69 | 10.7
| SI00000005795 | SI00000005795 MARTELETE OU ROMPEDOR PNEUMÁTICO MANUAL, 28 KG, COM SILENCIADOR - CHP DIURNO. AF_07/2016 | CHP | 0.183 | 28.07 | 5.13
|  |  |  | TOTAL |  | 32.08
5.18 | 18.081.0021-A | BANCA SECA DE GRANITO CINZA CORUMBA,COM 3CM DE ESPESSURA E 60CM DE LARGURA,SOBRE APOIOS DE ALVENARIA DE MEIA VEZ E VERGA DE CONCRETO,SEM REVESTIMENTO.FORNECIMENTO E COLOCACAO (OBS.:3%-DESGASTE DE FERRAMENTAS E EPI). | M | 3 | 263.41 | 339.32 | 790.23 | 1017.96
| 13348 | BANCA SECA DE GRANITO CINZA CORUMBA, COM3CM DE ESPESSURA E 60CM DE LARGURA | M | 1 | 174.85 | 174.85
| 20132 | MAO-DE-OBRA DE SERVENTE DA CONSTRUCAO CIVIL, INCLUSIVE ENCARGOS SOCIAIS DESONERADOS | H | 0.4326 | 13.6 | 5.88
| 20115 | MAO-DE-OBRA DE PEDREIRO, INCLUSIVE ENCARGOS SOCIAIS DESONERADOS | H | 0.4326 | 18.77 | 8.11
| 30344 | 12.003.0075-B ALVENARIA TIJ. FURADO 10X20X20CM | M2 | 0.99 | 45.88 | 45.42
| 30312 | 11.013.0003-B VERGAS CONCR. ARMADO P/ ALVEN. | M3 | 0.02 | 1457.77 | 29.15
|  |  |  | TOTAL |  | 263.41
x |  |  |  |  | TOTAL 5.0 |  | 6852.61 | 8826.83
6.0 |  | INSTALAÇÃO ELETRICA
6.1 | SI0074131/004 | QUADRO DE DISTRIBUICAO DE ENERGIA DE EMBUTIR, EM CHAPA METALICA, PARA 18 DISJUNTORES TERMOMAGNETICOS MONOPOLARES, COM BARRAMENTO TRIFASICO E NEUTRO, FORNECIMENTO E INSTALACAO | UN | 2 | 387.91 | 499.7 | 775.82 | 999.4
| 0012038 | QUADRO DE DISTRIBUICAO COM BARRAMENTO TRIFASICO, DE SOBREPOR, EM CHAPA DE ACO GALVANIZADO, PARA 18 DISJUNTORES DIN, 100 A | UN | 1 | 274.32 | 274.32
| SI00000088264 | ELETRICISTA COM ENCARGOS COMPLEMENTARES | H | 2.5 | 25.49 | 63.72
| SI00000088247 | AUXILIAR DE ELETRICISTA COM ENCARGOS COMPLEMENTARES | H | 2.5 | 19.95 | 49.87
|  |  |  | TOTAL |  | 387.91
6.2 | SI00000093653 | DISJUNTOR MONOPOLAR TIPO DIN, CORRENTE NOMINAL DE 10A - FORNECIMENTO E INSTALAÇÃO. AF_04/2016 | UN | 4 | 10.03 | 12.92 | 40.12 | 51.68
| 0034653 | DISJUNTOR TIPO DIN/IEC, MONOPOLAR DE 6 ATE 32A | UN | 1 | 7.8 | 7.8
| 0001570 | TERMINAL A COMPRESSAO EM COBRE ESTANHADO PARA CABO 2,5 MM2, 1 FURO E 1 COMPRESSAO, PARA PARAFUSO DE FIXACAO M5 | UN | 1 | 0.65 | 0.65
| SI00000088264 | ELETRICISTA COM ENCARGOS COMPLEMENTARES | H | 0.035 | 25.49 | 0.89
| SI00000088247 | AUXILIAR DE ELETRICISTA COM ENCARGOS COMPLEMENTARES | H | 0.035 | 19.95 | 0.69
|  |  |  | TOTAL |  | 10.03
6.3 | SI00000093660 | DISJUNTOR BIPOLAR TIPO DIN, CORRENTE NOMINAL DE 10A - FORNECIMENTO E INSTALAÇÃO. AF_04/2016 | UN | 1 | 49.17 | 63.34 | 49.17 | 63.34
| 0034616 | DISJUNTOR TIPO DIN/IEC, BIPOLAR DE 6 ATE 32A | UN | 1 | 44.7 | 44.7
| 0001570 | TERMINAL A COMPRESSAO EM COBRE ESTANHADO PARA CABO 2,5 MM2, 1 FURO E 1 COMPRESSAO, PARA PARAFUSO DE FIXACAO M5 | UN | 2 | 0.65 | 1.3
| SI00000088264 | ELETRICISTA COM ENCARGOS COMPLEMENTARES | H | 0.07 | 25.49 | 1.78
| SI00000088247 | AUXILIAR DE ELETRICISTA COM ENCARGOS COMPLEMENTARES | H | 0.07 | 19.95 | 1.39
|  |  |  | TOTAL |  | 49.17
6.4 | SI00000093654 | DISJUNTOR MONOPOLAR TIPO DIN, CORRENTE NOMINAL DE 16A - FORNECIMENTO E INSTALAÇÃO. AF_04/2016 | UN | 3 | 10.62 | 13.68 | 31.86 | 41.04
| 0034653 | DISJUNTOR TIPO DIN/IEC, MONOPOLAR DE 6 ATE 32A | UN | 1 | 7.8 | 7.8
| 0001570 | TERMINAL A COMPRESSAO EM COBRE ESTANHADO PARA CABO 2,5 MM2, 1 FURO E 1 COMPRESSAO, PARA PARAFUSO DE FIXACAO M5 | UN | 1 | 0.65 | 0.65
| SI00000088264 | ELETRICISTA COM ENCARGOS COMPLEMENTARES | H | 0.048 | 25.49 | 1.22
| SI00000088247 | AUXILIAR DE ELETRICISTA COM ENCARGOS COMPLEMENTARES | H | 0.048 | 19.95 | 0.95
|  |  |  | TOTAL |  | 10.62
6.5 | SI00000093662 | DISJUNTOR BIPOLAR TIPO DIN, CORRENTE NOMINAL DE 20A - FORNECIMENTO E INSTALAÇÃO. AF_04/2016 | UN | 1 | 52.42 | 67.52 | 52.42 | 67.52
| 0034616 | DISJUNTOR TIPO DIN/IEC, BIPOLAR DE 6 ATE 32A | UN | 1 | 44.7 | 44.7
| 0001571 | TERMINAL A COMPRESSAO EM COBRE ESTANHADO PARA CABO 4 MM2, 1 FURO E 1 COMPRESSAO, PARA PARAFUSO DE FIXACAO M5 | UN | 2 | 0.84 | 1.68
| SI00000088264 | ELETRICISTA COM ENCARGOS COMPLEMENTARES | H | 0.133 | 25.49 | 3.39
| SI00000088247 | AUXILIAR DE ELETRICISTA COM ENCARGOS COMPLEMENTARES | H | 0.133 | 19.95 | 2.65
|  |  |  | TOTAL |  | 52.42
6.6 | SI00000093664 | DISJUNTOR BIPOLAR TIPO DIN, CORRENTE NOMINAL DE 32A - FORNECIMENTO E INSTALAÇÃO. AF_04/2016 | UN | 5 | 54.98 | 70.82 | 274.9 | 354.1
| 0034616 | DISJUNTOR TIPO DIN/IEC, BIPOLAR DE 6 ATE 32A | UN | 1 | 44.7 | 44.7
| 0001573 | TERMINAL A COMPRESSAO EM COBRE ESTANHADO PARA CABO 6 MM2, 1 FURO E 1 COMPRESSAO, PARA PARAFUSO DE FIXACAO M6 | UN | 2 | 1.01 | 2.02
| SI00000088264 | ELETRICISTA COM ENCARGOS COMPLEMENTARES | H | 0.182 | 25.49 | 4.63
| SI00000088247 | AUXILIAR DE ELETRICISTA COM ENCARGOS COMPLEMENTARES | H | 0.182 | 19.95 | 3.63
|  |  |  | TOTAL |  | 54.98
6.7 | 15.008.0020-A | FIO DE COBRE COM ISOLAMENTO TERMOPLASTICO,ANTICHAMA,COMPREENDENDO:PREPARO,CORTE E ENFIACAO EM ELETRODUTOS,NA BITOLA DE 2 ,5MM2,450/750V.FORNECIMENTO E COLOCACAO (OBS.:3%-DESGASTE DE FERRAMENTAS E EPI). | M | 340 | 2.64 | 3.4 | 897.6 | 1156
| 02317 | FITA ISOLANTE, ROLO DE 19MMX20M | UN | 0.0014 | 3.21 | 0
| 00285 | FIO C/ISOLAMENTO TERMOPLASTICO ANTICHAMADE 750V, DE 02,5MM2 | M | 1 | 0.98 | 0.98
| 20132 | MAO-DE-OBRA DE SERVENTE DA CONSTRUCAO CIVIL, INCLUSIVE ENCARGOS SOCIAIS DESONERADOS | H | 0.0515 | 13.6 | 0.7
| 20060 | MAO-DE-OBRA DE ELETRICISTA DA CONSTRUCAOCIVIL, INCLUSIVE ENCARGOS SOCIAIS DESONERADOS | H | 0.0515 | 18.77 | 0.96
|  |  |  | TOTAL |  | 2.64
6.8 | 15.008.0025-A | FIO DE COBRE COM ISOLAMENTO TERMOPLASTICO,ANTICHAMA,COMPREENDENDO:PREPARO,CORTE E ENFIACAO EM ELETRODUTOS,NA BITOLA DE 4 MM2,450/750V.FORNECIMENTO E COLOCACAO (OBS.:3%-DESGASTE DE FERRAMENTAS E EPI). | M | 164 | 3.58 | 4.61 | 587.12 | 756.04
| 02317 | FITA ISOLANTE, ROLO DE 19MMX20M | UN | 0.0014 | 3.21 | 0
| 00284 | FIO C/ISOLAMENTO TERMOPLASTICO ANTICHAMADE 750V, DE 04,0MM2 | M | 1 | 1.56 | 1.56
| 20132 | MAO-DE-OBRA DE SERVENTE DA CONSTRUCAO CIVIL, INCLUSIVE ENCARGOS SOCIAIS DESONERADOS | H | 0.06283 | 13.6 | 0.85
| 20060 | MAO-DE-OBRA DE ELETRICISTA DA CONSTRUCAOCIVIL, INCLUSIVE ENCARGOS SOCIAIS DESONERADOS | H | 0.06283 | 18.77 | 1.17
|  |  |  | TOTAL |  | 3.58
6.9 | 15.008.0030-A | FIO DE COBRE COM ISOLAMENTO TERMOPLASTICO,ANTICHAMA,COMPREENDENDO:PREPARO,CORTE E ENFIACAO EM ELETRODUTOS,NA BITOLA DE 6 MM2,450/750V.FORNECIMENTO E COLOCACAO (OBS.:3%-DESGASTE DE FERRAMENTAS E EPI). | M | 46 | 4.75 | 6.11 | 218.5 | 281.06
| 02317 | FITA ISOLANTE, ROLO DE 19MMX20M | UN | 0.0014 | 3.21 | 0
| 00283 | FIO C/ISOLAMENTO TERMOPLASTICO ANTICHAMADE 750V, DE 06,0MM2 | M | 1 | 2.42 | 2.42
| 20132 | MAO-DE-OBRA DE SERVENTE DA CONSTRUCAO CIVIL, INCLUSIVE ENCARGOS SOCIAIS DESONERADOS | H | 0.0721 | 13.6 | 0.98
| 20060 | MAO-DE-OBRA DE ELETRICISTA DA CONSTRUCAOCIVIL, INCLUSIVE ENCARGOS SOCIAIS DESONERADOS | H | 0.0721 | 18.77 | 1.35
|  |  |  | TOTAL |  | 4.75
6.10 | 15.008.0035-A | FIO DE COBRE COM ISOLAMENTO TERMOPLASTICO,ANTICHAMA,COMPREENDENDO:PREPARO,CORTE E ENFIACAO EM ELETRODUTOS,NA BITOLA DE 1 0MM2,450/750V.FORNECIMENTO E COLOCACAO (OBS.:3%-DESGASTE DE FERRAMENTAS E EPI). | M | 340 | 6.67 | 8.59 | 2267.8 | 2920.6
| 02361 | FIO COM ISOLAMENTO TERMOPLASTICO ANTICHAMA DE 750V, DE 10,0MM2 | M | 1 | 4.01 | 4.01
| 02317 | FITA ISOLANTE, ROLO DE 19MMX20M | UN | 0.0014 | 3.21 | 0
| 20132 | MAO-DE-OBRA DE SERVENTE DA CONSTRUCAO CIVIL, INCLUSIVE ENCARGOS SOCIAIS DESONERADOS | H | 0.0824 | 13.6 | 1.12
| 20060 | MAO-DE-OBRA DE ELETRICISTA DA CONSTRUCAOCIVIL, INCLUSIVE ENCARGOS SOCIAIS DESONERADOS | H | 0.0824 | 18.77 | 1.54
|  |  |  | TOTAL |  | 6.67
6.11 | SI00000091935 | CABO DE COBRE FLEXÍVEL ISOLADO, 16 MM², ANTI-CHAMA 0,6/1,0 KV, PARA CIRCUITOS TERMINAIS - FORNECIMENTO E INSTALAÇÃO. AF_12/2015 | M | 102 | 16.62 | 21.4 | 1695.24 | 2182.8
| 0021127 | FITA ISOLANTE ADESIVA ANTICHAMA, USO ATE 750 V, EM ROLO DE 19 MM X 5 M | UN | 0.009 | 4.72 | 0.04
| 0000995 | CABO DE COBRE, FLEXIVEL, CLASSE 4 OU 5, ISOLACAO EM PVC/A, ANTICHAMA BWF-B, COBERTURA PVC-ST1, ANTICHAMA BWF-B, 1 CONDUTOR, 0,6/1 KV, SECAO NOMINAL 16 MM2 | M | 1.19 | 9.55 | 11.36
| SI00000088264 | ELETRICISTA COM ENCARGOS COMPLEMENTARES | H | 0.115 | 25.49 | 2.93
| SI00000088247 | AUXILIAR DE ELETRICISTA COM ENCARGOS COMPLEMENTARES | H | 0.115 | 19.95 | 2.29
|  |  |  | TOTAL |  | 16.62
6.12 | 15.007.0208-A | HASTE PARA ATERRAMENTO,DE COBRE DE 5/8"(16MM),COM 3,00M DE COMPRIMENTO.FORNECIMENTO E COLOCACAO (OBS.:3%-DESGASTE DE FERRAMENTAS E EPI). | UN | 2 | 48.6 | 62.6 | 97.2 | 125.2
| 04337 | HASTE PARA ATERRAMENTO, DE COBRE, NO DIAMETRO DE 5/8``(16MM) E COM COMPRIMENTO DE 3,00M | UN | 1 | 39.27 | 39.27
| 20132 | MAO-DE-OBRA DE SERVENTE DA CONSTRUCAO CIVIL, INCLUSIVE ENCARGOS SOCIAIS DESONERADOS | H | 0.2884 | 13.6 | 3.92
| 20060 | MAO-DE-OBRA DE ELETRICISTA DA CONSTRUCAOCIVIL, INCLUSIVE ENCARGOS SOCIAIS DESONERADOS | H | 0.2884 | 18.77 | 5.41
|  |  |  | TOTAL |  | 48.6
6.13 | 18.027.0302-A | LUMINARIA DE SOBREPOR,FIXADA EM LAJE OU FORRO,TIPO CALHA,CHANFRADA OU PRISMATICA,COMPLETA,EQUIPADA COM REATOR ELETRONICO DE ALTO FATOR DE POTENCIA E LAMPADA FLUORESCENTE DE 1X20W.FORNECIMENTO E COLOCACAO (OBS.:3%-DESGASTE DE FERRAMENTAS E EPI). | UN | 28 | 68.85 | 88.69 | 1927.8 | 2483.32
| 14669 | CALHA CHANFRADA EM CHAPA DE ACO PARA LUMINARIA DE SOBREPOR, PARA 1 LAMPADA TUBULAR DE 600MM | UN | 1 | 7.93 | 7.93
| 05946 | SUPORTE TIPO PE DE GALINHA PARA FIXACAODE LUMINARIAS | UN | 1 | 1.8 | 1.8
| 05944 | REATOR ELETRONICO DE ALTO FATOR DE POTENCIA (AFT>0,92), PARA LAMPADAS FLUORESCENTES - 20W - SIMPLES | UN | 1 | 12.26 | 12.26
| 05337 | SUPORTE P/LAMPADA TUBULAR | UN | 2 | 1.3 | 2.6
| 04311 | LAMPADA FLUORESCENTE TUBULAR, DE 20W | UN | 1 | 5.93 | 5.93
| 20132 | MAO-DE-OBRA DE SERVENTE DA CONSTRUCAO CIVIL, INCLUSIVE ENCARGOS SOCIAIS DESONERADOS | H | 1.1845 | 13.6 | 16.1
| 20060 | MAO-DE-OBRA DE ELETRICISTA DA CONSTRUCAOCIVIL, INCLUSIVE ENCARGOS SOCIAIS DESONERADOS | H | 1.1845 | 18.77 | 22.23
|  |  |  | TOTAL |  | 68.85
6.14 | 15.020.0173-A | LAMPADA LED,TUBULAR,1200MM,T8,18W,FLUXO LUMINOSO EM TORNO DE 1850LM (OBS.:3%-DESGASTE DE FERRAMENTAS E EPI). | UN | 28 | 25.45 | 32.78 | 712.6 | 917.84
| 14190 | LAMPADA LED, TUBULAR,18W, 100/240V | UN | 1 | 24.49 | 24.49
| 20060 | MAO-DE-OBRA DE ELETRICISTA DA CONSTRUCAOCIVIL, INCLUSIVE ENCARGOS SOCIAIS DESONERADOS | H | 0.0515 | 18.77 | 0.96
|  |  |  | TOTAL |  | 25.45
6.15 | SI00000095727 (MODIFICADO) | ELETRODUTO RÍGIDO SOLDÁVEL, PVC, DN 25 MM (3/4), APARENTE, INSTALADO EM TETO - FORNECIMENTO E INSTALAÇÃO. AF_11/2016_P | M | 185 | 6.35 | 8.18 | 1174.75 | 1513.3
| 0002678 | ELETRODUTO DE PVC RIGIDO SOLDAVEL, CLASSE B, DE 25 MM | M | 1.0481 | 1.8 | 1.88
| SI00000088264 | ELETRICISTA COM ENCARGOS COMPLEMENTARES | H | 0.0391 | 25.49 | 0.99
| 0000337 | ARAME RECOZIDO 18 BWG, 1,25 MM (0,01 KG/M) | KG | 0.03 | 12.9 | 0.38
| SI00000088247 | AUXILIAR DE ELETRICISTA COM ENCARGOS COMPLEMENTARES | H | 0.0391 | 19.95 | 0.78
| SI00000091170 | SI00000091170 FIXAÇÃO DE TUBOS HORIZONTAIS DE PVC, CPVC OU COBRE DIÂMETROS MENORES OU IGUAIS A 40 MM OU ELETROCALHAS ATÉ 150MM DE LARGURA, COM ABRAÇADEIRA METÁLICA RÍGIDA TIPO D 1/2, FIXADA EM PERFILADO EM LAJE. AF_05/2015 | M | 1 | 2.32 | 2.32
|  |  |  | TOTAL |  | 6.35
6.16 | SI00000095730 | ELETRODUTO RÍGIDO SOLDÁVEL, PVC, DN 25 MM (3/4), APARENTE, INSTALADO EM PAREDE - FORNECIMENTO E INSTALAÇÃO. AF_11/2016_P | M | 22 | 7.87 | 10.13 | 173.14 | 222.86
| 0002678 | ELETRODUTO DE PVC RIGIDO SOLDAVEL, CLASSE B, DE 25 MM | M | 1.0481 | 1.8 | 1.88
| SI00000088264 | ELETRICISTA COM ENCARGOS COMPLEMENTARES | H | 0.0811 | 25.49 | 2.06
| SI00000088247 | AUXILIAR DE ELETRICISTA COM ENCARGOS COMPLEMENTARES | H | 0.0811 | 19.95 | 1.61
| SI00000091173 | SI00000091173 FIXAÇÃO DE TUBOS VERTICAIS DE PPR DIÂMETROS MENORES OU IGUAIS A 40 MM COM ABRAÇADEIRA METÁLICA RÍGIDA TIPO D 1/2", FIXADA EM PERFILADO EM ALVENARIA. AF_05/2015 | M | 2 | 1.16 | 2.32
|  |  |  | TOTAL |  | 7.87
6.17 | SI00000093009 | ELETRODUTO RÍGIDO ROSCÁVEL, PVC, DN 60 MM (2") - FORNECIMENTO E INSTALAÇÃO. AF_12/2015 | M | 30 | 18.48 | 23.8 | 554.4 | 714
| 0002681 | ELETRODUTO DE PVC RIGIDO ROSCAVEL DE 2 ", SEM LUVA | M | 1.1 | 11.49 | 12.63
| SI00000088264 | ELETRICISTA COM ENCARGOS COMPLEMENTARES | H | 0.129 | 25.49 | 3.28
| SI00000088247 | AUXILIAR DE ELETRICISTA COM ENCARGOS COMPLEMENTARES | H | 0.129 | 19.95 | 2.57
|  |  |  | TOTAL |  | 18.48
6.18 | 15.018.0118-A (MODIFICADO) | CAIXA DE LIGACAO DE PVC,TIPO CONDULETES,PARA 5 OU 6 ENTRADAS,COM DIAMETRO DE 3/4". (INCLUSIVE TAMPA DE TOMADA PARA 1 MODULO RJ) ,FORNECIMENTO E COLOCACAO. (OBS.:3%-DESGASTE DE FERRAMENTAS E EPI). | UN | 22 | 11.66 | 15.02 | 256.52 | 330.44
| 14271 | CAIXA DE SOBREPOR, TIPO CONDULETE, EM PVC, PARA 5 OU 6 ENTRADAS, COM DIAMETRO DE3/4" | UN | 1 | 4.31 | 4.31
| 0039350 | TAMPA PARA CONDULETE, EM PVC, PARA 1 MODULO RJ | UN | 1 | 2.52 | 2.52
| 20060 | MAO-DE-OBRA DE ELETRICISTA DA CONSTRUCAOCIVIL, INCLUSIVE ENCARGOS SOCIAIS DESONERADOS | H | 0.2575 | 18.77 | 4.83
|  |  |  | TOTAL |  | 11.66
6.19 | 15.018.0118-A (MODIFICADO) | CAIXA DE LIGACAO DE PVC,TIPO CONDULETES,PARA 5 OU 6 ENTRADAS,COM DIAMETRO DE 3/4"..(INCLUSIVE TAMPA DE INTERRUPTOR SIMPLES) FORNECIMENTO E COLOCACAO. (OBS.:3%-DESGASTE DE FERRAMENTAS E EPI). | UN | 6 | 11.48 | 14.78 | 68.88 | 88.68
| 14271 | CAIXA DE SOBREPOR, TIPO CONDULETE, EM PVC, PARA 5 OU 6 ENTRADAS, COM DIAMETRO DE3/4" | UN | 1 | 4.31 | 4.31
| Si0039346 | TAMPA PARA CONDULETE, EM PVC, PARA 1 INTERRUPTOR | UN | 1 | 2.34 | 2.34
| 20060 | MAO-DE-OBRA DE ELETRICISTA DA CONSTRUCAOCIVIL, INCLUSIVE ENCARGOS SOCIAIS DESONERADOS | H | 0.2575 | 18.77 | 4.83
|  |  |  | TOTAL |  | 11.48
6.20 | 15.018.0118-A (MODIFICADO) | CAIXA DE LIGACAO DE PVC,TIPO CONDULETES,PARA 5 OU 6 ENTRADAS,COM DIAMETRO DE 3/4".(INCLUSIVE TAMPA DE TOMADA PARA 2 MODULOS RJ). FORNECIMENTO E COLOCACAO. (OBS.:3%-DESGASTE DE FERRAMENTAS E EPI). | UN | 2 | 12.06 | 15.53 | 24.12 | 31.06
| 14271 | CAIXA DE SOBREPOR, TIPO CONDULETE, EM PVC, PARA 5 OU 6 ENTRADAS, COM DIAMETRO DE3/4" | UN | 1 | 4.31 | 4.31
| 0039351 | TAMPA PARA CONDULETE, EM PVC, PARA 2 MODULOS RJ | UN | 1 | 2.92 | 2.92
| 20060 | MAO-DE-OBRA DE ELETRICISTA DA CONSTRUCAOCIVIL, INCLUSIVE ENCARGOS SOCIAIS DESONERADOS | H | 0.2575 | 18.77 | 4.83
|  |  |  | TOTAL |  | 12.06
6.21 | 15.018.0118-A (MODIFICADO) | CAIXA DE LIGACAO DE PVC,TIPO CONDULETES,PARA 5 OU 6 ENTRADAS,COM DIAMETRO DE 3/4".(INCLUSIVE TAMPA CEGA) FORNECIMENTO E COLOCACAO. (OBS.:3%-DESGASTE DE FERRAMENTAS E EPI). | UN | 6 | 12.94 | 16.66 | 77.64 | 99.96
| 14271 | CAIXA DE SOBREPOR, TIPO CONDULETE, EM PVC, PARA 5 OU 6 ENTRADAS, COM DIAMETRO DE3/4" | UN | 1 | 4.31 | 4.31
| 0007543 | TAMPA CEGA EM PVC PARA CONDULETE 4 X 2" | UN | 1 | 3.8 | 3.8
| 20060 | MAO-DE-OBRA DE ELETRICISTA DA CONSTRUCAOCIVIL, INCLUSIVE ENCARGOS SOCIAIS DESONERADOS | H | 0.2575 | 18.77 | 4.83
|  |  |  | TOTAL |  | 12.94
x |  |  |  |  | TOTAL 6.0 |  | 11957.6 | 15400.24
7.0 |  | Transporte e bota-fora
7.1 | 04.014.0095-A | RETIRADA DE ENTULHO DE OBRA COM CACAMBA DE ACO TIPO CONTAINER COM 5M3 DE CAPACIDADE,INCLUSIVE CARREGAMENTO,TRANSPORTE E DESCARREGAMENTO.CUSTO POR UNIDADE DE CACAMBA E INCLUI A TAXA PARA DESCARGA EM LOCAIS AUTORIZADOS (OBS.:3%-DESGASTE DE FERRAMENTAS E EPI). | UN | 4 | 238.4 | 307.1 | 953.6 | 1228.4
| 20132 | MAO-DE-OBRA DE SERVENTE DA CONSTRUCAO CIVIL, INCLUSIVE ENCARGOS SOCIAIS DESONERADOS | H | 0.618 | 13.6 | 8.4
| 10962 | ALUGUEL CACAMBA DE ACO TIPO CONTAINER C/5M3 CAPAC.P/RETIRADA ENTULHO OBRA,INCLUSIVE CARREGAM.,TRANSP.E DESCARREGAMENTO | UN | 1 | 230 | 230
|  |  |  | TOTAL |  | 238.4
7.2 | 05.001.0170-A | TRANSPORTE HORIZONTAL DE MATERIAL DE 1¦CATEGORIA OU ENTULHO,EM CARRINHOS,A 10,00M DE DISTANCIA,INCLUSIVE CARGA A PA (OBS.:3%- DESGASTE DE FERRAMENTAS E EPI). | M3 | 13.34 | 16.1 | 20.74 | 214.77 | 276.67
| 20132 | MAO-DE-OBRA DE SERVENTE DA CONSTRUCAO CIVIL, INCLUSIVE ENCARGOS SOCIAIS DESONERADOS | H | 1.1845 | 13.6 | 16.1
|  |  |  | TOTAL |  | 16.1
x |  |  |  |  | TOTAL 7.0 |  | 1168.37 | 1505.07
x |  |  |  |  | TOTAL GERAL= |  | 55090.65 | 70960.23

## DESONERADA RESUMIDA
Estado do Rio de Janeiro
Prefeitura Municipal de Barra Mansa
|  | Secretaria Municipal de Planejamento Urbano | ORÇAMENTO Nº
|  | Serviço : REFORMA DO ALOJAMENTO MASCULINO E FEMININO DA GUARDA | DATA: 27/08/2020
|  | Local: Av. Pref. João Chiesse Filho, 1102 - Jardim Boa Vista, Barra Mansa - RJ, 27345-310 | PROJETO: Eng° Patrick Suckow
|  | Data-Base: EMOP - RJ / SINAPI e SCO-RJ- Desonerado - Base JUNHO -2020 | LEVANTAMENTO: Eng° Patrick Suckow
ORÇAMENTO: Eng° Patrick Suckow
APROVAÇÃO: Eng. Eros dos Santos
PLANILHA ORÇAMENTÁRIA
ITEM | CÓDIGO | DISCRIMINAÇÃO | UN | QUANT. | PREÇOS (R$)
[5 empty] | UNIT s/ BDI | UNITc/ BDI | TOTAL s/ BDI | TOTAL c/ BDI
1.0 |  | SERVIÇOS PRELIMINARES
1.1 | 02.020.0002-A | PLACA DE IDENTIFICACAO DE OBRA PUBLICA,TIPO BANNER/PLOTTER,CONSTITUIDA POR LONA E IMPRESSAO DIGITAL,INCLUSIVE SUPORTES D E MADEIRA.FORNECIMENTO E COLOCACAO (OBS.:3% - DESGASTE DE FERRAMENTAS E EPI). | M2 | 6 | 181.99 | 234.43 | 1091.94 | 1406.58
1.2 | 05.001.0009-A | DEMOLICAO DE REVESTIMENTO EM AZULEJOS,CERAMICAS OU MARMORE EM PAREDE,EXCLUSIVE A CAMADA DE ASSENTAMENTO (OBS.:3%-DESGASTE DE FERRAMENTAS E EPI). | M2 | 73.03 | 16.8 | 21.64 | 1226.9 | 1580.36
1.3 | 05.001.0014-A | DEMOLICAO DE ARGAMASSA DE ASSENTAMENTO DE AZULEJO,CERAMICA OU MARMORE EM PAREDE,INCLUSIVE EMPILHAMENTO LATERAL DENTRO DO CANTEIRO DE SERVICO (OBS.:3%-DESGASTE DE FERRAMENTAS E EPI). | M2 | 73.03 | 7 | 9.01 | 511.21 | 658
1.4 | 05.001.0023-A | DEMOLICAO MANUAL DE ALVENARIA DE TIJOLOS FURADOS,INCLUSIVE EMPILHAMENTO LATERAL DENTRO DO CANTEIRO DE SERVICO (OBS.:3%- DESGASTE DE FERRAMENTAS E EPI). | M3 | 4.86 | 71.72 | 92.38 | 348.55 | 448.96
1.5 | SI00000097644 | REMOÇÃO DE PORTAS, DE FORMA MANUAL, SEM REAPROVEITAMENTO. AF_12/2017 | M2 | 12.93 | 8.51 | 10.96 | 110.03 | 141.71
1.6 | 05.001.0015-A | DEMOLICAO DE PISO DE LADRILHO COM RESPECTIVA CAMADA DE ARGAMASSA DE ASSENTAMENTO,INCLUSIVE EMPILHAMENTO LATERAL DENTRO D O CANTEIRO DE SERVICO (OBS.:3%-DESGASTE DE FERRAMENTAS E EPI). | M2 | 36.45 | 13.66 | 17.59 | 497.9 | 641.15
1.7 | 05.001.0031-A | DEMOLICAO DE PISO DE ALTA RESISTENCIA,EXCLUSIVE CAMADA DE ASSENTAMENTO(CONTRAPISO) (OBS.:3%-DESGASTE DE FERRAMENTAS E EPI). | M2 | 32.53 | 21.01 | 27.06 | 683.45 | 880.26
1.8 | 05.001.0075-A | REMOCAO DE PISO DE TACOS,INCLUSIVE CAMADA DE ARGAMASSA DE ASSENTAMENTO (OBS.:3%-DESGASTE DE FERRAMENTAS E EPI). | M2 | 51.51 | 9.8 | 12.62 | 504.79 | 650.05
1.9 | 15.003.0361-A | RETIRADA DE LAVATORIO,INCLUSIVE MATERIAIS NECESSARIOS (OBS.:3%-DESGASTE DE FERRAMENTAS E EPI). | UN | 4 | 43.54 | 56.08 | 174.16 | 224.32
1.10 | 15.003.0375-A | RETIRADA DE CHUVEIRO,INCLUSIVE MATERIAIS NECESSARIOS (OBS.:3%-DESGASTE DE FERRAMENTAS E EPI). | UN | 3 | 19.33 | 24.9 | 57.99 | 74.7
1.11 | 15.003.0410-A | RETIRADA DE VASO SANITARIO SIFONADO,INCLUSIVE MATERIAIS NECESSARIOS (OBS.:3%-DESGASTE DE FERRAMENTAS E EPI). | UN | 5 | 33.33 | 42.93 | 166.65 | 214.65
1.12 | 05.001.0134-A | ARRANCAMENTO DE PORTAS,JANELAS E CAIXILHOS DE AR CONDICIONADO OU OUTROS (OBS.:3%-DESGASTE DE FERRAMENTAS E EPI). | UN | 6 | 19.79 | 25.49 | 118.74 | 152.94
1.13 | 05.001.0065-A | REMOCAO DE FORRO OU LAMBRI DE FRISOS DE MADEIRA OU PVC,PLACAS DE AGLOMERADO PRENSADO OU SEMELHANTES,INCLUSIVE O ENGRADAM AMENTO (OBS.:3%-DESGASTE DE FERRAMENTAS E EPI). | M2 | 75.5 | 6.3 | 8.11 | 475.65 | 612.3
x | [5 empty] | TOTAL 1.0 | 5967.96 | 7685.98
2.0 |  | ESTRUTURA DE CONCRETO ARMADO/ ALVENARIA E REVESTIMENTO
2.1 | 13.330.0075-A | REVESTIMENTO DE PISO COM LADRILHO CERAMICO,ANTIDERRAPANTE,COM MEDIDAS EM TORNO DE 45X45CM,SUJEITO A TRAFEGO INTENSO,RESI STENCIA A ABRASAO P.E.I.-IV,ASSENTES EM SUPERFICIE COM NATADE CIMENTO SOBRE ARGAMASSA DE CIMENTO,AREIA E SAIBRO,NO TRAC O 1:3:3,REJUNTAMENTO COM CIMENTO BRANCO E CORANTE (OBS.:3%-DESGASTE DE FERRAMENTAS E EPI). | M2 | 120.49 | 58.82 | 75.77 | 7087.22 | 9129.52
2.2 | SI00000087275 | REVESTIMENTO CERÂMICO PARA PAREDES INTERNAS COM PLACAS TIPO ESMALTADA EXTRA DE DIMENSÕES 33X45 CM APLICADAS EM AMBIENTES DE ÁREA MAIOR QUE 5 M² A MEIA ALTURA DAS PAREDES. AF_06/2014 | M2 | 54.1 | 61.05 | 78.64 | 3302.8 | 4254.42
2.3 | 13.348.0070-A | SOLEIRA EM GRANITO CINZA ANDORINHA,ESPESSURA DE 3CM,COM 2 POLIMENTOS,LARGURA DE 13CM,ASSENTADO COM ARGAMASSA DE CIMENTO, SAIBRO E AREIA, NO TRACO 1:2:2, E REJUNTAMENTO COM CIMENTOBRANCO E CORANTE (OBS.:3%-DESGASTE DE FERRAMENTAS E EPI). | M | 1.8 | 39.47 | 50.84 | 71.04 | 91.51
2.4 | SI00000096111 | FORRO EM RÉGUAS DE PVC, FRISADO, PARA AMBIENTES RESIDENCIAIS, INCLUSIVE ESTRUTURA DE FIXAÇÃO. AF_05/2017_P | M2 | 87.96 | 40.64 | 52.35 | 3574.69 | 4604.7
2.5 | 16.022.0012-A | IMPERMEABILIZACAO COM MANTA ASFALTICA PRE-FABRICADA,TIPO II-C EM FORMA DE TIRA DE 32CM DE LARGURA POR 10M DE COMPRIMENTO ,ESPESSURA DE 3MM,CONSUMO DE 1,10M2/M2 (OBS.:3%-DESGASTE DE FERRAMENTAS E EPI). | M2 | 2 | 63.82 | 82.21 | 127.64 | 164.42
x | [5 empty] | TOTAL 2.0 | 14163.39 | 18244.57
3.0 |  | Esquadrias
3.1 | 14.007.0040-A | FERRAGENS P/PORTAS DE MADEIRA,1 FOLHA DE ABRIR,INTERNAS,SOCIAIS OU DE SERVICO,CONSTANDO DE FORNEC.S/COLOC.,DE:-FECHADURA TIPO GORGE,TRINCO REVERSIVEL,EM LATAO,ACABAMENTO CROMADO;-ENTRADA E ROSETA CIRCULARES,LATAO LAMINADO,ACABAMENTO CROMADO ;-MACANETA TIPO ALAVANCA,EM LATAO,ACABAMENTO CROMADO;-3 DOBRADICAS FERRO GALVANIZADO 3"X2.1/2",COM PINO E BOLAS DE FERRO | UN | 2 | 242.6 | 312.51 | 485.2 | 625.02
3.2 | 14.001.0065-0 | PORTA SANFONADA EM PVC,VAO DE 0,80X2,10M,INCLUSIVE ACESSORIOS(PUXADOR E TRINCOS).FORNECIMENTO E COLOCACAO (OBS.:3%-DESGASTE DE FERRAMENTAS E EPI). | UN | 2 | 144.11 | 185.64 | 288.22 | 371.28
3.3 | 14.001.0072-A | PORTA SANFONADA EM PVC,VAO DE 0,70X2,10M.FORNECIMENTO E COLOCACAO (OBS.:3%-DESGASTE DE FERRAMENTAS E EPI). | UN | 6 | 111.73 | 143.93 | 670.38 | 863.58
3.4 | 14.001.0070-A | PORTA SANFONADA EM PVC,VAO DE 0,60X2,10M.FORNECIMENTO E COLOCACAO (OBS.:3%-DESGASTE DE FERRAMENTAS E EPI). | UN | 5 | 99.65 | 128.36 | 498.25 | 641.8
3.5 | 14.006.0010-A | PORTA DE MADEIRA DE LEI EM COMPENSADO DE 80X210X3,5CM FOLHEADA NAS 2 FACES,ADUELA DE 13X3CM E ALIZARES DE 5X2CM,EXCLUSIV E FERRAGENS.FORNECIMENTO E COLOCACAO (OBS.:3%-DESGASTE DE FERRAMENTAS E EPI). | UN | 1 | 409.17 | 527.09 | 409.17 | 527.09
3.6 | 14.006.0005-A | PORTA DE MADEIRA DE LEI EM COMPENSADO DE 100X210X3,5CM,FOLHEADA NAS 2 FACES,ADUELA DE 13X3CM E ALIZARES DE 5X2CM,EXCLUSI VE FERRAGENS.FORNECIMENTO E COLOCACAO (OBS.:3%-DESGASTE DE FERRAMENTAS E EPI). | UN | 1 | 452.17 | 582.48 | 452.17 | 582.48
3.7 | SI00000094570 | JANELA DE ALUMÍNIO DE CORRER COM 2 FOLHAS PARA VIDROS, COM VIDROS, BATENTE, ACABAMENTO COM ACETATO OU BRILHANTE E FERRAGENS. EXCLUSIVE ALIZAR E CONTRAMARCO. FORNECIMENTO E INSTALAÇÃO. AF_12/2019 | M2 | 11.75 | 252.61 | 325.41 | 2968.16 | 3823.56
3.8 | 14.003.0076-A | JANELA BASCULANTE DE ALUMINIO ANODIZADO AO NATURAL,COM 2 ORDENS SENDO A INFERIOR FIXA,EM PERFIS SERIE 28.FORNECIMENTO E COLOCACAO (OBS.:3%-DESGASTE DE FERRAMENTAS E EPI 23%-ANODIZACAO E ACESSORIOS). | M2 | 4.25 | 491.82 | 633.56 | 2090.23 | 2692.63
3.9 | 12.035.0015-A | PAREDE DIVISORIA PARA SANITARIO EM PLACA DE ARDOSIA CINZA,COM 3CM DE ESPESSURA,POLIDA NAS DUAS FACES, FIXACAO PISO OU PA REDE,EXCLUSIVE FERRAGENS PARA FIXACAO.FORNECIMENTO E COLOCACAO (OBS.:3%-DESGASTE DE FERRAMENTAS E EPI). | M2 | 26.15 | 171.69 | 221.17 | 4489.69 | 5783.59
x | [5 empty] | TOTAL 3.0 | 12351.47 | 15911.03
4.0 |  | Pintura
4.1 | 17.018.0110-A | PINTURA COM TINTA LATEX SEMIBRILHANTE,FOSCA OU ACETINADA,CLASSIFICACAO PREMIUM OU STANDARD (NBR 15079),PARA INTERIOR E E XTERIOR,BRANCA OU COLORIDA,SOBRE TIJOLO,CONCRETO LISO,CIMENTO SEM AMIANTO,E REVESTIMENTO,INCLUSIVE LIXAMENTO,UMA DEMAO D E SELADOR ACRILICO E DUAS DEMAOS DE ACABAMENTO (OBS.:3%-DESGASTE DE FERRAMENTAS E EPI). | M2 | 146.85 | 14.41 | 18.56 | 2116.1 | 2725.53
4.2 | 16.030.0030-A | IMPERMEABILIZACAO DE BANHEIRO OU PISOS FRIOS COM PAREDES DE ALVENARIA OU GESSO ACARTONADO,EMPREGANDO DUAS DEMAOS DE CIME NTO POLIMERICO,ATENDENDO A ABNT NBR 11905,CONSUMO DE 1KG/M2/DEMAO,IMPERM.BASE RESINA TERMOPLASTICA E CIMENTO C/ADIT.CONS UMO DE 3KG/M3,TELA DE POLIESTER 2X2MM ENTRE 1¦ E 2¦ DEMAOS (OBS.:3%-DESGASTE DE FERRAMENTAS E EPI). | M2 | 8.52 | 60.23 | 77.58 | 513.15 | 660.98
x |  |  |  |  | TOTAL 4.0 |  | 2629.25 | 3386.51
5.0 |  | Instalação Hidraulica e Mobiliário
5.1 | 18.002.0070-A | VASO SANITARIO DE LOUCA BRANCA,TIPO MEDIO LUXO,COM CAIXA ACOPLADA,INCLUSIVE RABICHO CROMADO DE 40CM,COM SAIDA DE 1/2",BO LSA DE LIGACAO E ACESSORIOS DE FIXACAO.FORNECIMENTO | UN | 4 | 352.54 | 454.14 | 1410.16 | 1816.56
5.2 | 15.003.0380-A | ASSENTAMENTO DE CHUVEIRO(EXCLUSIVE FORNECIMENTO DO APARELHO),INCLUSIVE MATERIAIS NECESSARIOS E BRACO CROMADO (OBS.:3%-DESGASTE DE FERRAMENTAS E EPI). | UN | 5 | 27.33 | 35.2 | 136.65 | 176
5.3 | 15.004.0050-A | INSTALACAO E ASSENTAMENTO DE MICTORIO(EXCLUSIVE FORNECIMENTO DO APARELHO),COMPREENDENDO:3,00M DE TUBO DE PVC DE 25MM,1,5 0M DE TUBOS DE PVC DE 40MM E 50MM,CADA,CONEXOES E RALO SIFONADO DE PVC COM 100X100X50MM COM TAMPA CEGA (OBS.:3%-DESGASTE DE FERRAMENTAS E EPI). | UN | 1 | 147.94 | 190.57 | 147.94 | 190.57
5.4 | 18.002.0055-A | MICTORIO DE LOUCA BRANCA COM SIFAO INTEGRADO E MEDIDAS EM TORNO DE 33X28X53CM,INCLUSIVE ACESSORIOS DE FIXACAO.FERRAGENS EM METAL CROMADO: REGISTRO DE PRESSAO 1416 DE 1/2" E TUBO DELIGACAO DE 1/2".FORNECIMENTO | UN | 1 | 200.85 | 258.73 | 200.85 | 258.73
5.5 | 18.002.0010-A | LAVATORIO DE LOUCA BRANCA TIPO POPULAR,SEM LADRAO,COM MEDIDAS EM TORNO DE 47X35CM,INCLUSIVE ACESSORIOS DE FIXACAO,FERRAG ENS EM METAL CROMADO:SIFAO 1680 DE 1"X1.1/4",TORNEIRA PARA LAVATORIO TIPO BANCA 1193 OU SIMILAR DE 1/2" E VALVULA DE ESC OAMENTO 1600.RABICHO EM PVC.FORNECIMENTO | UN | 4 | 215.63 | 277.77 | 862.52 | 1111.08
5.6 | 15.036.0037-A | TUBO DE PVC RIGIDO DE 25MM,SOLDAVEL,INCLUSIVE CONEXOES E EMENDAS,EXCLUSIVE ABERTURA E FECHAMENTO DE RASGO.FORNECIMENTO E ASSENTAMENTO (OBS.:3%-DESGASTE DE FERRAMENTAS E EPI 10%-CONEXOES E EMENDAS). | M | 32.33 | 7.54 | 9.71 | 243.76 | 313.92
5.7 | 15.036.0036-A | TUBO DE PVC RIGIDO DE 20MM,SOLDAVEL,INCLUSIVE CONEXOES E EMENDAS,EXCLUSIVE ABERTURA E FECHAMENTO DE RASGO.FORNECIMENTO E ASSENTAMENTO (OBS.:3%-DESGASTE DE FERRAMENTAS E EPI 10%-CONEXOES E EMENDAS). | M | 9.7 | 6.88 | 8.86 | 66.73 | 85.94
5.8 | 15.045.0110-A | ABERTURA E FECHAMENTO MANUAL DE RASGO EM ALVENARIA,PARA PASSAGEM DE TUBOS E DUTOS,COM DIAMETRO DE 1/2" A 1" (OBS.:3%-DESGASTE DE FERRAMENTAS E EPI). | M | 42.03 | 10.7 | 13.78 | 449.72 | 579.17
5.9 | 15.029.0012-A | REGISTRO DE GAVETA,EM BRONZE,COM DIAMETRO DE 1".FORNECIMENTO E COLOCACAO (OBS.:3%-DESGASTE DE FERRAMENTAS E EPI). | UN | 2 | 52.73 | 67.92 | 105.46 | 135.84
5.10 | 18.013.0155-A | REGISTRO DE PRESSAO,1416 DE 1/2",COM CANOPLA E VOLANTE EM METAL CROMADO.FORNECIMENTO | UN | 5 | 24.05 | 30.98 | 120.25 | 154.9
5.11 | SI00000089709 | RALO SIFONADO, PVC, DN 100 X 40 MM, JUNTA SOLDÁVEL, FORNECIDO E INSTALADO EM RAMAL DE DESCARGA OU EM RAMAL DE ESGOTO SANITÁRIO. AF_12/2014 | UN | 2 | 10.77 | 13.87 | 21.54 | 27.74
5.11 | SI00000089710 | RALO SECO, PVC, DN 100 X 40 MM, JUNTA SOLDÁVEL, FORNECIDO E INSTALADO EM RAMAL DE DESCARGA OU EM RAMAL DE ESGOTO SANITÁRIO. AF_12/2014 | UN | 4 | 10.56 | 13.6 | 42.24 | 54.4
5.12 | SI00000089711 | TUBO PVC, SERIE NORMAL, ESGOTO PREDIAL, DN 40 MM, FORNECIDO E INSTALADO EM RAMAL DE DESCARGA OU RAMAL DE ESGOTO SANITÁRIO. AF_12/2014 | M | 19.97 | 16.83 | 21.68 | 336.09 | 432.94
5.13 | SI00000089712 | TUBO PVC, SERIE NORMAL, ESGOTO PREDIAL, DN 50 MM, FORNECIDO E INSTALADO EM RAMAL DE DESCARGA OU RAMAL DE ESGOTO SANITÁRIO. AF_12/2014 | M | 3.47 | 24.12 | 31.07 | 83.69 | 107.81
5.14 | SI00000089713 | TUBO PVC, SERIE NORMAL, ESGOTO PREDIAL, DN 75 MM, FORNECIDO E INSTALADO EM RAMAL DE DESCARGA OU RAMAL DE ESGOTO SANITÁRIO. AF_12/2014 | M | 7.7 | 36.52 | 47.04 | 281.2 | 362.2
5.15 | SI00000089714 | TUBO PVC, SERIE NORMAL, ESGOTO PREDIAL, DN 100 MM, FORNECIDO E INSTALADO EM RAMAL DE DESCARGA OU RAMAL DE ESGOTO SANITÁRIO. AF_12/2014 | M | 8 | 47.25 | 60.86 | 378 | 486.88
5.16 | SI00000090445 | RASGO EM CONTRAPISO PARA RAMAIS/ DISTRIBUIÇÃO COM DIÂMETROS MAIORES QUE 40 MM E MENORES OU IGUAIS A 75 MM. AF_05/2015 | M | 31.14 | 29.51 | 38.01 | 918.94 | 1183.63
5.17 | SI00000090446 | RASGO EM CONTRAPISO PARA RAMAIS/ DISTRIBUIÇÃO COM DIÂMETROS MAIORES QUE 75 MM. AF_05/2015 | M | 8 | 32.08 | 41.32 | 256.64 | 330.56
5.18 | 18.081.0021-A | BANCA SECA DE GRANITO CINZA CORUMBA,COM 3CM DE ESPESSURA E 60CM DE LARGURA,SOBRE APOIOS DE ALVENARIA DE MEIA VEZ E VERGA DE CONCRETO,SEM REVESTIMENTO.FORNECIMENTO E COLOCACAO (OBS.:3%-DESGASTE DE FERRAMENTAS E EPI). | M | 3 | 263.41 | 339.32 | 790.23 | 1017.96
x |  |  |  |  | TOTAL 5.0 |  | 6852.61 | 8826.83
6.0 |  | INSTALAÇÃO ELETRICA
6.1 | SI0074131/004 | QUADRO DE DISTRIBUICAO DE ENERGIA DE EMBUTIR, EM CHAPA METALICA, PARA 18 DISJUNTORES TERMOMAGNETICOS MONOPOLARES, COM BARRAMENTO TRIFASICO E NEUTRO, FORNECIMENTO E INSTALACAO | UN | 2 | 387.91 | 499.7 | 775.82 | 999.4
6.2 | SI00000093653 | DISJUNTOR MONOPOLAR TIPO DIN, CORRENTE NOMINAL DE 10A - FORNECIMENTO E INSTALAÇÃO. AF_04/2016 | UN | 4 | 10.03 | 12.92 | 40.12 | 51.68
6.3 | SI00000093660 | DISJUNTOR BIPOLAR TIPO DIN, CORRENTE NOMINAL DE 10A - FORNECIMENTO E INSTALAÇÃO. AF_04/2016 | UN | 1 | 49.17 | 63.34 | 49.17 | 63.34
6.4 | SI00000093654 | DISJUNTOR MONOPOLAR TIPO DIN, CORRENTE NOMINAL DE 16A - FORNECIMENTO E INSTALAÇÃO. AF_04/2016 | UN | 3 | 10.62 | 13.68 | 31.86 | 41.04
6.5 | SI00000093662 | DISJUNTOR BIPOLAR TIPO DIN, CORRENTE NOMINAL DE 20A - FORNECIMENTO E INSTALAÇÃO. AF_04/2016 | UN | 1 | 52.42 | 67.52 | 52.42 | 67.52
6.6 | SI00000093664 | DISJUNTOR BIPOLAR TIPO DIN, CORRENTE NOMINAL DE 32A - FORNECIMENTO E INSTALAÇÃO. AF_04/2016 | UN | 5 | 54.98 | 70.82 | 274.9 | 354.1
6.7 | 15.008.0020-A | FIO DE COBRE COM ISOLAMENTO TERMOPLASTICO,ANTICHAMA,COMPREENDENDO:PREPARO,CORTE E ENFIACAO EM ELETRODUTOS,NA BITOLA DE 2 ,5MM2,450/750V.FORNECIMENTO E COLOCACAO (OBS.:3%-DESGASTE DE FERRAMENTAS E EPI). | M | 340 | 2.64 | 3.4 | 897.6 | 1156
6.8 | 15.008.0025-A | FIO DE COBRE COM ISOLAMENTO TERMOPLASTICO,ANTICHAMA,COMPREENDENDO:PREPARO,CORTE E ENFIACAO EM ELETRODUTOS,NA BITOLA DE 4 MM2,450/750V.FORNECIMENTO E COLOCACAO (OBS.:3%-DESGASTE DE FERRAMENTAS E EPI). | M | 164 | 3.58 | 4.61 | 587.12 | 756.04
6.9 | 15.008.0030-A | FIO DE COBRE COM ISOLAMENTO TERMOPLASTICO,ANTICHAMA,COMPREENDENDO:PREPARO,CORTE E ENFIACAO EM ELETRODUTOS,NA BITOLA DE 6 MM2,450/750V.FORNECIMENTO E COLOCACAO (OBS.:3%-DESGASTE DE FERRAMENTAS E EPI). | M | 46 | 4.75 | 6.11 | 218.5 | 281.06
6.10 | 15.008.0035-A | FIO DE COBRE COM ISOLAMENTO TERMOPLASTICO,ANTICHAMA,COMPREENDENDO:PREPARO,CORTE E ENFIACAO EM ELETRODUTOS,NA BITOLA DE 1 0MM2,450/750V.FORNECIMENTO E COLOCACAO (OBS.:3%-DESGASTE DE FERRAMENTAS E EPI). | M | 340 | 6.67 | 8.59 | 2267.8 | 2920.6
6.11 | SI00000091935 | CABO DE COBRE FLEXÍVEL ISOLADO, 16 MM², ANTI-CHAMA 0,6/1,0 KV, PARA CIRCUITOS TERMINAIS - FORNECIMENTO E INSTALAÇÃO. AF_12/2015 | M | 102 | 16.62 | 21.4 | 1695.24 | 2182.8
6.12 | 15.007.0208-A | HASTE PARA ATERRAMENTO,DE COBRE DE 5/8"(16MM),COM 3,00M DE COMPRIMENTO.FORNECIMENTO E COLOCACAO (OBS.:3%-DESGASTE DE FERRAMENTAS E EPI). | UN | 2 | 48.6 | 62.6 | 97.2 | 125.2
6.13 | 18.027.0302-A | LUMINARIA DE SOBREPOR,FIXADA EM LAJE OU FORRO,TIPO CALHA,CHANFRADA OU PRISMATICA,COMPLETA,EQUIPADA COM REATOR ELETRONICO DE ALTO FATOR DE POTENCIA E LAMPADA FLUORESCENTE DE 1X20W.FORNECIMENTO E COLOCACAO (OBS.:3%-DESGASTE DE FERRAMENTAS E EPI). | UN | 28 | 68.85 | 88.69 | 1927.8 | 2483.32
6.14 | 15.020.0173-A | LAMPADA LED,TUBULAR,1200MM,T8,18W,FLUXO LUMINOSO EM TORNO DE 1850LM (OBS.:3%-DESGASTE DE FERRAMENTAS E EPI). | UN | 28 | 25.45 | 32.78 | 712.6 | 917.84
6.15 | SI00000095727 (MODIFICADO) | ELETRODUTO RÍGIDO SOLDÁVEL, PVC, DN 25 MM (3/4), APARENTE, INSTALADO EM TETO - FORNECIMENTO E INSTALAÇÃO. AF_11/2016_P | M | 185 | 6.35 | 8.18 | 1174.75 | 1513.3
6.16 | SI00000095730 | ELETRODUTO RÍGIDO SOLDÁVEL, PVC, DN 25 MM (3/4), APARENTE, INSTALADO EM PAREDE - FORNECIMENTO E INSTALAÇÃO. AF_11/2016_P | M | 22 | 7.87 | 10.13 | 173.14 | 222.86
6.17 | SI00000093009 | ELETRODUTO RÍGIDO ROSCÁVEL, PVC, DN 60 MM (2") - FORNECIMENTO E INSTALAÇÃO. AF_12/2015 | M | 30 | 18.48 | 23.8 | 554.4 | 714
6.18 | 15.018.0118-A (MODIFICADO) | CAIXA DE LIGACAO DE PVC,TIPO CONDULETES,PARA 5 OU 6 ENTRADAS,COM DIAMETRO DE 3/4". (INCLUSIVE TAMPA DE TOMADA PARA 1 MODULO RJ) ,FORNECIMENTO E COLOCACAO. (OBS.:3%-DESGASTE DE FERRAMENTAS E EPI). | UN | 22 | 11.66 | 15.02 | 256.52 | 330.44
6.19 | 15.018.0118-A (MODIFICADO) | CAIXA DE LIGACAO DE PVC,TIPO CONDULETES,PARA 5 OU 6 ENTRADAS,COM DIAMETRO DE 3/4"..(INCLUSIVE TAMPA DE INTERRUPTOR SIMPLES) FORNECIMENTO E COLOCACAO. (OBS.:3%-DESGASTE DE FERRAMENTAS E EPI). | UN | 6 | 11.48 | 14.78 | 68.88 | 88.68
6.20 | 15.018.0118-A (MODIFICADO) | CAIXA DE LIGACAO DE PVC,TIPO CONDULETES,PARA 5 OU 6 ENTRADAS,COM DIAMETRO DE 3/4".(INCLUSIVE TAMPA DE TOMADA PARA 2 MODULOS RJ). FORNECIMENTO E COLOCACAO. (OBS.:3%-DESGASTE DE FERRAMENTAS E EPI). | UN | 2 | 12.06 | 15.53 | 24.12 | 31.06
6.21 | 15.018.0118-A (MODIFICADO) | CAIXA DE LIGACAO DE PVC,TIPO CONDULETES,PARA 5 OU 6 ENTRADAS,COM DIAMETRO DE 3/4".(INCLUSIVE TAMPA CEGA) FORNECIMENTO E COLOCACAO. (OBS.:3%-DESGASTE DE FERRAMENTAS E EPI). | UN | 6 | 12.94 | 16.66 | 77.64 | 99.96
x |  |  |  |  | TOTAL 6.0 |  | 11957.6 | 15400.24
7.0 |  | Transporte e bota-fora
7.1 | 04.014.0095-A | RETIRADA DE ENTULHO DE OBRA COM CACAMBA DE ACO TIPO CONTAINER COM 5M3 DE CAPACIDADE,INCLUSIVE CARREGAMENTO,TRANSPORTE E DESCARREGAMENTO.CUSTO POR UNIDADE DE CACAMBA E INCLUI A TAXA PARA DESCARGA EM LOCAIS AUTORIZADOS (OBS.:3%-DESGASTE DE FERRAMENTAS E EPI). | UN | 4 | 238.4 | 307.1 | 953.6 | 1228.4
7.2 | 05.001.0170-A | TRANSPORTE HORIZONTAL DE MATERIAL DE 1¦CATEGORIA OU ENTULHO,EM CARRINHOS,A 10,00M DE DISTANCIA,INCLUSIVE CARGA A PA (OBS.:3%- DESGASTE DE FERRAMENTAS E EPI). | M3 | 13.34 | 16.1 | 20.74 | 214.77 | 276.67
x |  |  |  |  | TOTAL 7.0 |  | 1168.37 | 1505.07
x |  |  |  |  | TOTAL GERAL= |  | 55090.65 | 70960.23

## Cronograma
Estado do Rio de Janeiro
Prefeitura Municipal de Barra Mansa
Secretaria Municipal de Planejamento Urbano
Serviço : REFORMA DO ALOJAMENTO MASCULINO E FEMININO DA GUARDA
Local: Av. Pref. João Chiesse Filho, 1102 - Jardim Boa Vista, Barra Mansa - RJ, 27345-310
Data-Base: EMOP - RJ / SINAPI e SCO-RJ- Desonerado - Base JUNHO -2020
CRONOGRAMA FÍSICO-FINANCEIRO
ITEM | DESCRIÇÃO | PERÍODO
|  | 30 DIAS |  | 60 DIAS |  | 90 DIAS |  | TOTAL DOS
|  | FÍSICO | FINANCEIRO | FÍSICO | FINANCEIRO | FÍSICO | FINANCEIRO | SERVIÇOS
1.0 | SERVIÇOS PRELIMINARES | 100% | 7685.98 |  | 0 |  | 0 | 7685.98
2.0 | ESTRUTURA DE CONCRETO ARMADO/ ALVENARIA E REVESTIMENTO | 10% | 1824.457 | 90% | 16420.113 | 0% | 0 | 18244.57
3.0 | ESQUADRIAS | 0% | 0 | 0% | 0 | 100% | 15911.03 | 15911.03
4.0 | PINTURA | 0% | 0 | 0% | 0 | 100% | 3386.51 | 3386.51
5.0 | INSTALAÇÕES HIDRAULICAS E MOBILIARIO | 30% | 2648.049 | 70% | 6178.781 | 0% | 0 | 8826.83
6.0 | INSTALAÇÃO ELETRICA | 30% | 4620.072 | 30% | 4620.072 | 40% | 6160.096 | 15400.24
7.0 | TRANSPORTE E BOTA FORA | 33% | 496.6731 | 33% | 496.6731 | 34% | 511.7238 | 1505.07
70960.23
TOTAL DA OBRA POR MEDIÇÃO |  | 17275.2311 |  | 27715.6391 |  | 25969.3598
TOTAL ACUMULADO DA OBRA |  | 17275.2311 |  | 44990.8702 |  | 70960.23
Desembolso parcial por medição % |  | 24.34% |  | 39.06% |  | 36.6%
Desembolso máximo acumulado % |  | 24.34% |  | 63.4% |  | 100%

## NAO DESONERADA
Estado do Rio de Janeiro
Prefeitura Municipal de Barra Mansa
|  | Secretaria Municipal de Planejamento Urbano | ORÇAMENTO Nº
|  | Serviço : REFORMA DO ALOJAMENTO MASCULINO E FEMININO DA GUARDA | DATA: 27/08/2020
|  | Local: Av. Pref. João Chiesse Filho, 1102 - Jardim Boa Vista, Barra Mansa - RJ, 27345-310 | PROJETO: Eng° Patrick Suckow
|  | Data-Base: EMOP - RJ / SINAPI e SCO-RJ- NÃO Desonerado - Base JUNHO -2020 | LEVANTAMENTO: Eng° Patrick Suckow
ORÇAMENTO: Eng° Patrick Suckow
APROVAÇÃO: Eng. Eros dos Santos
MEMÓRIA DE CÁLCULO
ITEM | CÓDIGO | DISCRIMINAÇÃO | UN | QUANT. | PREÇOS (R$)
[5 empty] | UNIT s/ BDI | UNITc/ BDI | TOTAL s/ BDI | TOTAL c/ BDI
1.0 |  | SERVIÇOS PRELIMINARES
1.1 | 02.020.0002-0 | PLACA DE IDENTIFICACAO DE OBRA PUBLICA,TIPO BANNER/PLOTTER,CONSTITUIDA POR LONA E IMPRESSAO DIGITAL,INCLUSIVE SUPORTES D E MADEIRA.FORNECIMENTO E COLOCACAO (OBS.:3% - DESGASTE DE FERRAMENTAS E EPI). | M2 | 6 | 192.7 | 235.99 | 1156.2 | 1415.94
| 10806 | PLACA DE IDENTIFICACAO DE OBRA PUBLICA,TIPO BANNER/PLOTER, CONSTITUIDA POR LONAE IMPRESSAO DIGITAL | M2 | 1 | 77.52 | 77.52
| 00453 | PREGO COM OU SEM CABECA, EM CAIXAS DE 50KG, OU QUANTIDADES EQUIVALENTES, N§12X12A 18X30 | KG | 0.3 | 10.3 | 3.09
| 00368 | PINUS, EM PECAS DE 7,50X7,50CM (3"X3") | M | 9.2 | 3.45 | 31.74
| 01999 | MAO-DE-OBRA DE SERVENTE DA CONSTRUCAO CIVIL, INCLUSIVE ENCARGOS SOCIAIS | H | 2.06 | 15.69 | 32.32
| 01967 | MAO-DE-OBRA DE CARPINTEIRO DE ESQUADRIASDE MADEIRA INCLUSIVE ENCARGOS SOCIAIS | H | 2.06 | 23.32 | 48.03
|  |  |  | TOTAL |  | 192.7
1.2 | 05.001.0009-0 | DEMOLICAO DE REVESTIMENTO EM AZULEJOS,CERAMICAS OU MARMORE EM PAREDE,EXCLUSIVE A CAMADA DE ASSENTAMENTO (OBS.:3%-DESGASTE DE FERRAMENTAS E EPI). | M2 | 73.03 | 19.39 | 23.74 | 1416.05 | 1733.73
| 01999 | MAO-DE-OBRA DE SERVENTE DA CONSTRUCAO CIVIL, INCLUSIVE ENCARGOS SOCIAIS | H | 1.236 | 15.69 | 19.39
|  |  |  | TOTAL |  | 19.39
1.3 | 05.001.0014-0 | DEMOLICAO DE ARGAMASSA DE ASSENTAMENTO DE AZULEJO,CERAMICA OU MARMORE EM PAREDE,INCLUSIVE EMPILHAMENTO LATERAL DENTRO DO CANTEIRO DE SERVICO (OBS.:3%-DESGASTE DE FERRAMENTAS E EPI). | M2 | 73.03 | 8.08 | 9.89 | 590.08 | 722.26
| 01999 | MAO-DE-OBRA DE SERVENTE DA CONSTRUCAO CIVIL, INCLUSIVE ENCARGOS SOCIAIS | H | 0.515 | 15.69 | 8.08
|  |  |  | TOTAL |  | 8.08
1.4 | 05.001.0023-0 | DEMOLICAO MANUAL DE ALVENARIA DE TIJOLOS FURADOS,INCLUSIVE EMPILHAMENTO LATERAL DENTRO DO CANTEIRO DE SERVICO (OBS.:3%- DESGASTE DE FERRAMENTAS E EPI). | M3 | 4.86 | 82.76 | 101.35 | 402.21 | 492.56
| 01999 | MAO-DE-OBRA DE SERVENTE DA CONSTRUCAO CIVIL, INCLUSIVE ENCARGOS SOCIAIS | H | 4.635 | 15.69 | 72.72
| 01968 | MAO-DE-OBRA DE PEDREIRO, INCLUSIVE ENCARGOS SOCIAIS | H | 0.4635 | 21.67 | 10.04
|  |  |  | TOTAL |  | 82.76
1.5 | So00000097644 | REMOÇÃO DE PORTAS, DE FORMA MANUAL, SEM REAPROVEITAMENTO. AF_12/2017 | M2 | 12.93 | 9.45 | 11.57 | 122.18 | 149.6
| So00000088316 | SERVENTE COM ENCARGOS COMPLEMENTARES | H | 0.2582 | 22.26 | 5.74
| So00000088309 | PEDREIRO COM ENCARGOS COMPLEMENTARES | H | 0.1315 | 28.24 | 3.71
|  |  |  | TOTAL |  | 9.45
1.6 | 05.001.0015-0 | DEMOLICAO DE PISO DE LADRILHO COM RESPECTIVA CAMADA DE ARGAMASSA DE ASSENTAMENTO,INCLUSIVE EMPILHAMENTO LATERAL DENTRO D O CANTEIRO DE SERVICO (OBS.:3%-DESGASTE DE FERRAMENTAS E EPI). | M2 | 36.45 | 15.77 | 19.31 | 574.81 | 703.84
| 01999 | MAO-DE-OBRA DE SERVENTE DA CONSTRUCAO CIVIL, INCLUSIVE ENCARGOS SOCIAIS | H | 0.721 | 15.69 | 11.31
| 01968 | MAO-DE-OBRA DE PEDREIRO, INCLUSIVE ENCARGOS SOCIAIS | H | 0.206 | 21.67 | 4.46
|  |  |  | TOTAL |  | 15.77
1.7 | 05.001.0031-0 | DEMOLICAO DE PISO DE ALTA RESISTENCIA,EXCLUSIVE CAMADA DE ASSENTAMENTO(CONTRAPISO) (OBS.:3%-DESGASTE DE FERRAMENTAS E EPI). | M2 | 32.53 | 24.24 | 29.68 | 788.52 | 965.49
| 01999 | MAO-DE-OBRA DE SERVENTE DA CONSTRUCAO CIVIL, INCLUSIVE ENCARGOS SOCIAIS | H | 1.545 | 15.69 | 24.24
|  |  |  | TOTAL |  | 24.24
1.8 | 05.001.0075-0 | REMOCAO DE PISO DE TACOS,INCLUSIVE CAMADA DE ARGAMASSA DE ASSENTAMENTO (OBS.:3%-DESGASTE DE FERRAMENTAS E EPI). | M2 | 51.51 | 11.31 | 13.85 | 582.57 | 713.41
| 01999 | MAO-DE-OBRA DE SERVENTE DA CONSTRUCAO CIVIL, INCLUSIVE ENCARGOS SOCIAIS | H | 0.721 | 15.69 | 11.31
|  |  |  | TOTAL |  | 11.31
1.9 | 15.003.0361-0 (MODIFICADO) | RETIRADA DE LAVATORIO,INCLUSIVE MATERIAIS NECESSARIOS (OBS.:3%-DESGASTE DE FERRAMENTAS E EPI). | UN | 4 | 50.27 | 61.56 | 201.08 | 246.24
| 05100 | FITA VEDA ROSCA, ROLO DE 18MMX50M | UN | 0 | 4.43 | 0
| 02984 | RABICHO PLASTICO COM SAIDA DE 1/2" E COMCOMPRIMENTO DE 30CM | UN | 0 | 2.52 | 0
| 00666 | BUCHA DE NYLON, TIPO S-12 | UN | 0 | 0.07 | 0
| 00665 | PARAFUSO DE LATAO, ROSCA SOBERBA, CABECACHATA, DE 5,5MMX2.1/2" | UN | 0 | 1.63 | 0
| 01993 | MAO-DE-OBRA DE BOMBEIRO HIDRAULICO DA CONSTRUCAO CIVIL, INCLUSIVE ENCARGOS SOCIAIS | H | 2.32 | 21.67 | 50.27
|  |  |  | TOTAL |  | 50.27
1.10 | 15.003.0375-0 (MODIFICADO) | RETIRADA DE CHUVEIRO,INCLUSIVE MATERIAIS NECESSARIOS (OBS.:3%-DESGASTE DE FERRAMENTAS E EPI). | UN | 3 | 22.32 | 27.33 | 66.96 | 81.99
| 05100 | FITA VEDA ROSCA, ROLO DE 18MMX50M | UN | 0 | 4.43 | 0
| 02983 | BRACO EM ALUMINIO, DE 1/2", PARA CHUVEIRO ELETRICO | UN | 0 | 5.73 | 0
| 02317 | FITA ISOLANTE, ROLO DE 19MMX20M | UN | 0 | 3.21 | 0
| 02316 | CORDAO PARALELO COM ISOLAMENTO TERMOPLASTICO, ATE 750V, DE 2X2,5MM2 | M | 0 | 2.27 | 0
| 01993 | MAO-DE-OBRA DE BOMBEIRO HIDRAULICO DA CONSTRUCAO CIVIL, INCLUSIVE ENCARGOS SOCIAIS | H | 1.03 | 21.67 | 22.32
|  |  |  | TOTAL |  | 22.32
1.11 | 15.003.0410-0 (MODIFICADO) | RETIRADA DE VASO SANITARIO SIFONADO,INCLUSIVE MATERIAIS NECESSARIOS (OBS.:3%-DESGASTE DE FERRAMENTAS E EPI). | UN | 5 | 38.48 | 47.12 | 192.4 | 235.6
| 00666 | BUCHA DE NYLON, TIPO S-12 | UN | 0 | 0.07 | 0
| 00665 | PARAFUSO DE LATAO, ROSCA SOBERBA, CABECACHATA, DE 5,5MMX2.1/2" | UN | 0 | 1.63 | 0
| 00527 | SOLDA (ESTANHO E CHUMBO), DE 30X70 | KG | 0 | 71.43 | 0
| 00414 | MASSA P/BOMBEIRO C/ZARCAO | KG | 0 | 25.15 | 0
| 00150 | CIMENTO BRANCO | KG | 0 | 1.37 | 0
| 01999 | MAO-DE-OBRA DE SERVENTE DA CONSTRUCAO CIVIL, INCLUSIVE ENCARGOS SOCIAIS | H | 1.03 | 15.69 | 16.16
| 01993 | MAO-DE-OBRA DE BOMBEIRO HIDRAULICO DA CONSTRUCAO CIVIL, INCLUSIVE ENCARGOS SOCIAIS | H | 1.03 | 21.67 | 22.32
|  |  |  | TOTAL |  | 38.48
1.12 | 05.001.0134-0 | ARRANCAMENTO DE PORTAS,JANELAS E CAIXILHOS DE AR CONDICIONADO OU OUTROS (OBS.:3%-DESGASTE DE FERRAMENTAS E EPI). | UN | 6 | 22.85 | 27.98 | 137.1 | 167.88
| 01999 | MAO-DE-OBRA DE SERVENTE DA CONSTRUCAO CIVIL, INCLUSIVE ENCARGOS SOCIAIS | H | 1.03 | 15.69 | 16.16
| 01968 | MAO-DE-OBRA DE PEDREIRO, INCLUSIVE ENCARGOS SOCIAIS | H | 0.309 | 21.67 | 6.69
|  |  |  | TOTAL |  | 22.85
1.13 | 05.001.0065-0 | REMOCAO DE FORRO OU LAMBRI DE FRISOS DE MADEIRA OU PVC,PLACAS DE AGLOMERADO PRENSADO OU SEMELHANTES,INCLUSIVE O ENGRADAM AMENTO (OBS.:3%-DESGASTE DE FERRAMENTAS E EPI). | M2 | 75.5 | 7.27 | 8.9 | 548.88 | 671.95
| 01999 | MAO-DE-OBRA DE SERVENTE DA CONSTRUCAO CIVIL, INCLUSIVE ENCARGOS SOCIAIS | H | 0.4635 | 15.69 | 7.27
|  |  |  | TOTAL |  | 7.27
x | [5 empty] | TOTAL 1.0 | 6779.04 | 8300.49
2.0 |  | ESTRUTURA DE CONCRETO ARMADO/ ALVENARIA E REVESTIMENTO
2.1 | 13.330.0075-0 | REVESTIMENTO DE PISO COM LADRILHO CERAMICO,ANTIDERRAPANTE,COM MEDIDAS EM TORNO DE 45X45CM,SUJEITO A TRAFEGO INTENSO,RESI STENCIA A ABRASAO P.E.I.-IV,ASSENTES EM SUPERFICIE COM NATADE CIMENTO SOBRE ARGAMASSA DE CIMENTO,AREIA E SAIBRO,NO TRAC O 1:3:3,REJUNTAMENTO COM CIMENTO BRANCO E CORANTE (OBS.:3%-DESGASTE DE FERRAMENTAS E EPI). | M2 | 120.49 | 64.26 | 78.69 | 7742.68 | 9481.35
| 11205 | LADRILHO CERAMICO COM MEDIDAS EM TORNODE (45X45)CM, ANTI-DERRAPANTE,TRAFEGO INTENSO,PEI-IV | M2 | 1.05 | 14.4 | 15.12
| 03863 | CORANTE EM PO PARA CAIACAO, EM EMBALAGEMDE 250G | UN | 0.1 | 9.5 | 0.95
| 00150 | CIMENTO BRANCO | KG | 0.1 | 1.37 | 0.13
| 01999 | MAO-DE-OBRA DE SERVENTE DA CONSTRUCAO CIVIL, INCLUSIVE ENCARGOS SOCIAIS | H | 0.8755 | 15.69 | 13.73
| 01978 | MAO-DE-OBRA DE LADRILHEIRO, INCLUSIVE ENCARGOS SOCIAIS | H | 0.8755 | 23.32 | 20.41
| 03429 | 07.001.0130-1 ARGAMASSA CIM.,SAIBRO,AREIA 1:3:3,PREPARO MANUAL | M3 | 0.035 | 349.03 | 12.21
| 03077 | 07.001.0010-1 PASTA DE CIMENTO COMUM | M3 | 0.003 | 570.44 | 1.71
|  |  |  | TOTAL |  | 64.26
2.2 | So00000087275 | REVESTIMENTO CERÂMICO PARA PAREDES INTERNAS COM PLACAS TIPO ESMALTADA EXTRA DE DIMENSÕES 33X45 CM APLICADAS EM AMBIENTES DE ÁREA MAIOR QUE 5 M² A MEIA ALTURA DAS PAREDES. AF_06/2014 | M2 | 54.1 | 64.94 | 79.53 | 3513.25 | 4302.57
| So0034357 | REJUNTE COLORIDO, CIMENTICIO | KG | 0.22 | 3.18 | 0.69
| So0001381 | ARGAMASSA COLANTE AC I PARA CERAMICAS | KG | 6.14 | 0.5 | 3.07
| So0000536 | REVESTIMENTO EM CERAMICA ESMALTADA EXTRA, PEI MENOR OU IGUAL A 3, FORMATO MENOR OU IGUAL A 2025 CM2 | M2 | 1.09 | 21.9 | 23.87
| So00000088316 | SERVENTE COM ENCARGOS COMPLEMENTARES | H | 0.46 | 22.26 | 10.23
| So00000088256 | AZULEJISTA OU LADRILHISTA COM ENCARGOS COMPLEMENTARES | H | 0.91 | 29.76 | 27.08
|  |  |  | TOTAL |  | 64.94
2.3 | 13.348.0070-0 | SOLEIRA EM GRANITO CINZA ANDORINHA,ESPESSURA DE 3CM,COM 2 POLIMENTOS,LARGURA DE 13CM,ASSENTADO COM ARGAMASSA DE CIMENTO, SAIBRO E AREIA, NO TRACO 1:2:2, E REJUNTAMENTO COM CIMENTOBRANCO E CORANTE (OBS.:3%-DESGASTE DE FERRAMENTAS E EPI). | M | 1.8 | 41.67 | 51.03 | 75 | 91.85
| 11182 | SOLEIRA GRANITO CINZA ANDORINHA, 13X3CM,COM 2 POLIMENTOS | M | 1.05 | 22.31 | 23.42
| 03863 | CORANTE EM PO PARA CAIACAO, EM EMBALAGEMDE 250G | UN | 0.01 | 9.5 | 0.09
| 00150 | CIMENTO BRANCO | KG | 0.5 | 1.37 | 0.68
| 01999 | MAO-DE-OBRA DE SERVENTE DA CONSTRUCAO CIVIL, INCLUSIVE ENCARGOS SOCIAIS | H | 0.4635 | 15.69 | 7.27
| 01976 | MAO-DE-OBRA DE MARMORISTA DE MARMORE E GRANITO, INCLUSIVE ENCARGOS SOCIAIS | H | 0.412 | 21.67 | 8.92
| 01624 | 07.007.0010-1 ARGAMASSA CIM.,SAIBRO,AREIA 1:2:2,PREPARO MECANICO | M3 | 0.005 | 259.85 | 1.29
|  |  |  | TOTAL |  | 41.67
2.4 | So00000096111 | FORRO EM RÉGUAS DE PVC, FRISADO, PARA AMBIENTES RESIDENCIAIS, INCLUSIVE ESTRUTURA DE FIXAÇÃO. AF_05/2017_P | M2 | 87.96 | 42.41 | 51.93 | 3730.38 | 4567.76
| So0043131 | ARAME GALVANIZADO 6 BWG, D = 5,16 MM (0,157 KG/M), OU 8 BWG, D = 4,19 MM (0,101 KG/M), OU 10 BWG, D = 3,40 MM (0,0713 KG/M) | KG | 0.0711 | 16.14 | 1.14
| So0040552 | PARAFUSO, AUTO ATARRACHANTE, CABECA CHATA, FENDA SIMPLES, 1/4 (6,35 MM) X 25 MM | CENTO | 0.0333 | 31.38 | 1.04
| So0040547 | PARAFUSO ZINCADO, AUTOBROCANTE, FLANGEADO, 4,2 MM X 19 MM | CENTO | 0.0221 | 18.3 | 0.4
| So0039430 | PENDURAL OU PRESILHA REGULADORA, EM ACO GALVANIZADO, COM CORPO, MOLA E REBITE, PARA PERFIL TIPO CANALETA DE ESTRUTURA EM FORROS DRYWALL | UN | 2.2127 | 1.23 | 2.72
| So0039427 | PERFIL CANALETA, FORMATO C, EM ACO ZINCADO, PARA ESTRUTURA FORRO DRYWALL, E = 0,5 MM, *46 X 18* (L X H), COMPRIMENTO 3 M | M | 2.4018 | 3.28 | 7.87
| So0036238 | FORRO DE PVC, FRISADO, BRANCO, REGUA DE 20 CM, ESPESSURA DE 8 MM A 10 MM E COMPRIMENTO 6 M (SEM COLOCACAO) | M2 | 1.0326 | 12.6 | 13.01
| So00000088278 | MONTADOR DE ESTRUTURA METÁLICA COM ENCARGOS COMPLEMENTARES | H | 0.5672 | 28.63 | 16.23
|  |  |  | TOTAL |  | 42.41 |  |  | 16.022.0012-A
2.5 | 16.022.0012-0 | IMPERMEABILIZACAO COM MANTA ASFALTICA PRE-FABRICADA,TIPO II-C EM FORMA DE TIRA DE 32CM DE LARGURA POR 10M DE COMPRIMENTO ,ESPESSURA DE 3MM,CONSUMO DE 1,10M2/M2 (OBS.:3%-DESGASTE DE FERRAMENTAS E EPI). | M2 | 2 | 68.47 | 83.85 | 136.94 | 167.7
| 14306 | MANTA PRE-FABRICADA, TIPO II-C, EM FORMA DE TIRA DE 32CM DE LARGURA COM 10M DECOMPRIMENTO, ESPESSURA DE 3MM | UN | 0.35 | 96.68 | 33.83
| 06914 | MAO-DE-OBRA DE IMPERMEABILIZADOR, INCLUSIVE ENCARGOS SOCIAIS | H | 0.927 | 21.67 | 20.08
| 01999 | MAO-DE-OBRA DE SERVENTE DA CONSTRUCAO CIVIL, INCLUSIVE ENCARGOS SOCIAIS | H | 0.927 | 15.69 | 14.54
|  |  |  | TOTAL |  | 68.45
x | [5 empty] | TOTAL 2.0 | 15198.25 | 18611.23
3.0 |  | Esquadrias
3.1 | 14.007.0040-0 | FERRAGENS P/PORTAS DE MADEIRA,1 FOLHA DE ABRIR,INTERNAS,SOCIAIS OU DE SERVICO,CONSTANDO DE FORNEC.S/COLOC.,DE:-FECHADURA TIPO GORGE,TRINCO REVERSIVEL,EM LATAO,ACABAMENTO CROMADO;-ENTRADA E ROSETA CIRCULARES,LATAO LAMINADO,ACABAMENTO CROMADO ;-MACANETA TIPO ALAVANCA,EM LATAO,ACABAMENTO CROMADO;-3 DOBRADICAS FERRO GALVANIZADO 3"X2.1/2",COM PINO E BOLAS DE FERRO | UN | 2 | 242.6 | 297.11 | 485.2 | 594.22
| 07803 | FECHADURA DE EMBUTIR EM LATAO CROMADO, P/PORTA INT., MACANETA TIPO ALAVANCA EM ZAMAK, DIST. 55MM E PROFUND. 80MM | UN | 1 | 231.59 | 231.59
| 04922 | DOBRADICA EM ACO LAMINADO C/PINOS, BOLASE ANEIS DE LATAO, DE 3"X2.1/2"X5/64" | UN | 3 | 3.67 | 11.01
|  |  |  | TOTAL |  | 242.6
3.2 | 14.001.0065-0 | PORTA SANFONADA EM PVC,VAO DE 0,80X2,10M,INCLUSIVE ACESSORIOS(PUXADOR E TRINCOS).FORNECIMENTO E COLOCACAO (OBS.:3%-DESGASTE DE FERRAMENTAS E EPI). | UN | 2 | 144.11 | 176.49 | 288.22 | 352.98
| 11405 | PORTA SANFONADA PVC (0,80X2,10)M | UN | 1 | 84.41 | 84.41
| 06913 | MAO-DE-OBRA DE SERRALHEIRO DA CONSTRUCAOCIVIL, INCLUSIVE ENCARGOS SOCIAIS | H | 1.5306 | 23.32 | 35.69
| 01999 | MAO-DE-OBRA DE SERVENTE DA CONSTRUCAO CIVIL, INCLUSIVE ENCARGOS SOCIAIS | H | 1.5306 | 15.69 | 24.01
|  |  |  | TOTAL |  | 144.11
3.3 | 14.001.0072-0 | PORTA SANFONADA EM PVC,VAO DE 0,70X2,10M.FORNECIMENTO E COLOCACAO (OBS.:3%-DESGASTE DE FERRAMENTAS E EPI). | UN | 6 | 118.17 | 144.72 | 709.02 | 868.32
| 11232 | PORTA SANFONADA PVC (0,70X2,10)M | UN | 1 | 69.96 | 69.96
| 01999 | MAO-DE-OBRA DE SERVENTE DA CONSTRUCAO CIVIL, INCLUSIVE ENCARGOS SOCIAIS | H | 1.236 | 15.69 | 19.39
| 01967 | MAO-DE-OBRA DE CARPINTEIRO DE ESQUADRIASDE MADEIRA INCLUSIVE ENCARGOS SOCIAIS | H | 1.236 | 23.32 | 28.82
|  |  |  | TOTAL |  | 118.17
3.4 | 14.001.0070-0 | PORTA SANFONADA EM PVC,VAO DE 0,60X2,10M.FORNECIMENTO E COLOCACAO (OBS.:3%-DESGASTE DE FERRAMENTAS E EPI). | UN | 5 | 105.01 | 128.6 | 525.05 | 643
| 11231 | PORTA SANFONADA PVC (0,60X2,10)M | UN | 1 | 64.84 | 64.84
| 01999 | MAO-DE-OBRA DE SERVENTE DA CONSTRUCAO CIVIL, INCLUSIVE ENCARGOS SOCIAIS | H | 1.03 | 15.69 | 16.16
| 01967 | MAO-DE-OBRA DE CARPINTEIRO DE ESQUADRIASDE MADEIRA INCLUSIVE ENCARGOS SOCIAIS | H | 1.03 | 23.32 | 24.01
|  |  |  | TOTAL |  | 105.01
3.5 | 14.006.0010-0 | PORTA DE MADEIRA DE LEI EM COMPENSADO DE 80X210X3,5CM FOLHEADA NAS 2 FACES,ADUELA DE 13X3CM E ALIZARES DE 5X2CM,EXCLUSIV E FERRAGENS.FORNECIMENTO E COLOCACAO (OBS.:3%-DESGASTE DE FERRAMENTAS E EPI). | UN | 1 | 441.31 | 540.47 | 441.31 | 540.47
| 02259 | ALIZAR EM MADEIRA DE LEI, DE (5X2)CM, GRUPO V | M | 10.6 | 3.27 | 34.66
| 02258 | ADUELA EM MADEIRA DE LEI, DE (13X3)CM, GRUPO V | M | 5.3 | 16.3 | 86.39
| 00760 | PORTA LISA, SEMI-OCA PARA PINTURA, DE (80X210X3,5)CM | UN | 1 | 71.07 | 71.07
| 00453 | PREGO COM OU SEM CABECA, EM CAIXAS DE 50KG, OU QUANTIDADES EQUIVALENTES, N§12X12A 18X30 | KG | 0.16 | 10.3 | 1.64
| 01999 | MAO-DE-OBRA DE SERVENTE DA CONSTRUCAO CIVIL, INCLUSIVE ENCARGOS SOCIAIS | H | 6.18 | 15.69 | 96.96
| 01967 | MAO-DE-OBRA DE CARPINTEIRO DE ESQUADRIASDE MADEIRA INCLUSIVE ENCARGOS SOCIAIS | H | 6.18 | 23.32 | 144.11
| 00709 | 58.002.0412-1 TACO DE ALVENARIA (2,5 X 10 X 20)CM | UN | 6 | 1.08 | 6.48
|  |  |  | TOTAL |  | 441.31
3.6 | 14.006.0005-0 | PORTA DE MADEIRA DE LEI EM COMPENSADO DE 100X210X3,5CM,FOLHEADA NAS 2 FACES,ADUELA DE 13X3CM E ALIZARES DE 5X2CM,EXCLUSI VE FERRAGENS.FORNECIMENTO E COLOCACAO (OBS.:3%-DESGASTE DE FERRAMENTAS E EPI). | UN | 1 | 484.31 | 593.13 | 484.31 | 593.13
| 11438 | PORTA LISA, SEMI-OCA PARA PINTURA, DE (100X210X3,5)CM | UN | 1 | 109.5 | 109.5
| 02259 | ALIZAR EM MADEIRA DE LEI, DE (5X2)CM, GRUPO V | M | 11 | 3.27 | 35.97
| 02258 | ADUELA EM MADEIRA DE LEI, DE (13X3)CM, GRUPO V | M | 5.5 | 16.3 | 89.65
| 00453 | PREGO COM OU SEM CABECA, EM CAIXAS DE 50KG, OU QUANTIDADES EQUIVALENTES, N§12X12A 18X30 | KG | 0.16 | 10.3 | 1.64
| 01999 | MAO-DE-OBRA DE SERVENTE DA CONSTRUCAO CIVIL, INCLUSIVE ENCARGOS SOCIAIS | H | 6.18 | 15.69 | 96.96
| 01967 | MAO-DE-OBRA DE CARPINTEIRO DE ESQUADRIASDE MADEIRA INCLUSIVE ENCARGOS SOCIAIS | H | 6.18 | 23.32 | 144.11
| 00709 | 58.002.0412-1 TACO DE ALVENARIA (2,5 X 10 X 20)CM | UN | 6 | 1.08 | 6.48
|  |  |  | TOTAL |  | 484.31
3.7 | So00000094570 | JANELA DE ALUMÍNIO DE CORRER COM 2 FOLHAS PARA VIDROS, COM VIDROS, BATENTE, ACABAMENTO COM ACETATO OU BRILHANTE E FERRAGENS. EXCLUSIVE ALIZAR E CONTRAMARCO. FORNECIMENTO E INSTALAÇÃO. AF_12/2019 | M2 | 11.75 | 254.71 | 311.94 | 2992.84 | 3665.29
| So0039961 | SILICONE ACETICO USO GERAL INCOLOR 280 G | UN | 0.6233 | 16.1 | 10.03
| So0034362 | JANELA DE CORRER EM ALUMINIO, 120 X 120 CM (A X L), 2 FLS, SEM BANDEIRA, ACABAMENTO ACET OU BRILHANTE, BATENTE/REQUADRO DE 6 A 14 CM, COM VIDRO, SEM GUARNICAO/ALIZAR | UN | 0.694 | 321.58 | 223.17
| So0004377 | PARAFUSO DE ACO ZINCADO COM ROSCA SOBERBA, CABECA CHATA E FENDA SIMPLES, DIAMETRO 4,2 MM, COMPRIMENTO * 32 * MM | UN | 9.2 | 0.12 | 1.1
| So00000088316 | SERVENTE COM ENCARGOS COMPLEMENTARES | H | 0.259 | 22.26 | 5.76
| So00000088309 | PEDREIRO COM ENCARGOS COMPLEMENTARES | H | 0.519 | 28.24 | 14.65
|  |  |  | TOTAL |  | 254.71
3.8 | 14.003.0076-0 | JANELA BASCULANTE DE ALUMINIO ANODIZADO AO NATURAL,COM 2 ORDENS SENDO A INFERIOR FIXA,EM PERFIS SERIE 28.FORNECIMENTO E COLOCACAO (OBS.:3%-DESGASTE DE FERRAMENTAS E EPI 23%-ANODIZACAO E ACESSORIOS). | M2 | 4.25 | 365.89 | 448.1 | 1555.03 | 1904.42
| 00022 | ALUMINIO EM PERFIL TUBULAR EXTRUDADO, LIGA COMUM | KG | 12.177 | 20.15 | 245.36
| 11435 | VIDRO JATEADO COM 4MM DE ESPESSURA | M2 | 1 | 142
| 06913 | MAO-DE-OBRA DE SERRALHEIRO DA CONSTRUCAOCIVIL, INCLUSIVE ENCARGOS SOCIAIS | H | 3.09 | 23.32 | 72.05
| 01999 | MAO-DE-OBRA DE SERVENTE DA CONSTRUCAO CIVIL, INCLUSIVE ENCARGOS SOCIAIS | H | 3.09 | 15.69 | 48.48
|  |  |  | TOTAL |  | 365.89
3.9 | 12.035.0015-0 | PAREDE DIVISORIA PARA SANITARIO EM PLACA DE ARDOSIA CINZA,COM 3CM DE ESPESSURA,POLIDA NAS DUAS FACES, FIXACAO PISO OU PA REDE,EXCLUSIVE FERRAGENS PARA FIXACAO.FORNECIMENTO E COLOCACAO (OBS.:3%-DESGASTE DE FERRAMENTAS E EPI). | M2 | 26.15 | 186.28 | 228.13 | 4871.22 | 5965.59
| 10794 | PLACA DE ARDOSIA CINZA, P/DIVISORIA, 3CMDE ESPESSURA | M2 | 1 | 77 | 77
| 01999 | MAO-DE-OBRA DE SERVENTE DA CONSTRUCAO CIVIL, INCLUSIVE ENCARGOS SOCIAIS | H | 4.12 | 15.69 | 64.64
| 01968 | MAO-DE-OBRA DE PEDREIRO, INCLUSIVE ENCARGOS SOCIAIS | H | 2.06 | 21.67 | 44.64
|  |  |  | TOTAL |  | 186.28
x | [5 empty] | TOTAL 3.0 | 12352.2 | 15127.42
4.0 |  | Pintura
4.1 | 17.018.0110-0 | PINTURA COM TINTA LATEX SEMIBRILHANTE,FOSCA OU ACETINADA,CLASSIFICACAO PREMIUM OU STANDARD (NBR 15079),PARA INTERIOR E E XTERIOR,BRANCA OU COLORIDA,SOBRE TIJOLO,CONCRETO LISO,CIMENTO SEM AMIANTO,E REVESTIMENTO,INCLUSIVE LIXAMENTO,UMA DEMAO D E SELADOR ACRILICO E DUAS DEMAOS DE ACABAMENTO (OBS.:3%-DESGASTE DE FERRAMENTAS E EPI). | M2 | 146.85 | 15.83 | 19.38 | 2324.63 | 2845.95
| 14496 | LIXA PARA MASSA | UN | 0.5 | 0.72 | 0.36
| 06028 | SELADOR PIGMENTADO A BASE DE RESINA ACRILICA MODIFICADA, NA COR BRANCA | GL | 0.04 | 14.51 | 0.58
| 03876 | TINTA LATEX STANDARD PARA EXTERIOR/INTERIOR SEMIBRILHANTE BRANCA OU COLORIDA, EMBALDES DE 18 LITROS | UN | 0.012 | 355.25 | 4.26
| 01999 | MAO-DE-OBRA DE SERVENTE DA CONSTRUCAO CIVIL, INCLUSIVE ENCARGOS SOCIAIS | H | 0.18025 | 15.69 | 2.82
| 01966 | MAO-DE-OBRA DE PINTOR, INCLUSIVE ENCARGOS SOCIAIS | H | 0.3605 | 21.67 | 7.81
|  |  |  | TOTAL |  | 15.83
4.2 | 16.030.0030-0 | IMPERMEABILIZACAO DE BANHEIRO OU PISOS FRIOS COM PAREDES DE ALVENARIA OU GESSO ACARTONADO,EMPREGANDO DUAS DEMAOS DE CIME NTO POLIMERICO,ATENDENDO A ABNT NBR 11905,CONSUMO DE 1KG/M2/DEMAO,IMPERM.BASE RESINA TERMOPLASTICA E CIMENTO C/ADIT.CONS UMO DE 3KG/M3,TELA DE POLIESTER 2X2MM ENTRE 1¦ E 2¦ DEMAOS (OBS.:3%-DESGASTE DE FERRAMENTAS E EPI). | M2 | 8.52 | 64.78 | 79.33 | 551.92 | 675.89
| 14319 | CIMENTO POLIMERICO | KG | 2 | 2.64 | 5.28
| 14315 | IMPERMEABILIZANTE A BASE DE RESINA TERMOPLASTICA E CIMENTO COM ADITIVOS E INCORPORACAO DE FIBRAS SINT. DE POLIPROPILENO | KG | 3 | 7.47 | 22.41
| 00988 | TELA DE POLIESTER | M2 | 1.1 | 2.8 | 3.08
| 06914 | MAO-DE-OBRA DE IMPERMEABILIZADOR, INCLUSIVE ENCARGOS SOCIAIS | H | 0.824 | 21.67 | 17.85
| 01999 | MAO-DE-OBRA DE SERVENTE DA CONSTRUCAO CIVIL, INCLUSIVE ENCARGOS SOCIAIS | H | 1.03 | 15.69 | 16.16
|  |  |  | TOTAL |  | 64.78
x |  |  |  |  | TOTAL 4.0 |  | 2876.55 | 3521.84
5.0 |  | Instalação Hidraulica e Mobiliário
5.1 | 18.002.0070-0 | VASO SANITARIO DE LOUCA BRANCA,TIPO MEDIO LUXO,COM CAIXA ACOPLADA,INCLUSIVE RABICHO CROMADO DE 40CM,COM SAIDA DE 1/2",BO LSA DE LIGACAO E ACESSORIOS DE FIXACAO.FORNECIMENTO | UN | 4 | 352.54 | 431.75 | 1410.16 | 1727
| 14789 | KIT DE ACESSORIOS PARA FIXACAO, COMPREENDENDO PARAFUSOS, BUCHAS E ARRUELAS | UN | 1 | 5.5 | 5.5
| 13103 | VASO SANITARIO, DE LOUCA BRANCA, TIPO MEDIO LUXO, COM CAIXA ACOPLADA | UN | 1 | 334.65 | 334.65
| 05953 | BOLSA DE LIGACAO PARA VASO SANITARIO | UN | 1 | 1.27 | 1.27
| 02978 | RABICHO CROMADO COM SAIDA DE 1/2" E COMCOMPRIMENTO DE 40CM | UN | 1 | 11.12 | 11.12
|  |  |  | TOTAL |  | 352.54
5.2 | 15.003.0380-0 | ASSENTAMENTO DE CHUVEIRO(EXCLUSIVE FORNECIMENTO DO APARELHO),INCLUSIVE MATERIAIS NECESSARIOS E BRACO CROMADO (OBS.:3%-DESGASTE DE FERRAMENTAS E EPI). | UN | 5 | 30.32 | 37.13 | 151.6 | 185.65
| 02983 | BRACO EM ALUMINIO, DE 1/2", PARA CHUVEIRO ELETRICO | UN | 1 | 5.73 | 5.73
| 02317 | FITA ISOLANTE, ROLO DE 19MMX20M | UN | 0.001 | 3.21 | 0
| 02316 | CORDAO PARALELO COM ISOLAMENTO TERMOPLASTICO, ATE 750V, DE 2X2,5MM2 | M | 1 | 2.27 | 2.27
| 01993 | MAO-DE-OBRA DE BOMBEIRO HIDRAULICO DA CONSTRUCAO CIVIL, INCLUSIVE ENCARGOS SOCIAIS | H | 1.03 | 21.67 | 22.32
|  |  |  | TOTAL |  | 30.32
5.3 | 15.004.0050-0 | INSTALACAO E ASSENTAMENTO DE MICTORIO(EXCLUSIVE FORNECIMENTO DO APARELHO),COMPREENDENDO:3,00M DE TUBO DE PVC DE 25MM,1,5 0M DE TUBOS DE PVC DE 40MM E 50MM,CADA,CONEXOES E RALO SIFONADO DE PVC COM 100X100X50MM COM TAMPA CEGA (OBS.:3%-DESGASTE DE FERRAMENTAS E EPI). | UN | 1 | 164.39 | 201.32 | 164.39 | 201.32
| 07076 | RALO SIFONADO DE PVC RIGIDO, DE (100X100)MM, COM SAIDA DE 50MM, COM TAMPA CEGA | UN | 1 | 9.71 | 9.71
| 05791 | JOELHO 90§ DE PVC, PARA ESGOTO, DE 040MM | UN | 2 | 0.96 | 1.92
| 05780 | JOELHO 90§ DE PVC SOLDAVEL COM BUCHA DELATAO, DE 25MMX1/2" | UN | 1 | 3.5 | 3.5
| 05734 | JOELHO 90§ DE PVC SOLDAVEL, DE 025MM | UN | 2 | 0.46 | 0.92
| 05732 | TE 90§ DE PVC RIGIDO SOLDAVEL, DE 025MM | UN | 1 | 0.73 | 0.73
| 05103 | SOLVENTE (SOLUCAO LIMPADORA) P/CONEXOESDE PVC, EM FRASCOS PLASTICOS DE 1000CM3 | UN | 0.05 | 35.18 | 1.75
| 05031 | TUBO DE PVC RIGIDO SOLDAVEL, PONTA/BOLSAC/VIROLA, EM BARRAS DE 6,00M, DE 025MM | UN | 0.5 | 11.01 | 5.5
| 02615 | TUBO DE PVC RIGIDO, PONTA/BOLSA COM VIROLA, EM BARRAS DE 6,00M, DE 050MM | UN | 0.25 | 29.4 | 7.35
| 02614 | TUBO DE PVC RIGIDO SOLDAVEL, PONTA/BOLSA, PARA ESGOTO, EM BARRAS DE 6,00M, DE 040MM | UN | 0.25 | 17.34 | 4.33
| 02385 | LIXA D'AGUA N§ 100 | UN | 1 | 0.86 | 0.86
| 02339 | ADESIVO PLASTICO PARA PVC RIGIDO, EM BISNAGA DE 75G | UN | 0.4 | 3.23 | 1.29
| 00666 | BUCHA DE NYLON, TIPO S-12 | UN | 2 | 0.07 | 0.14
| 00665 | PARAFUSO DE LATAO, ROSCA SOBERBA, CABECACHATA, DE 5,5MMX2.1/2" | UN | 2 | 1.63 | 3.26
| 01999 | MAO-DE-OBRA DE SERVENTE DA CONSTRUCAO CIVIL, INCLUSIVE ENCARGOS SOCIAIS | H | 3.296 | 15.69 | 51.71
| 01993 | MAO-DE-OBRA DE BOMBEIRO HIDRAULICO DA CONSTRUCAO CIVIL, INCLUSIVE ENCARGOS SOCIAIS | H | 3.296 | 21.67 | 71.42
|  |  |  | TOTAL |  | 164.39
5.4 | 18.002.0055-0 | MICTORIO DE LOUCA BRANCA COM SIFAO INTEGRADO E MEDIDAS EM TORNO DE 33X28X53CM,INCLUSIVE ACESSORIOS DE FIXACAO.FERRAGENS EM METAL CROMADO: REGISTRO DE PRESSAO 1416 DE 1/2" E TUBO DELIGACAO DE 1/2".FORNECIMENTO | UN | 1 | 200.85 | 245.98 | 200.85 | 245.98
| 14789 | KIT DE ACESSORIOS PARA FIXACAO, COMPREENDENDO PARAFUSOS, BUCHAS E ARRUELAS | UN | 1 | 5.5 | 5.5
| 03922 | MICTORIO DE LOUCA BRANCA, COM SIFAO INTEGRADO E MEDIDAS EM TORNO DE (33X28X53)CM | UN | 1 | 161.34 | 161.34
| 02985 | RABICHO CROMADO COM SAIDA DE 1/2" E COMCOMPRIMENTO DE 30CM | UN | 1 | 9.96 | 9.96
| 02571 | REGISTRO DE PRESSAO CROMADO, DE 1/2" | UN | 1 | 24.05 | 24.05
|  |  |  | TOTAL |  | 200.85
5.5 | 18.002.0010-0 | LAVATORIO DE LOUCA BRANCA TIPO POPULAR,SEM LADRAO,COM MEDIDAS EM TORNO DE 47X35CM,INCLUSIVE ACESSORIOS DE FIXACAO,FERRAG ENS EM METAL CROMADO:SIFAO 1680 DE 1"X1.1/4",TORNEIRA PARA LAVATORIO TIPO BANCA 1193 OU SIMILAR DE 1/2" E VALVULA DE ESC OAMENTO 1600.RABICHO EM PVC.FORNECIMENTO | UN | 4 | 215.63 | 264.08 | 862.52 | 1056.32
| 14789 | KIT DE ACESSORIOS PARA FIXACAO, COMPREENDENDO PARAFUSOS, BUCHAS E ARRUELAS | UN | 1 | 5.5 | 5.5
| 03936 | VALVULA DE ESCOAMENTO, 1600, EM METAL CROMADO, DE 1"X2" | UN | 1 | 9.26 | 9.26
| 03902 | TORNEIRA PARA LAVATORIO TIPO BANCA, 1193OU SIMILAR DE 1/2" | UN | 1 | 25.9 | 25.9
| 03901 | SIFAO EM METAL CROMADO, DE 1"X1.1/4" | UN | 1 | 103.42 | 103.42
| 03900 | LAVATORIO LOUCA BRANCA, TIPO POPULAR, MED. EM TORNO DE (47X35)CM | UN | 1 | 69.03 | 69.03
| 02984 | RABICHO PLASTICO COM SAIDA DE 1/2" E COMCOMPRIMENTO DE 30CM | UN | 1 | 2.52 | 2.52
|  |  |  | TOTAL |  | 215.63
5.6 | 15.036.0037-0 | TUBO DE PVC RIGIDO DE 25MM,SOLDAVEL,INCLUSIVE CONEXOES E EMENDAS,EXCLUSIVE ABERTURA E FECHAMENTO DE RASGO.FORNECIMENTO E ASSENTAMENTO (OBS.:3%-DESGASTE DE FERRAMENTAS E EPI 10%-CONEXOES E EMENDAS). | M | 32.33 | 8.31 | 10.17 | 268.66 | 328.79
| 05031 | TUBO DE PVC RIGIDO SOLDAVEL, PONTA/BOLSAC/VIROLA, EM BARRAS DE 6,00M, DE 025MM | UN | 0.1925 | 11.01 | 2.11
| 02339 | ADESIVO PLASTICO PARA PVC RIGIDO, EM BISNAGA DE 75G | UN | 0.1375 | 3.23 | 0.44
| 01999 | MAO-DE-OBRA DE SERVENTE DA CONSTRUCAO CIVIL, INCLUSIVE ENCARGOS SOCIAIS | H | 0.1545 | 15.69 | 2.42
| 01993 | MAO-DE-OBRA DE BOMBEIRO HIDRAULICO DA CONSTRUCAO CIVIL, INCLUSIVE ENCARGOS SOCIAIS | H | 0.1545 | 21.67 | 3.34
|  |  |  | TOTAL |  | 8.31
5.7 | 15.036.0036-0 | TUBO DE PVC RIGIDO DE 20MM,SOLDAVEL,INCLUSIVE CONEXOES E EMENDAS,EXCLUSIVE ABERTURA E FECHAMENTO DE RASGO.FORNECIMENTO E ASSENTAMENTO (OBS.:3%-DESGASTE DE FERRAMENTAS E EPI 10%-CONEXOES E EMENDAS). | M | 9.7 | 7.6 | 9.3 | 73.72 | 90.21
| 05030 | TUBO DE PVC RIGIDO SOLDAVEL, PONTA/BOLSAC/VIROLA, EM BARRAS DE 6,00M, DE 020MM | UN | 0.1925 | 9.4 | 1.8
| 02339 | ADESIVO PLASTICO PARA PVC RIGIDO, EM BISNAGA DE 75G | UN | 0.132 | 3.23 | 0.42
| 01999 | MAO-DE-OBRA DE SERVENTE DA CONSTRUCAO CIVIL, INCLUSIVE ENCARGOS SOCIAIS | H | 0.1442 | 15.69 | 2.26
| 01993 | MAO-DE-OBRA DE BOMBEIRO HIDRAULICO DA CONSTRUCAO CIVIL, INCLUSIVE ENCARGOS SOCIAIS | H | 0.1442 | 21.67 | 3.12
|  |  |  | TOTAL |  | 7.6
5.8 | 15.045.0110-0 | ABERTURA E FECHAMENTO MANUAL DE RASGO EM ALVENARIA,PARA PASSAGEM DE TUBOS E DUTOS,COM DIAMETRO DE 1/2" A 1" (OBS.:3%-DESGASTE DE FERRAMENTAS E EPI). | M | 42.03 | 12.31 | 15.07 | 517.38 | 633.39
| 01999 | MAO-DE-OBRA DE SERVENTE DA CONSTRUCAO CIVIL, INCLUSIVE ENCARGOS SOCIAIS | H | 0.412 | 15.69 | 6.46
| 01968 | MAO-DE-OBRA DE PEDREIRO, INCLUSIVE ENCARGOS SOCIAIS | H | 0.2575 | 21.67 | 5.58
| 01605 | 07.002.0025-1 ARGAMASSA CIM.,AREIA TRACO 1:3,PREPAROMECANICO | M3 | 0.001 | 279.82 | 0.27
|  |  |  | TOTAL |  | 12.31
5.9 | 15.029.0012-0 | REGISTRO DE GAVETA,EM BRONZE,COM DIAMETRO DE 1".FORNECIMENTO E COLOCACAO (OBS.:3%-DESGASTE DE FERRAMENTAS E EPI). | UN | 2 | 55.82 | 68.36 | 111.64 | 136.72
| 00703 | REGISTRO DE GAVETA DE BRONZE, DE 1¦ QUALIDADE COM ROSCA DE AMBOS OS LADOS, DE 1" | UN | 1 | 32.74 | 32.74
| 01999 | MAO-DE-OBRA DE SERVENTE DA CONSTRUCAO CIVIL, INCLUSIVE ENCARGOS SOCIAIS | H | 0.618 | 15.69 | 9.69
| 01993 | MAO-DE-OBRA DE BOMBEIRO HIDRAULICO DA CONSTRUCAO CIVIL, INCLUSIVE ENCARGOS SOCIAIS | H | 0.618 | 21.67 | 13.39
|  |  |  | TOTAL |  | 55.82
5.10 | 18.013.0155-0 | REGISTRO DE PRESSAO,1416 DE 1/2",COM CANOPLA E VOLANTE EM METAL CROMADO.FORNECIMENTO | UN | 5 | 24.05 | 29.45 | 120.25 | 147.25
| 02571 | REGISTRO DE PRESSAO CROMADO, DE 1/2" | UN | 1 | 24.05 | 24.05
|  |  |  | TOTAL |  | 24.05
5.11 | So00000089709 | RALO SIFONADO, PVC, DN 100 X 40 MM, JUNTA SOLDÁVEL, FORNECIDO E INSTALADO EM RAMAL DE DESCARGA OU EM RAMAL DE ESGOTO SANITÁRIO. AF_12/2014 | UN | 2 | 11.12 | 13.61 | 22.24 | 27.22
| So0038383 | LIXA D'AGUA EM FOLHA, GRAO 100 | UN | 0.017 | 1.57 | 0.02
| So0020083 | SOLUCAO LIMPADORA PARA PVC, FRASCO COM 1000 CM3 | UN | 0.0075 | 46.2 | 0.34
| So0011741 | RALO SIFONADO PVC CILINDRICO, 100 X 40 MM, COM GRELHA REDONDA BRANCA | UN | 1 | 7.06 | 7.06
| So0000122 | ADESIVO PLASTICO PARA PVC, FRASCO COM 850 GR | UN | 0.0049 | 53.2 | 0.26
| So00000088267 | ENCANADOR OU BOMBEIRO HIDRÁULICO COM ENCARGOS COMPLEMENTARES | H | 0.07 | 27.81 | 1.94
| So00000088248 | AUXILIAR DE ENCANADOR OU BOMBEIRO HIDRÁULICO COM ENCARGOS COMPLEMENTARES | H | 0.07 | 21.57 | 1.5
|  |  |  | TOTAL |  | 11.12
5.11 | So00000089710 | RALO SECO, PVC, DN 100 X 40 MM, JUNTA SOLDÁVEL, FORNECIDO E INSTALADO EM RAMAL DE DESCARGA OU EM RAMAL DE ESGOTO SANITÁRIO. AF_12/2014 | UN | 4 | 10.91 | 13.36 | 43.64 | 53.44
| So0038383 | LIXA D'AGUA EM FOLHA, GRAO 100 | UN | 0.017 | 1.57 | 0.02
| So0020083 | SOLUCAO LIMPADORA PARA PVC, FRASCO COM 1000 CM3 | UN | 0.0075 | 46.2 | 0.34
| So0011739 | RALO SECO PVC CONICO, 100 X 40 MM, COM GRELHA REDONDA BRANCA | UN | 1 | 6.85 | 6.85
| So0000122 | ADESIVO PLASTICO PARA PVC, FRASCO COM 850 GR | UN | 0.0049 | 53.2 | 0.26
| So00000088267 | ENCANADOR OU BOMBEIRO HIDRÁULICO COM ENCARGOS COMPLEMENTARES | H | 0.07 | 27.81 | 1.94
| So00000088248 | AUXILIAR DE ENCANADOR OU BOMBEIRO HIDRÁULICO COM ENCARGOS COMPLEMENTARES | H | 0.07 | 21.57 | 1.5
|  |  |  | TOTAL |  | 10.91
5.12 | So00000089711 | TUBO PVC, SERIE NORMAL, ESGOTO PREDIAL, DN 40 MM, FORNECIDO E INSTALADO EM RAMAL DE DESCARGA OU RAMAL DE ESGOTO SANITÁRIO. AF_12/2014 | M | 19.97 | 18.36 | 22.48 | 366.64 | 448.92
| So0038383 | LIXA D'AGUA EM FOLHA, GRAO 100 | UN | 0.1 | 1.57 | 0.15
| So0009835 | TUBO PVC SERIE NORMAL, DN 40 MM, PARA ESGOTO PREDIAL (NBR 5688) | M | 1.05 | 3.24 | 3.4
| So00000088267 | ENCANADOR OU BOMBEIRO HIDRÁULICO COM ENCARGOS COMPLEMENTARES | H | 0.3 | 27.81 | 8.34
| So00000088248 | AUXILIAR DE ENCANADOR OU BOMBEIRO HIDRÁULICO COM ENCARGOS COMPLEMENTARES | H | 0.3 | 21.57 | 6.47
|  |  |  | TOTAL |  | 18.36
5.13 | So00000089712 | TUBO PVC, SERIE NORMAL, ESGOTO PREDIAL, DN 50 MM, FORNECIDO E INSTALADO EM RAMAL DE DESCARGA OU RAMAL DE ESGOTO SANITÁRIO. AF_12/2014 | M | 3.47 | 26.05 | 31.9 | 90.39 | 110.69
| So0038383 | LIXA D'AGUA EM FOLHA, GRAO 100 | UN | 0.127 | 1.57 | 0.19
| So0020083 | SOLUCAO LIMPADORA PARA PVC, FRASCO COM 1000 CM3 | UN | 0.0163 | 46.2 | 0.75
| So0009838 | TUBO PVC SERIE NORMAL, DN 50 MM, PARA ESGOTO PREDIAL (NBR 5688) | M | 1.05 | 5.52 | 5.79
| So0000122 | ADESIVO PLASTICO PARA PVC, FRASCO COM 850 GR | UN | 0.0108 | 53.2 | 0.57
| So00000088267 | ENCANADOR OU BOMBEIRO HIDRÁULICO COM ENCARGOS COMPLEMENTARES | H | 0.38 | 27.81 | 10.56
| So00000088248 | AUXILIAR DE ENCANADOR OU BOMBEIRO HIDRÁULICO COM ENCARGOS COMPLEMENTARES | H | 0.38 | 21.57 | 8.19
|  |  |  | TOTAL |  | 26.05
5.14 | So00000089713 | TUBO PVC, SERIE NORMAL, ESGOTO PREDIAL, DN 75 MM, FORNECIDO E INSTALADO EM RAMAL DE DESCARGA OU RAMAL DE ESGOTO SANITÁRIO. AF_12/2014 | M | 7.7 | 39.36 | 48.2 | 303.07 | 371.14
| So0038383 | LIXA D'AGUA EM FOLHA, GRAO 100 | UN | 0.187 | 1.57 | 0.29
| So0020083 | SOLUCAO LIMPADORA PARA PVC, FRASCO COM 1000 CM3 | UN | 0.0385 | 46.2 | 1.77
| So0009837 | TUBO PVC SERIE NORMAL, DN 75 MM, PARA ESGOTO PREDIAL (NBR 5688) | M | 1.05 | 7.96 | 8.35
| So0000122 | ADESIVO PLASTICO PARA PVC, FRASCO COM 850 GR | UN | 0.0247 | 53.2 | 1.31
| So00000088267 | ENCANADOR OU BOMBEIRO HIDRÁULICO COM ENCARGOS COMPLEMENTARES | H | 0.56 | 27.81 | 15.57
| So00000088248 | AUXILIAR DE ENCANADOR OU BOMBEIRO HIDRÁULICO COM ENCARGOS COMPLEMENTARES | H | 0.56 | 21.57 | 12.07
|  |  |  | TOTAL |  | 39.36
5.15 | So00000089714 | TUBO PVC, SERIE NORMAL, ESGOTO PREDIAL, DN 100 MM, FORNECIDO E INSTALADO EM RAMAL DE DESCARGA OU RAMAL DE ESGOTO SANITÁRIO. AF_12/2014 | M | 8 | 51 | 62.45 | 408 | 499.6
| So0038383 | LIXA D'AGUA EM FOLHA, GRAO 100 | UN | 0.247 | 1.57 | 0.38
| So0020083 | SOLUCAO LIMPADORA PARA PVC, FRASCO COM 1000 CM3 | UN | 0.0593 | 46.2 | 2.73
| So0009836 | TUBO PVC SERIE NORMAL, DN 100 MM, PARA ESGOTO PREDIAL (NBR 5688) | M | 1.05 | 8.99 | 9.43
| So0000122 | ADESIVO PLASTICO PARA PVC, FRASCO COM 850 GR | UN | 0.0363 | 53.2 | 1.93
| So00000088267 | ENCANADOR OU BOMBEIRO HIDRÁULICO COM ENCARGOS COMPLEMENTARES | H | 0.74 | 27.81 | 20.57
| So00000088248 | AUXILIAR DE ENCANADOR OU BOMBEIRO HIDRÁULICO COM ENCARGOS COMPLEMENTARES | H | 0.74 | 21.57 | 15.96
|  |  |  | TOTAL |  | 51
5.16 | So00000090445 | RASGO EM CONTRAPISO PARA RAMAIS/ DISTRIBUIÇÃO COM DIÂMETROS MAIORES QUE 40 MM E MENORES OU IGUAIS A 75 MM. AF_05/2015 | M | 31.14 | 32.96 | 40.36 | 1026.37 | 1256.81
| So00000088267 | ENCANADOR OU BOMBEIRO HIDRÁULICO COM ENCARGOS COMPLEMENTARES | H | 0.537 | 27.81 | 14.93
| So00000088248 | AUXILIAR DE ENCANADOR OU BOMBEIRO HIDRÁULICO COM ENCARGOS COMPLEMENTARES | H | 0.084 | 21.57 | 1.81
| So00000005952 | So00000005952 MARTELETE OU ROMPEDOR PNEUMÁTICO MANUAL, 28 KG, COM SILENCIADOR - CHI DIURNO. AF_07/2016 | CHI | 0.369 | 29.81 | 10.99
| So00000005795 | So00000005795 MARTELETE OU ROMPEDOR PNEUMÁTICO MANUAL, 28 KG, COM SILENCIADOR - CHP DIURNO. AF_07/2016 | CHP | 0.168 | 31.19 | 5.23
|  |  |  | TOTAL |  | 32.96
5.17 | So00000090446 | RASGO EM CONTRAPISO PARA RAMAIS/ DISTRIBUIÇÃO COM DIÂMETROS MAIORES QUE 75 MM. AF_05/2015 | M | 8 | 35.82 | 43.86 | 286.56 | 350.88
| So00000088267 | ENCANADOR OU BOMBEIRO HIDRÁULICO COM ENCARGOS COMPLEMENTARES | H | 0.583 | 27.81 | 16.21
| So00000088248 | AUXILIAR DE ENCANADOR OU BOMBEIRO HIDRÁULICO COM ENCARGOS COMPLEMENTARES | H | 0.091 | 21.57 | 1.96
| So00000005952 | So00000005952 MARTELETE OU ROMPEDOR PNEUMÁTICO MANUAL, 28 KG, COM SILENCIADOR - CHI DIURNO. AF_07/2016 | CHI | 0.401 | 29.81 | 11.95
| So00000005795 | So00000005795 MARTELETE OU ROMPEDOR PNEUMÁTICO MANUAL, 28 KG, COM SILENCIADOR - CHP DIURNO. AF_07/2016 | CHP | 0.183 | 31.19 | 5.7
|  |  |  | TOTAL |  | 35.82
5.18 | 18.081.0021-0 | BANCA SECA DE GRANITO CINZA CORUMBA,COM 3CM DE ESPESSURA E 60CM DE LARGURA,SOBRE APOIOS DE ALVENARIA DE MEIA VEZ E VERGA DE CONCRETO,SEM REVESTIMENTO.FORNECIMENTO E COLOCACAO (OBS.:3%-DESGASTE DE FERRAMENTAS E EPI). | M | 3 | 259.4 | 317.68 | 778.2 | 953.04
| 13348 | BANCA SECA DE GRANITO CINZA CORUMBA, COM3CM DE ESPESSURA E 60CM DE LARGURA | M | 1 | 174.85 | 174.85
| 01999 | MAO-DE-OBRA DE SERVENTE DA CONSTRUCAO CIVIL, INCLUSIVE ENCARGOS SOCIAIS | H | 0.4326 | 15.69 | 6.78
| 01968 | MAO-DE-OBRA DE PEDREIRO, INCLUSIVE ENCARGOS SOCIAIS | H | 0.4326 | 21.67 | 9.37
| 03083 | 11.013.0003-1 VERGAS CONCR. ARMADO P/ ALVEN. | M3 | 0.02 | 1597.02 | 31.94
| 01648 | 12.003.0075-1 ALVENARIA TIJ. FURADO 10X20X20CM | M2 | 0.72 | 50.64 | 36.46
|  |  |  | TOTAL |  | 259.4
x |  |  |  |  | TOTAL 5.0 |  | 7206.28 | 8824.37
6.0 |  | INSTALAÇÃO ELETRICA
6.1 | So0074131/004 | QUADRO DE DISTRIBUICAO DE ENERGIA DE EMBUTIR, EM CHAPA METALICA, PARA 18 DISJUNTORES TERMOMAGNETICOS MONOPOLARES, COM BARRAMENTO TRIFASICO E NEUTRO, FORNECIMENTO E INSTALACAO | UN | 2 | 400.74 | 490.78 | 801.48 | 981.56
| So0012038 | QUADRO DE DISTRIBUICAO COM BARRAMENTO TRIFASICO, DE SOBREPOR, EM CHAPA DE ACO GALVANIZADO, PARA 18 DISJUNTORES DIN, 100 A | UN | 1 | 274.32 | 274.32
| So00000088264 | ELETRICISTA COM ENCARGOS COMPLEMENTARES | H | 2.5 | 28.5 | 71.25
| So00000088247 | AUXILIAR DE ELETRICISTA COM ENCARGOS COMPLEMENTARES | H | 2.5 | 22.07 | 55.17
|  |  |  | TOTAL |  | 400.74
6.2 | So00000093653 | DISJUNTOR MONOPOLAR TIPO DIN, CORRENTE NOMINAL DE 10A - FORNECIMENTO E INSTALAÇÃO. AF_04/2016 | UN | 4 | 10.21 | 12.5 | 40.84 | 50
| So0034653 | DISJUNTOR TIPO DIN/IEC, MONOPOLAR DE 6 ATE 32A | UN | 1 | 7.8 | 7.8
| So0001570 | TERMINAL A COMPRESSAO EM COBRE ESTANHADO PARA CABO 2,5 MM2, 1 FURO E 1 COMPRESSAO, PARA PARAFUSO DE FIXACAO M5 | UN | 1 | 0.65 | 0.65
| So00000088264 | ELETRICISTA COM ENCARGOS COMPLEMENTARES | H | 0.035 | 28.5 | 0.99
| So00000088247 | AUXILIAR DE ELETRICISTA COM ENCARGOS COMPLEMENTARES | H | 0.035 | 22.07 | 0.77
|  |  |  | TOTAL |  | 10.21
6.3 | So00000093660 | DISJUNTOR BIPOLAR TIPO DIN, CORRENTE NOMINAL DE 10A - FORNECIMENTO E INSTALAÇÃO. AF_04/2016 | UN | 1 | 49.53 | 60.65 | 49.53 | 60.65
| So0034616 | DISJUNTOR TIPO DIN/IEC, BIPOLAR DE 6 ATE 32A | UN | 1 | 44.7 | 44.7
| So0001570 | TERMINAL A COMPRESSAO EM COBRE ESTANHADO PARA CABO 2,5 MM2, 1 FURO E 1 COMPRESSAO, PARA PARAFUSO DE FIXACAO M5 | UN | 2 | 0.65 | 1.3
| So00000088264 | ELETRICISTA COM ENCARGOS COMPLEMENTARES | H | 0.07 | 28.5 | 1.99
| So00000088247 | AUXILIAR DE ELETRICISTA COM ENCARGOS COMPLEMENTARES | H | 0.07 | 22.07 | 1.54
|  |  |  | TOTAL |  | 49.53
6.4 | So00000093654 | DISJUNTOR MONOPOLAR TIPO DIN, CORRENTE NOMINAL DE 16A - FORNECIMENTO E INSTALAÇÃO. AF_04/2016 | UN | 3 | 10.86 | 13.3 | 32.58 | 39.9
| So0034653 | DISJUNTOR TIPO DIN/IEC, MONOPOLAR DE 6 ATE 32A | UN | 1 | 7.8 | 7.8
| So0001570 | TERMINAL A COMPRESSAO EM COBRE ESTANHADO PARA CABO 2,5 MM2, 1 FURO E 1 COMPRESSAO, PARA PARAFUSO DE FIXACAO M5 | UN | 1 | 0.65 | 0.65
| So00000088264 | ELETRICISTA COM ENCARGOS COMPLEMENTARES | H | 0.048 | 28.5 | 1.36
| So00000088247 | AUXILIAR DE ELETRICISTA COM ENCARGOS COMPLEMENTARES | H | 0.048 | 22.07 | 1.05
|  |  |  | TOTAL |  | 10.86
6.5 | So00000093662 | DISJUNTOR BIPOLAR TIPO DIN, CORRENTE NOMINAL DE 20A - FORNECIMENTO E INSTALAÇÃO. AF_04/2016 | UN | 1 | 53.1 | 65.03 | 53.1 | 65.03
| So0034616 | DISJUNTOR TIPO DIN/IEC, BIPOLAR DE 6 ATE 32A | UN | 1 | 44.7 | 44.7
| So0001571 | TERMINAL A COMPRESSAO EM COBRE ESTANHADO PARA CABO 4 MM2, 1 FURO E 1 COMPRESSAO, PARA PARAFUSO DE FIXACAO M5 | UN | 2 | 0.84 | 1.68
| So00000088264 | ELETRICISTA COM ENCARGOS COMPLEMENTARES | H | 0.133 | 28.5 | 3.79
| So00000088247 | AUXILIAR DE ELETRICISTA COM ENCARGOS COMPLEMENTARES | H | 0.133 | 22.07 | 2.93
|  |  |  | TOTAL |  | 53.1
6.6 | So00000093664 | DISJUNTOR BIPOLAR TIPO DIN, CORRENTE NOMINAL DE 32A - FORNECIMENTO E INSTALAÇÃO. AF_04/2016 | UN | 5 | 55.91 | 68.47 | 279.55 | 342.35
| So0034616 | DISJUNTOR TIPO DIN/IEC, BIPOLAR DE 6 ATE 32A | UN | 1 | 44.7 | 44.7
| So0001573 | TERMINAL A COMPRESSAO EM COBRE ESTANHADO PARA CABO 6 MM2, 1 FURO E 1 COMPRESSAO, PARA PARAFUSO DE FIXACAO M6 | UN | 2 | 1.01 | 2.02
| So00000088264 | ELETRICISTA COM ENCARGOS COMPLEMENTARES | H | 0.182 | 28.5 | 5.18
| So00000088247 | AUXILIAR DE ELETRICISTA COM ENCARGOS COMPLEMENTARES | H | 0.182 | 22.07 | 4.01
|  |  |  | TOTAL |  | 55.91
6.7 | 15.008.0020-0 | FIO DE COBRE COM ISOLAMENTO TERMOPLASTICO,ANTICHAMA,COMPREENDENDO:PREPARO,CORTE E ENFIACAO EM ELETRODUTOS,NA BITOLA DE 2 ,5MM2,450/750V.FORNECIMENTO E COLOCACAO (OBS.:3%-DESGASTE DE FERRAMENTAS E EPI). | M | 340 | 2.89 | 3.53 | 982.6 | 1200.2
| 02317 | FITA ISOLANTE, ROLO DE 19MMX20M | UN | 0.0014 | 3.21 | 0
| 00285 | FIO C/ISOLAMENTO TERMOPLASTICO ANTICHAMADE 750V, DE 02,5MM2 | M | 1 | 0.98 | 0.98
| 01999 | MAO-DE-OBRA DE SERVENTE DA CONSTRUCAO CIVIL, INCLUSIVE ENCARGOS SOCIAIS | H | 0.0515 | 15.69 | 0.8
| 01983 | MAO-DE-OBRA DE ELETRICISTA DE CONSTRUCAOCIVIL, INCLUSIVE ENCARGOS SOCIAIS | H | 0.0515 | 21.67 | 1.11
|  |  |  | TOTAL |  | 2.89
6.8 | 15.008.0025-0 | FIO DE COBRE COM ISOLAMENTO TERMOPLASTICO,ANTICHAMA,COMPREENDENDO:PREPARO,CORTE E ENFIACAO EM ELETRODUTOS,NA BITOLA DE 4 MM2,450/750V.FORNECIMENTO E COLOCACAO (OBS.:3%-DESGASTE DE FERRAMENTAS E EPI). | M | 164 | 3.9 | 4.77 | 639.6 | 782.28
| 02317 | FITA ISOLANTE, ROLO DE 19MMX20M | UN | 0.0014 | 3.21 | 0
| 00284 | FIO C/ISOLAMENTO TERMOPLASTICO ANTICHAMADE 750V, DE 04,0MM2 | M | 1 | 1.56 | 1.56
| 01999 | MAO-DE-OBRA DE SERVENTE DA CONSTRUCAO CIVIL, INCLUSIVE ENCARGOS SOCIAIS | H | 0.06283 | 15.69 | 0.98
| 01983 | MAO-DE-OBRA DE ELETRICISTA DE CONSTRUCAOCIVIL, INCLUSIVE ENCARGOS SOCIAIS | H | 0.06283 | 21.67 | 1.36
|  |  |  | TOTAL |  | 3.9
6.9 | 15.008.0030-0 | FIO DE COBRE COM ISOLAMENTO TERMOPLASTICO,ANTICHAMA,COMPREENDENDO:PREPARO,CORTE E ENFIACAO EM ELETRODUTOS,NA BITOLA DE 6 MM2,450/750V.FORNECIMENTO E COLOCACAO (OBS.:3%-DESGASTE DE FERRAMENTAS E EPI). | M | 46 | 5.11 | 6.25 | 235.06 | 287.5
| 02317 | FITA ISOLANTE, ROLO DE 19MMX20M | UN | 0.0014 | 3.21 | 0
| 00283 | FIO C/ISOLAMENTO TERMOPLASTICO ANTICHAMADE 750V, DE 06,0MM2 | M | 1 | 2.42 | 2.42
| 01999 | MAO-DE-OBRA DE SERVENTE DA CONSTRUCAO CIVIL, INCLUSIVE ENCARGOS SOCIAIS | H | 0.0721 | 15.69 | 1.13
| 01983 | MAO-DE-OBRA DE ELETRICISTA DE CONSTRUCAOCIVIL, INCLUSIVE ENCARGOS SOCIAIS | H | 0.0721 | 21.67 | 1.56
|  |  |  | TOTAL |  | 5.11
6.10 | 15.008.0035-0 | FIO DE COBRE COM ISOLAMENTO TERMOPLASTICO,ANTICHAMA,COMPREENDENDO:PREPARO,CORTE E ENFIACAO EM ELETRODUTOS,NA BITOLA DE 1 0MM2,450/750V.FORNECIMENTO E COLOCACAO (OBS.:3%-DESGASTE DE FERRAMENTAS E EPI). | M | 340 | 7.08 | 8.67 | 2407.2 | 2947.8
| 02361 | FIO COM ISOLAMENTO TERMOPLASTICO ANTICHAMA DE 750V, DE 10,0MM2 | M | 1 | 4.01 | 4.01
| 02317 | FITA ISOLANTE, ROLO DE 19MMX20M | UN | 0.0014 | 3.21 | 0
| 01999 | MAO-DE-OBRA DE SERVENTE DA CONSTRUCAO CIVIL, INCLUSIVE ENCARGOS SOCIAIS | H | 0.0824 | 15.69 | 1.29
| 01983 | MAO-DE-OBRA DE ELETRICISTA DE CONSTRUCAOCIVIL, INCLUSIVE ENCARGOS SOCIAIS | H | 0.0824 | 21.67 | 1.78
|  |  |  | TOTAL |  | 7.08
6.11 | So00000091935 | CABO DE COBRE FLEXÍVEL ISOLADO, 16 MM², ANTI-CHAMA 0,6/1,0 KV, PARA CIRCUITOS TERMINAIS - FORNECIMENTO E INSTALAÇÃO. AF_12/2015 | M | 102 | 17.2 | 21.06 | 1754.4 | 2148.12
| So0021127 | FITA ISOLANTE ADESIVA ANTICHAMA, USO ATE 750 V, EM ROLO DE 19 MM X 5 M | UN | 0.009 | 4.72 | 0.04
| So0000995 | CABO DE COBRE, FLEXIVEL, CLASSE 4 OU 5, ISOLACAO EM PVC/A, ANTICHAMA BWF-B, COBERTURA PVC-ST1, ANTICHAMA BWF-B, 1 CONDUTOR, 0,6/1 KV, SECAO NOMINAL 16 MM2 | M | 1.19 | 9.55 | 11.36
| So00000088264 | ELETRICISTA COM ENCARGOS COMPLEMENTARES | H | 0.115 | 28.5 | 3.27
| So00000088247 | AUXILIAR DE ELETRICISTA COM ENCARGOS COMPLEMENTARES | H | 0.115 | 22.07 | 2.53
|  |  |  | TOTAL |  | 17.2
6.12 | 15.007.0208-0 | HASTE PARA ATERRAMENTO,DE COBRE DE 5/8"(16MM),COM 3,00M DE COMPRIMENTO.FORNECIMENTO E COLOCACAO (OBS.:3%-DESGASTE DE FERRAMENTAS E EPI). | UN | 2 | 50.03 | 61.27 | 100.06 | 122.54
| 04337 | HASTE PARA ATERRAMENTO, DE COBRE, NO DIAMETRO DE 5/8``(16MM) E COM COMPRIMENTO DE 3,00M | UN | 1 | 39.27 | 39.27
| 01999 | MAO-DE-OBRA DE SERVENTE DA CONSTRUCAO CIVIL, INCLUSIVE ENCARGOS SOCIAIS | H | 0.2884 | 15.69 | 4.52
| 01983 | MAO-DE-OBRA DE ELETRICISTA DE CONSTRUCAOCIVIL, INCLUSIVE ENCARGOS SOCIAIS | H | 0.2884 | 21.67 | 6.24
|  |  |  | TOTAL |  | 50.03
6.13 | 18.027.0302-0 | LUMINARIA DE SOBREPOR,FIXADA EM LAJE OU FORRO,TIPO CALHA,CHANFRADA OU PRISMATICA,COMPLETA,EQUIPADA COM REATOR ELETRONICO DE ALTO FATOR DE POTENCIA E LAMPADA FLUORESCENTE DE 1X20W.FORNECIMENTO E COLOCACAO (OBS.:3%-DESGASTE DE FERRAMENTAS E EPI). | UN | 28 | 74.76 | 91.55 | 2093.28 | 2563.4
| 14669 | CALHA CHANFRADA EM CHAPA DE ACO PARA LUMINARIA DE SOBREPOR, PARA 1 LAMPADA TUBULAR DE 600MM | UN | 1 | 7.93 | 7.93
| 05946 | SUPORTE TIPO PE DE GALINHA PARA FIXACAODE LUMINARIAS | UN | 1 | 1.8 | 1.8
| 05944 | REATOR ELETRONICO DE ALTO FATOR DE POTENCIA (AFT>0,92), PARA LAMPADAS FLUORESCENTES - 20W - SIMPLES | UN | 1 | 12.26 | 12.26
| 05337 | SUPORTE P/LAMPADA TUBULAR | UN | 2 | 1.3 | 2.6
| 04311 | LAMPADA FLUORESCENTE TUBULAR, DE 20W | UN | 1 | 5.93 | 5.93
| 01999 | MAO-DE-OBRA DE SERVENTE DA CONSTRUCAO CIVIL, INCLUSIVE ENCARGOS SOCIAIS | H | 1.1845 | 15.69 | 18.58
| 01983 | MAO-DE-OBRA DE ELETRICISTA DE CONSTRUCAOCIVIL, INCLUSIVE ENCARGOS SOCIAIS | H | 1.1845 | 21.67 | 25.66
|  |  |  | TOTAL |  | 74.76
6.14 | 15.020.0173-0 | LAMPADA LED,TUBULAR,1200MM,T8,18W,FLUXO LUMINOSO EM TORNO DE 1850LM (OBS.:3%-DESGASTE DE FERRAMENTAS E EPI). | UN | 28 | 25.6 | 31.35 | 716.8 | 877.8
| 14190 | LAMPADA LED, TUBULAR,18W, 100/240V | UN | 1 | 24.49 | 24.49
| 01983 | MAO-DE-OBRA DE ELETRICISTA DE CONSTRUCAOCIVIL, INCLUSIVE ENCARGOS SOCIAIS | H | 0.0515 | 21.67 | 1.11
|  |  |  | TOTAL |  | 25.6
6.15 | So00000095727 (MODIFICADO) | ELETRODUTO RÍGIDO SOLDÁVEL, PVC, DN 25 MM (3/4), APARENTE, INSTALADO EM TETO - FORNECIMENTO E INSTALAÇÃO. AF_11/2016_P | M | 185 | 6.77 | 8.29 | 1252.45 | 1533.65
| So0002678 | ELETRODUTO DE PVC RIGIDO SOLDAVEL, CLASSE B, DE 25 MM | M | 1.0481 | 1.8 | 1.88
| So00000088264 | ELETRICISTA COM ENCARGOS COMPLEMENTARES | H | 0.0391 | 28.5 | 1.11
| 0000337 | ARAME RECOZIDO 18 BWG, 1,25 MM (0,01 KG/M) | KG | 0.03 | 12.9 | 0.38
| So00000088247 | AUXILIAR DE ELETRICISTA COM ENCARGOS COMPLEMENTARES | H | 0.0391 | 22.07 | 0.86
| So00000091170 | So00000091170 FIXAÇÃO DE TUBOS HORIZONTAIS DE PVC, CPVC OU COBRE DIÂMETROS MENORES OU IGUAIS A 40 MM OU ELETROCALHAS ATÉ 150MM DE LARGURA, COM ABRAÇADEIRA METÁLICA RÍGIDA TIPO D 1/2, FIXADA EM PERFILADO EM LAJE. AF_05/2015 | M | 1 | 2.54 | 2.54
|  |  |  | TOTAL |  | 6.77
6.16 | So00000095730 | ELETRODUTO RÍGIDO SOLDÁVEL, PVC, DN 25 MM (3/4), APARENTE, INSTALADO EM PAREDE - FORNECIMENTO E INSTALAÇÃO. AF_11/2016_P | M | 22 | 8.53 | 10.44 | 187.66 | 229.68
| So0002678 | ELETRODUTO DE PVC RIGIDO SOLDAVEL, CLASSE B, DE 25 MM | M | 1.0481 | 1.8 | 1.88
| So00000088264 | ELETRICISTA COM ENCARGOS COMPLEMENTARES | H | 0.0811 | 28.5 | 2.31
| So00000088247 | AUXILIAR DE ELETRICISTA COM ENCARGOS COMPLEMENTARES | H | 0.0811 | 22.07 | 1.78
| So00000091173 | So00000091173 FIXAÇÃO DE TUBOS VERTICAIS DE PPR DIÂMETROS MENORES OU IGUAIS A 40 MM COM ABRAÇADEIRA METÁLICA RÍGIDA TIPO D 1/2", FIXADA EM PERFILADO EM ALVENARIA. AF_05/2015 | M | 2 | 1.28 | 2.56
|  |  |  | TOTAL |  | 8.53
6.17 | So00000093009 | ELETRODUTO RÍGIDO ROSCÁVEL, PVC, DN 60 MM (2") - FORNECIMENTO E INSTALAÇÃO. AF_12/2015 | M | 30 | 19.14 | 23.44 | 574.2 | 703.2
| So0002681 | ELETRODUTO DE PVC RIGIDO ROSCAVEL DE 2 ", SEM LUVA | M | 1.1 | 11.49 | 12.63
| So00000088264 | ELETRICISTA COM ENCARGOS COMPLEMENTARES | H | 0.129 | 28.5 | 3.67
| So00000088247 | AUXILIAR DE ELETRICISTA COM ENCARGOS COMPLEMENTARES | H | 0.129 | 22.07 | 2.84
|  |  |  | TOTAL |  | 19.14
6.18 | 15.018.0118-0 (MODIFICADO) | CAIXA DE LIGACAO DE PVC,TIPO CONDULETES,PARA 5 OU 6 ENTRADAS,COM DIAMETRO DE 3/4"(INCLUSIVE TAMPA DE TOMADA PARA 2 MODULOS RJ).FORNECIMENTO E COLOCACAO. (OBS.:3%-DESGASTE DE FERRAMENTAS E EPI). | UN | 22 | 12.41 | 15.19 | 273.02 | 334.18
| 14271 | CAIXA DE SOBREPOR, TIPO CONDULETE, EM PVC, PARA 5 OU 6 ENTRADAS, COM DIAMETRO DE3/4" | UN | 1 | 4.31 | 4.31
| 0039350 | TAMPA PARA CONDULETE, EM PVC, PARA 1 MODULO RJ | UN | 1 | 2.52 | 2.52
| 01983 | MAO-DE-OBRA DE ELETRICISTA DE CONSTRUCAOCIVIL, INCLUSIVE ENCARGOS SOCIAIS | H | 0.2575 | 21.67 | 5.58
|  |  |  | TOTAL |  | 12.41
6.19 | 15.018.0118-0 (MODIFICADO) | CAIXA DE LIGACAO DE PVC,TIPO CONDULETES,PARA 5 OU 6 ENTRADAS,COM DIAMETRO DE 3/4"(INCLUSIVE TAMPA DE INTERRUPTOR SIMPLES)..FORNECIMENTO E COLOCACAO. (OBS.:3%-DESGASTE DE FERRAMENTAS E EPI). | UN | 6 | 12.23 | 14.97 | 73.38 | 89.82
| 14271 | CAIXA DE SOBREPOR, TIPO CONDULETE, EM PVC, PARA 5 OU 6 ENTRADAS, COM DIAMETRO DE3/4" | UN | 1 | 4.31 | 4.31
| Si0039346 | TAMPA PARA CONDULETE, EM PVC, PARA 1 INTERRUPTOR | UN | 1 | 2.34 | 2.34
| 01983 | MAO-DE-OBRA DE ELETRICISTA DE CONSTRUCAOCIVIL, INCLUSIVE ENCARGOS SOCIAIS | H | 0.2575 | 21.67 | 5.58
|  |  |  | TOTAL |  | 12.23
6.20 | 15.018.0118-0 (MODIFICADO) | CAIXA DE LIGACAO DE PVC,TIPO CONDULETES,PARA 5 OU 6 ENTRADAS,COM DIAMETRO DE 3/4".(INCLUSIVE TAMPA DE TOMADA PARA 2 MODULOS RJ) FORNECIMENTO E COLOCACAO. (OBS.:3%-DESGASTE DE FERRAMENTAS E EPI). | UN | 2 | 12.81 | 15.68 | 25.62 | 31.36
| 14271 | CAIXA DE SOBREPOR, TIPO CONDULETE, EM PVC, PARA 5 OU 6 ENTRADAS, COM DIAMETRO DE3/4" | UN | 1 | 4.31 | 4.31
| 0039351 | TAMPA PARA CONDULETE, EM PVC, PARA 2 MODULOS RJ | UN | 1 | 2.92 | 2.92
| 01983 | MAO-DE-OBRA DE ELETRICISTA DE CONSTRUCAOCIVIL, INCLUSIVE ENCARGOS SOCIAIS | H | 0.2575 | 21.67 | 5.58
|  |  |  | TOTAL |  | 12.81
6.21 | 15.018.0118-0 (MODIFICADO) | CAIXA DE LIGACAO DE PVC,TIPO CONDULETES,PARA 5 OU 6 ENTRADAS,COM DIAMETRO DE 3/4".(INCLUSIVE TAMPA DE TOMADA PARA 2 MODULOS RJ) FORNECIMENTO E COLOCACAO. (OBS.:3%-DESGASTE DE FERRAMENTAS E EPI). | UN | 6 | 13.69 | 16.76 | 82.14 | 100.56
| 14271 | CAIXA DE SOBREPOR, TIPO CONDULETE, EM PVC, PARA 5 OU 6 ENTRADAS, COM DIAMETRO DE3/4" | UN | 1 | 4.31 | 4.31
| 0007543 | TAMPA CEGA EM PVC PARA CONDULETE 4 X 2" | UN | 1 | 3.8 | 3.8
| 01983 | MAO-DE-OBRA DE ELETRICISTA DE CONSTRUCAOCIVIL, INCLUSIVE ENCARGOS SOCIAIS | H | 0.2575 | 21.67 | 5.58
|  |  |  | TOTAL |  | 13.69
x |  |  |  |  | TOTAL 6.0 |  | 12654.55 | 15491.58
7.0 |  | Transporte e bota-fora
7.1 | 04.014.0095-0 | RETIRADA DE ENTULHO DE OBRA COM CACAMBA DE ACO TIPO CONTAINER COM 5M3 DE CAPACIDADE,INCLUSIVE CARREGAMENTO,TRANSPORTE E DESCARREGAMENTO.CUSTO POR UNIDADE DE CACAMBA E INCLUI A TAXA PARA DESCARGA EM LOCAIS AUTORIZADOS (OBS.:3%-DESGASTE DE FERRAMENTAS E EPI). | UN | 4 | 239.69 | 293.54 | 958.76 | 1174.16
| 01999 | MAO-DE-OBRA DE SERVENTE DA CONSTRUCAO CIVIL, INCLUSIVE ENCARGOS SOCIAIS | H | 0.618 | 15.69 | 9.69
| 10962 | ALUGUEL CACAMBA DE ACO TIPO CONTAINER C/5M3 CAPAC.P/RETIRADA ENTULHO OBRA,INCLUSIVE CARREGAM.,TRANSP.E DESCARREGAMENTO | UN | 1 | 230 | 230
|  |  |  | TOTAL |  | 239.69
7.2 | 05.001.0170-0 | TRANSPORTE HORIZONTAL DE MATERIAL DE 1¦CATEGORIA OU ENTULHO,EM CARRINHOS,A 10,00M DE DISTANCIA,INCLUSIVE CARGA A PA (OBS.:3%- DESGASTE DE FERRAMENTAS E EPI). | M3 | 13.34 | 18.58 | 22.75 | 247.85 | 303.48
| 01999 | MAO-DE-OBRA DE SERVENTE DA CONSTRUCAO CIVIL, INCLUSIVE ENCARGOS SOCIAIS | H | 1.1845 | 15.69 | 18.58
|  |  |  | TOTAL |  | 18.58
x |  |  |  |  | TOTAL 7.0 |  | 1206.61 | 1477.64
x |  |  |  |  | TOTAL GERAL= |  | 58273.48 | 71354.57