## Mémoria Desonerada
Estado do Rio de Janeiro
Prefeitura Municipal de Barra Mansa
|  | Secretaria Municipal de Planejamento Urbano | Orçamento n.º 02/2023
|  | Serviço : Reforma da Previbam | Data: 04/09/2023
|  | Local: Rua Bernardino Inácio Silva, 372 - Centro, Barra Mansa - Previbam | Levantamento de quantitativo: Eng.º Arlenio Pereira de Oliveira
|  | Data-Base: EMOP - RJ / SINAPI - RJ - Desonerado - Data Base Junho de 2023 | Arqt.º Abimar Cavalcante da Cunha
Orçamento: Eng.º Arlenio Pereira de Oliveira
Aprovação: Eng.º Eros dos Santos
Memória de cálculo BDI 28,82%.
ITEM | CÓDIGO EMOP/ SINAPI | DISCRIMINAÇÃO | UN | QUANT. | PREÇOS (R$)
[5 empty] | UNIT S/ BDI | UNIT C/ BDI | TOTAL S/ BDI | TOTAL C/ BDI
X |  | REFORMA DA PREVIBAM |  |  |  |  | 135843.68 | 174466.97
1.0 |  | SERVIÇOS PREMILIMARES |  |  |  |  | 17436.6 | 22455.38
1.1 | 02.020.0002-A | PLACA DE IDENTIFICACAO DE OBRA PUBLICA,TIPO BANNER/PLOTTER,CONSTITUIDA POR LONA E IMPRESSAO DIGITAL,INCLUSIVE SUPORTES DE MADEIRA.FORNECIMENTO E COLOCACAO | M2 | 6 | 246.49 | 317.52 | 1478.94 | 1905.12
| 02.020.0002-A | PLACA DE IDENTIFICACAO DE OBRA PUBLICA,TIPO BANNER/PLOTTER,CONSTITUIDA POR LONA E IMPRESSAO DIGITAL,INCLUSIVE SUPORTES DE MADEIRA.FORNECIMENTO E COLOCACAO | M2 | 1 | 246.49 | 246.49
| 10806 | PLACA DE IDENTIFICACAO DE OBRA PUBLICA,TIPO BANNER/PLOTER, CONSTITUIDA POR LONAE IMPRESSAO DIGITAL | M2 | 1 | 87.55 | 87.55
| 00453 | PREGO COM OU SEM CABECA, EM CAIXAS DE 50KG, OU QUANTIDADES EQUIVALENTES, Nº12X12A 18X30 | KG | 0.3 | 18.29 | 5.48
| 00368 | PINUS, EM PECAS DE 7,50X7,50CM (3"X3") | M | 9.2 | 7.35 | 67.62
| 20132 | MAO-DE-OBRA DE SERVENTE DA CONSTRUCAO CIVIL, INCLUSIVE ENCARGOS SOCIAIS DESONERADOS | H | 2.06 | 16.75 | 34.5
| 20045 | MAO-DE-OBRA DE CARPINTEIRO DE ESQUADRIASDE MADEIRA, INCLUSIVE ENCARGOS SOCIAISDESONERADOS | H | 2.06 | 24.92 | 51.33
|  |  |  | TOTAL |  | 246.48
1.2 | 05.001.0041-A | REMOCAO DE COBERTURA EM TELHAS DE FIBROCIMENTO CONVENCIONAL,ONDULADA,INCLUSIVE MADEIRAMENTO,MEDIDO O CONJUNTO PELA AREAREAL DE COBERTURA | M2 | 278.88 | 15 | 19.32 | 4183.2 | 5387.96
| 05.001.0041-A | REMOCAO DE COBERTURA EM TELHAS DE FIBROCIMENTO CONVENCIONAL,ONDULADA,INCLUSIVE MADEIRAMENTO,MEDIDO O CONJUNTO PELA AREAREAL DE COBERTURA | M2 | 1 | 15 | 15
| 20132 | MAO-DE-OBRA DE SERVENTE DA CONSTRUCAO CIVIL, INCLUSIVE ENCARGOS SOCIAIS DESONERADOS | H | 0.37595 | 16.75 | 6.29
| 20046 | MAO-DE-OBRA DE CARPINTEIRO DE FORMA DE CONCRETO, INCLUSIVE ENCARGOS SOCIAIS DESONERADOS | H | 0.37595 | 23.16 | 8.7
|  |  |  | TOTAL |  | 14.99
1.3 | 05.006.0001-B | LOCACAO DE ANDAIME COM ELEMENTOS TUBULARES SOBRE SAPATAS FIXAS,CONSIDERANDO-SE A AREA DA PROJECAO VERTICAL DO ANDAIME EPAGO PELO TEMPO NECESSARIO A SUA UTILIZACAO,EXCLUSIVE TRANSPORTE DOS ELEMENTOS DO ANDAIME ATE A OBRA,PLATAFORMA OU PASSARELA DE PINHO,MONTAGEM E DESMONTAGEM DOS ANDAIMES | M2XMES | 400 | 13 | 16.74 | 5200 | 6696
| 05.006.0001-B | LOCACAO DE ANDAIME COM ELEMENTOS TUBULARES SOBRE SAPATAS FIXAS,CONSIDERANDO-SE A AREA DA PROJECAO VERTICAL DO ANDAIME EPAGO PELO TEMPO NECESSARIO A SUA UTILIZACAO,EXCLUSIVE TRANSPORTE DOS ELEMENTOS DO ANDAIME ATE A OBRA,PLATAFORMA OU PASSARELA DE PINHO,MONTAGEM E DESMONTAGEM DOS ANDAIMES | M2XMES | 1 | 13 | 13
| 14836 | LOCACAO DE ANDAIME METALICO COM ELEMENTOS TUBULARES SOBRE SAPATAS,C/ESCADA DE ACESSO E GUARDA-CORPO,EXCL.PISO E TRANSP. | M2XMES | 1 | 13 | 13
|  |  |  | TOTAL |  | 13
1.4 | SI00000097064 | MONTAGEM E DESMONTAGEM DE ANDAIME TUBULAR TIPO TORRE (EXCLUSIVE ANDAIME E LIMPEZA). AF_11/2017 | M | 8 | 23.02 | 29.65 | 184.16 | 237.2
| SI00000100251 | TRANSPORTE HORIZONTAL MANUAL, DE TUBO DE AÇO CARBONO LEVE OU MÉDIO, PRETO OU GALVANIZADO, COM DIÂMETRO MAIOR QUE 32 MM E MENOR OU IGUAL A 65 MM (UNIDADE: MXKM). AF_07/2019 | MXKM | 1 | 14.46 | 14.46
| SI00000088316 | SERVENTE COM ENCARGOS COMPLEMENTARES | H | 0.6118 | 23.64 | 14.46
|  |  |  | TOTAL |  | 14.46
1.5 | 04.014.0095-A | RETIRADA DE ENTULHO DE OBRA COM CACAMBA DE ACO TIPO CONTAINER COM 5M3 DE CAPACIDADE,INCLUSIVE CARREGAMENTO,TRANSPORTE EDESCARREGAMENTO.CUSTO POR UNIDADE DE CACAMBA E INCLUI A TAXA PARA DESCARGA EM LOCAIS AUTORIZADOS | UN | 10 | 300.35 | 386.91 | 3003.5 | 3869.1
| 04.014.0095-A | RETIRADA DE ENTULHO DE OBRA COM CACAMBA DE ACO TIPO CONTAINER COM 5M3 DE CAPACIDADE,INCLUSIVE CARREGAMENTO,TRANSPORTE EDESCARREGAMENTO.CUSTO POR UNIDADE DE CACAMBA E INCLUI A TAXA PARA DESCARGA EM LOCAIS AUTORIZADOS | UN | 1 | 300.35 | 300.35
| 20132 | MAO-DE-OBRA DE SERVENTE DA CONSTRUCAO CIVIL, INCLUSIVE ENCARGOS SOCIAIS DESONERADOS | H | 0.618 | 16.75 | 10.35
| 10962 | ALUGUEL CACAMBA DE ACO TIPO CONTAINER C/5M3 CAPAC.P/RETIRADA ENTULHO OBRA,INCL.CARREGA.,TRANSP.E DESCAR.LOCAIS AUTORIZ. | UN | 1 | 290 | 290
|  |  |  | TOTAL |  | 300.35
1.6 | 05.001.0144-A | ARRANCAMENTO DE APARELHOS DE ILUMINACAO, INCLUSIVE LAMPADAS | UN | 240 | 5.96 | 7.67 | 1430.4 | 1840.8
| 05.001.0144-A | ARRANCAMENTO DE APARELHOS DE ILUMINACAO, INCLUSIVE LAMPADAS | UN | 1 | 5.96 | 5.96
| 20060 | MAO-DE-OBRA DE ELETRICISTA DA CONSTRUCAOCIVIL, INCLUSIVE ENCARGOS SOCIAIS DESONERADOS | H | 0.2575 | 23.16 | 5.96
|  |  |  | TOTAL |  | 5.96
1.7 | SI00000097661 | REMOÇÃO DE CABOS ELÉTRICOS, DE FORMA MANUAL, SEM REAPROVEITAMENTO. AF_12/2017 | M | 2680 | 0.73 | 0.94 | 1956.4 | 2519.2
| SI00000097661 | REMOÇÃO DE CABOS ELÉTRICOS, DE FORMA MANUAL, SEM REAPROVEITAMENTO. AF_12/2017 | M | 1 | 0.73 | 0.73
| SI00000088316 | SERVENTE COM ENCARGOS COMPLEMENTARES | H | 0.0188 | 23.64 | 0.44
| SI00000088264 | ELETRICISTA COM ENCARGOS COMPLEMENTARES | H | 0.0096 | 30.3 | 0.29
|  |  |  | TOTAL |  | 0.73
2 |  | PINTURA |  |  |  |  | 6600.72 | 8503.04
2.1 | 17.018.0112-A | PINTURA COM TINTA LATEX SEMIBRILHANTE,FOSCA OU ACETINADA,CLASSIFICACAO PREMIUM OU STANDARD (NBR 15079),PARA INTERIOR E EXTERIOR,BRANCA OU COLORIDA,SOBRE TIJOLO,CONCRETO LISO,CIMENTO SEM AMIANTO,E REVESTIMENTO,INCLUSIVE LIXAMENTO,UMA DEMAO DE SELADOR ACRILICO,DEMAO DE MEIA MASSA E DUAS DEMAOS DE ACABAMENTO | M2 | 244.2 | 27.03 | 34.82 | 6600.72 | 8503.04
| 17.018.0112-A | PINTURA COM TINTA LATEX SEMIBRILHANTE,FOSCA OU ACETINADA,CLASSIFICACAO PREMIUM OU STANDARD (NBR 15079),PARA INTERIOR E EXTERIOR,BRANCA OU COLORIDA,SOBRE TIJOLO,CONCRETO LISO,CIMENTO SEM AMIANTO,E REVESTIMENTO,INCLUSIVE LIXAMENTO,UMA DEMAO DE SELADOR ACRILICO,DEMAO DE MEIA MASSA E DUAS DEMAOS DE ACABAMENTO | M2 | 1 | 27.03 | 27.03
| 14496 | LIXA PARA MASSA | UN | 1.5 | 0.66 | 0.99
| 06028 | SELADOR PIGMENTADO A BASE DE RESINA ACRILICA MODIFICADA, NA COR BRANCA | GL | 0.04 | 31.4 | 1.25
| 03876 | TINTA LATEX STANDARD PARA EXTERIOR/INTERIOR SEMIBRILHANTE BRANCA OU COLORIDA, EMBALDES DE 18 LITROS | UN | 0.012 | 353.92 | 4.24
| 03874 | MASSA ACRILICA, EM BALDES DE 18 LITROS | UN | 0.0135 | 124.92 | 1.68
| 20132 | MAO-DE-OBRA DE SERVENTE DA CONSTRUCAO CIVIL, INCLUSIVE ENCARGOS SOCIAIS DESONERADOS | H | 0.2987 | 16.75 | 5
| 20118 | MAO-DE-OBRA DE PINTOR, INCLUSIVE ENCARGOS SOCIAIS DESONERADOS | H | 0.5974 | 23.16 | 13.83
|  |  |  | TOTAL |  | 26.99
3 |  | COBERTURA |  |  |  |  | 47762.15 | 61516.08
3.1 | SI00000094213 | TELHAMENTO COM TELHA DE AÇO/ALUMÍNIO E = 0,5 MM, COM ATÉ 2 ÁGUAS, INCLUSO IÇAMENTO. AF_07/2019 | M2 | 278.88 | 73.12 | 94.19 | 20391.7 | 26267.7
| SI00000094213 | TELHAMENTO COM TELHA DE AÇO/ALUMÍNIO E = 0,5 MM, COM ATÉ 2 ÁGUAS, INCLUSO IÇAMENTO. AF_07/2019 | M2 | 1 | 73.12 | 73.12
| 0011029 | HASTE RETA PARA GANCHO DE FERRO GALVANIZADO, COM ROSCA 1/4 " X 30 CM PARA FIXACAO DE TELHA METALICA, INCLUI PORCA E ARRUELAS DE VEDACAO | CJ | 4.15 | 2.61 | 10.83
| 0007243 | TELHA TRAPEZOIDAL EM ACO ZINCADO, SEM PINTURA, ALTURA DE APROXIMADAMENTE 40 MM, ESPESSURA DE 0,50 MM E LARGURA UTIL DE 980 MM | M2 | 1.166 | 49.11 | 57.26
| SI00000088323 | TELHADISTA COM ENCARGOS COMPLEMENTARES | H | 0.091 | 29.29 | 2.66
| SI00000088316 | SERVENTE COM ENCARGOS COMPLEMENTARES | H | 0.097 | 23.64 | 2.29
| SI00000093282 | SI00000093282 GUINCHO ELÉTRICO DE COLUNA, CAPACIDADE 400 KG, COM MOTO FREIO, MOTOR TRIFÁSICO DE 1,25 CV - CHI DIURNO. AF_03/2016 | CHI | 0.0013 | 32.95 | 0.04
| SI00000093281 | SI00000093281 GUINCHO ELÉTRICO DE COLUNA, CAPACIDADE 400 KG, COM MOTO FREIO, MOTOR TRIFÁSICO DE 1,25 CV - CHP DIURNO. AF_03/2016 | CHP | 0.0009 | 34.08 | 0.03
|  |  |  | TOTAL |  | 73.11
3.2 | SI00000094229 | CALHA EM CHAPA DE AÇO GALVANIZADO NÚMERO 24, DESENVOLVIMENTO DE 100 CM, INCLUSO TRANSPORTE VERTICAL. AF_07/2019 | M | 31 | 177.27 | 228.35 | 5495.37 | 7078.85
| SI00000094229 | CALHA EM CHAPA DE AÇO GALVANIZADO NÚMERO 24, DESENVOLVIMENTO DE 100 CM, INCLUSO TRANSPORTE VERTICAL. AF_07/2019 | M | 1 | 177.27 | 177.27
| 0040784 | CALHA QUADRADA DE CHAPA DE ACO GALVANIZADA NUM 24, CORTE 100 CM | M | 1.05 | 99.57 | 104.54
| 0013388 | SOLDA EM BARRA DE ESTANHO-CHUMBO 50/50 | KG | 0.18 | 194.17 | 34.95
| 0005104 | REBITE DE ALUMINIO VAZADO DE REPUXO, 3,2 X 8 MM (1KG = 1025 UNIDADES) | KG | 0.0049 | 61.41 | 0.3
| 0005061 | PREGO DE ACO POLIDO COM CABECA 18 X 27 (2 1/2 X 10) | KG | 0.025 | 23.95 | 0.59
| 0000142 | SELANTE ELASTICO MONOCOMPONENTE A BASE DE POLIURETANO (PU) PARA JUNTAS DIVERSAS | 310ML | 0.161 | 31.51 | 5.07
| SI00000088323 | TELHADISTA COM ENCARGOS COMPLEMENTARES | H | 0.539 | 29.29 | 15.78
| SI00000088316 | SERVENTE COM ENCARGOS COMPLEMENTARES | H | 0.633 | 23.64 | 14.96
| SI00000093282 | SI00000093282 GUINCHO ELÉTRICO DE COLUNA, CAPACIDADE 400 KG, COM MOTO FREIO, MOTOR TRIFÁSICO DE 1,25 CV - CHI DIURNO. AF_03/2016 | CHI | 0.0183 | 32.95 | 0.6
| SI00000093281 | SI00000093281 GUINCHO ELÉTRICO DE COLUNA, CAPACIDADE 400 KG, COM MOTO FREIO, MOTOR TRIFÁSICO DE 1,25 CV - CHP DIURNO. AF_03/2016 | CHP | 0.0132 | 34.08 | 0.44
|  |  |  | TOTAL |  | 177.23
3.3 | 16.022.0010-A | IMPERMEABILIZACAO C/MEMBRANA PRE-FABRICADA,AUTO ADESIVA,RECOBERTA COM ALUMINIO FLEXIVEL,EM FORMA DE TIRAS DE 5, 10, 15,20, 30, 45, 90CM DE LARGURA,CONSUMO DE 1,05M2/M2 | M2 | 24 | 70.35 | 90.62 | 1688.4 | 2174.88
| 16.022.0010-A | IMPERMEABILIZACAO C/MEMBRANA PRE-FABRICADA,AUTO ADESIVA,RECOBERTA COM ALUMINIO FLEXIVEL,EM FORMA DE TIRAS DE 5, 10, 15,20, 30, 45, 90CM DE LARGURA,CONSUMO DE 1,05M2/M2 | M2 | 1 | 70.35 | 70.35
| 14305 | MEMBRANA PRE-FABRICADA, AUTO-ADESIVA, RECOBERTA COM ALUMINIO FLEXIVEL, EM FORMADE TIRAS DE 90CM DE LARGURA | M2 | 1.05 | 31.77 | 33.35
| 20132 | MAO-DE-OBRA DE SERVENTE DA CONSTRUCAO CIVIL, INCLUSIVE ENCARGOS SOCIAIS DESONERADOS | H | 0.927 | 16.75 | 15.52
| 20083 | MAO-DE-OBRA DE IMPERMEABILIZADOR, INCLUSIVE ENCARGOS SOCIAIS DESONERADOS | H | 0.927 | 23.16 | 21.46
|  |  |  | TOTAL |  | 70.33
3.4 | 15.004.0202-A | TUBO DE QUEDA EM PVC DE 100MM,INCLUSIVE "T" SANITARIO.FORNECIMENTO E ASSENTAMENTO | M | 20 | 106.07 | 136.63 | 2121.4 | 2732.6
| 15.004.0202-A | TUBO DE QUEDA EM PVC DE 100MM,INCLUSIVE "T" SANITARIO.FORNECIMENTO E ASSENTAMENTO | M | 1 | 106.07 | 106.07
| 02831 | ANEL DE BORRACHA, PARA TUBO DE PVC-ESGOTO PRIMARIO, DE 100MM | UN | 0.67 | 2.3 | 1.54
| 02667 | TE SANITARIO 90º DE PVC RIGIDO, DE (100X100)MM | UN | 0.33 | 10.7 | 3.53
| 02617 | TUBO DE PVC RIGIDO, PONTA/BOLSA COM VIROLA, EM BARRAS DE 6,00M, DE 100MM | UN | 0.175 | 86.51 | 15.13
| 20132 | MAO-DE-OBRA DE SERVENTE DA CONSTRUCAO CIVIL, INCLUSIVE ENCARGOS SOCIAIS DESONERADOS | H | 1.442 | 15.87 | 22.88
| 20039 | MAO-DE-OBRA DE BOMBEIRO HIDRAULICO DA CONSTRUCAO CIVIL, INCLUSIVE ENCARGOS SOCIAIS DESONERADOS | H | 0.515 | 21.96 | 11.3
| 30375 | 15.003.0358-B SUPORTE 2 CHUMB. P/FIX. TUBUL. 4" E 6" | UN | 0.7 | 73.81 | 51.66
|  |  |  | TOTAL |  | 106.04
3.5 | SI00000104314 | TRAMA DE AÇO COMPOSTA POR TERÇAS PARA TELHADOS DE ATÉ 2 ÁGUAS PARA TELHA ONDULADA DE FIBROCIMENTO, METÁLICA, PLÁSTICA OU TERMOACÚSTICA, INCLUSO TRANSPORTE VERTICAL (EM KG). AF_07/2019 | KG | 1065.59 | 12.65 | 16.29 | 13479.71 | 17358.46
| SI00000104314 | TRAMA DE AÇO COMPOSTA POR TERÇAS PARA TELHADOS DE ATÉ 2 ÁGUAS PARA TELHA ONDULADA DE FIBROCIMENTO, METÁLICA, PLÁSTICA OU TERMOACÚSTICA, INCLUSO TRANSPORTE VERTICAL (EM KG). AF_07/2019 | KG | 1 | 12.65 | 12.65
| 0043083 | PERFIL "U" ENRIJECIDO DE ACO GALVANIZADO, DOBRADO, 150 X 50 X 17 MM, E = 3,00 MM A 200 X 75 X 25 MM, E = 3,75 MM | KG | 1 | 10.1 | 10.1
| 0040549 | PARAFUSO, COMUM, ASTM A307, SEXTAVADO, DIAMETRO 1/2" (12,7 MM), COMPRIMENTO 1" (25,4 MM) | CENTO | 0.0016 | 245.03 | 0.39
| SI00000088316 | SERVENTE COM ENCARGOS COMPLEMENTARES | H | 0.0245 | 23.64 | 0.57
| SI00000088278 | MONTADOR DE ESTRUTURA METÁLICA COM ENCARGOS COMPLEMENTARES | H | 0.0492 | 29.69 | 1.46
| SI00000093282 | SI00000093282 GUINCHO ELÉTRICO DE COLUNA, CAPACIDADE 400 KG, COM MOTO FREIO, MOTOR TRIFÁSICO DE 1,25 CV - CHI DIURNO. AF_03/2016 | CHI | 0.0022 | 32.95 | 0.07
| SI00000093281 | SI00000093281 GUINCHO ELÉTRICO DE COLUNA, CAPACIDADE 400 KG, COM MOTO FREIO, MOTOR TRIFÁSICO DE 1,25 CV - CHP DIURNO. AF_03/2016 | CHP | 0.0016 | 34.08 | 0.05
|  |  |  | TOTAL |  | 12.64
3.6 | SI00000100764 modificado | VIGA METÁLICA EM PERFIL LAMINADO OU SOLDADO OU DOBRADO EM AÇO ESTRUTURAL, COM CONEXÕES SOLDADAS, INCLUSOS MÃO DE OBRA, TRANSPORTE E IÇAMENTO UTILIZANDO GUINDASTE - FORNECIMENTO E INSTALAÇÃO. AF_01/2020_ | KG | 386.46 | 7.56 | 9.73 | 2921.63 | 3760.25
| SI00000100764 | VIGA METÁLICA EM PERFIL LAMINADO OU SOLDADO EM AÇO ESTRUTURAL, COM CONEXÕES SOLDADAS, INCLUSOS MÃO DE OBRA, TRANSPORTE E IÇAMENTO UTILIZANDO GUINDASTE - FORNECIMENTO E INSTALAÇÃO. AF_01/2020_PA | KG | 1 | 17.57 | 17.57
| 0013340 | PERFIL "U" CHAPA ACO DOBRADA, E = 3,04 MM , H = 20 CM, ABAS = 7.5 CM (7.96 KG/M) | M | 0.12563 | 21.97 | 2.76
| 0010997 | ELETRODO REVESTIDO AWS - E7018, DIAMETRO IGUAL A 4,00 MM | KG | 0.0015 | 39.9 | 0.05
| 0004777 | CANTONEIRA ACO ABAS IGUAIS (QUALQUER BITOLA), ESPESSURA ENTRE 1/8" E 1/4" | KG | 0.030548 | 9.35 | 0.28
| SI00000088317 | SOLDADOR COM ENCARGOS COMPLEMENTARES | H | 0.0181 | 33.14 | 0.59
| SI00000088278 | MONTADOR DE ESTRUTURA METÁLICA COM ENCARGOS COMPLEMENTARES | H | 0.014 | 29.69 | 0.41
| SI00000088240 | AJUDANTE DE ESTRUTURA METÁLICA COM ENCARGOS COMPLEMENTARES | H | 0.0044 | 23.42 | 0.1
| SI00000100719 | SI00000100719 PINTURA COM TINTA ALQUÍDICA DE FUNDO (TIPO ZARCÃO) PULVERIZADA SOBRE PERFIL METÁLICO EXECUTADO EM FÁBRICA (POR DEMÃO). AF_01/2020_PE | M2 | 0.0358 | 13.33 | 0.47
| SI00000100716 | SI00000100716 JATEAMENTO ABRASIVO COM GRANALHA DE AÇO EM PERFIL METÁLICO EM FÁBRICA. AF_01/2020 | M2 | 0.0358 | 27.73 | 0.99
| SI00000093288 | SI00000093288 GUINDASTE HIDRÁULICO AUTOPROPELIDO, COM LANÇA TELESCÓPICA 40 M, CAPACIDADE MÁXIMA 60 T, POTÊNCIA 260 KW - CHI DIURNO. AF_03/2016 | CHI | 0.0037 | 160.61 | 0.59
| SI00000093287 | SI00000093287 GUINDASTE HIDRÁULICO AUTOPROPELIDO, COM LANÇA TELESCÓPICA 40 M, CAPACIDADE MÁXIMA 60 T, POTÊNCIA 260 KW - CHP DIURNO. AF_03/2016 | CHP | 0.004 | 330.35 | 1.32
|  |  |  | TOTAL |  | 7.56
3.7 | SI00000100766 modificado | PILAR METÁLICO PERFIL LAMINADO OU SOLDADO OU DOBRADO EM AÇO ESTRUTURAL, COM CONEXÕES SOLDADAS, INCLUSOS MÃO DE OBRA, TRANSPORTE E IÇAMENTO UTILIZANDO GUINDASTE - FORNECIMENTO E INSTALAÇÃO. AF_01/2020 | KG | 84.55 | 19.68 | 25.35 | 1663.94 | 2143.34
| SI00000100766 | PILAR METÁLICO PERFIL LAMINADO OU SOLDADO EM AÇO ESTRUTURAL, COM CONEXÕES SOLDADAS, INCLUSOS MÃO DE OBRA, TRANSPORTE E IÇAMENTO UTILIZANDO GUINDASTE - FORNECIMENTO E INSTALAÇÃO. AF_01/2020_PA | KG | 1 | 17.3 | 17.3
| 0040536 | PERFIL "U" ENRIJECIDO DE ACO GALVANIZADO, DOBRADO, 150 X 60 X 20 MM, E = 3,00 MM | KG | 1.091 | 6.45 | 7.03
| 0010997 | ELETRODO REVESTIDO AWS - E7018, DIAMETRO IGUAL A 4,00 MM | KG | 0.0017 | 39.9 | 0.06
| 0001334 | CHAPA DE ACO GROSSA, ASTM A36, E = 5/8 " (15,88 MM) 124,49 KG/M2 | KG | 0.62318 | 11.13 | 6.93
| 0011975 | CHUMBADOR DE ACO, DIAMETRO 5/8", COMPRIMENTO 6", COM PORCA | UN | 0.094619 | 31.06 | 2.93
| SI00000088317 | SOLDADOR COM ENCARGOS COMPLEMENTARES | H | 0.0283 | 33.14 | 0.93
| SI00000088278 | MONTADOR DE ESTRUTURA METÁLICA COM ENCARGOS COMPLEMENTARES | H | 0.005 | 29.69 | 0.14
| SI00000088240 | AJUDANTE DE ESTRUTURA METÁLICA COM ENCARGOS COMPLEMENTARES | H | 0.0013 | 23.42 | 0.03
| SI00000100719 | SI00000100719 PINTURA COM TINTA ALQUÍDICA DE FUNDO (TIPO ZARCÃO) PULVERIZADA SOBRE PERFIL METÁLICO EXECUTADO EM FÁBRICA (POR DEMÃO). AF_01/2020_PE | M2 | 0.0227 | 13.33 | 0.3
| SI00000100716 | SI00000100716 JATEAMENTO ABRASIVO COM GRANALHA DE AÇO EM PERFIL METÁLICO EM FÁBRICA. AF_01/2020 | M2 | 0.0227 | 27.73 | 0.62
| SI00000093288 | SI00000093288 GUINDASTE HIDRÁULICO AUTOPROPELIDO, COM LANÇA TELESCÓPICA 40 M, CAPACIDADE MÁXIMA 60 T, POTÊNCIA 260 KW - CHI DIURNO. AF_03/2016 | CHI | 0.0014 | 160.61 | 0.22
| SI00000093287 | SI00000093287 GUINDASTE HIDRÁULICO AUTOPROPELIDO, COM LANÇA TELESCÓPICA 40 M, CAPACIDADE MÁXIMA 60 T, POTÊNCIA 260 KW - CHP DIURNO. AF_03/2016 | CHP | 0.0015 | 330.35 | 0.49
|  |  |  | TOTAL |  | 19.68
4 |  | DRENAGEM SUPERFICIAL |  |  |  |  | 15840 | 20404.5
4.1 | 05.001.0400-A | LIMPEZA DE CALHA EM ENCOSTA | M | 50 | 1.89 | 2.43 | 94.5 | 121.5
| 05.001.0400-A | LIMPEZA DE CALHA EM ENCOSTA | M | 1 | 1.89 | 1.89
| 20132 | MAO-DE-OBRA DE SERVENTE DA CONSTRUCAO CIVIL, INCLUSIVE ENCARGOS SOCIAIS DESONERADOS | H | 0.1133 | 16.75 | 1.89
|  |  |  | TOTAL |  | 1.89
4.2 | SI00000102994 | CANALETA MEIA CANA PRÉ-MOLDADA DE CONCRETO (D = 80 CM) - FORNECIMENTO E INSTALAÇÃO. AF_08/2021 | M | 50 | 314.91 | 405.66 | 15745.5 | 20283
| SI00000102994 | CANALETA MEIA CANA PRÉ-MOLDADA DE CONCRETO (D = 80 CM) - FORNECIMENTO E INSTALAÇÃO. AF_08/2021 | M | 1 | 314.91 | 314.91
| 0010545 | CALHA/CANALETA DE CONCRETO SIMPLES, TIPO MEIA CANA, DIAMETRO DE 80 CM, PARA AGUA PLUVIAL | M | 1.03 | 269.29 | 277.36
| SI00000088316 | SERVENTE COM ENCARGOS COMPLEMENTARES | H | 0.6174 | 23.64 | 14.59
| SI00000088309 | PEDREIRO COM ENCARGOS COMPLEMENTARES | H | 0.6174 | 29.95 | 18.49
| SI00000088629 | SI00000088629 ARGAMASSA TRAÇO 1:3 (EM VOLUME DE CIMENTO E AREIA MÉDIA ÚMIDA), PREPARO MANUAL. AF_08/2019 | M3 | 0.0074 | 603.08 | 4.46
|  |  |  | TOTAL |  | 314.9
5 |  | ELÉTRICA |  |  |  |  | 48204.21 | 61587.97
5.1 | 18.027.0474-A | LUMINARIA DE SOBREPOR, FIXADA EM LAJE OU FORRO, TIPO CALHA,CHANFRADA OU PRISMATICA, COMPLETA, COM LAMPADA LED TUBULARDE 2 X 9W. FORNECIMENTO E COLOCACAO | UN | 23 | 112.37 | 144.75 | 2584.51 | 3329.25
| 18.027.0474-A | LUMINARIA DE SOBREPOR, FIXADA EM LAJE OU FORRO, TIPO CALHA,CHANFRADA OU PRISMATICA, COMPLETA, COM LAMPADA LED TUBULARDE 2 X 9W. FORNECIMENTO E COLOCACAO | UN | 1 | 112.37 | 112.37
| 14675 | CALHA CHANFRADA EM CHAPA DE ACO PARA LUMINARIA DE SOBREPOR, PARA 2 LAMPADAS TUBULARES DE 600MM | UN | 1 | 18.05 | 18.05
| 14189 | LAMPADA LED, TUBULAR, 600MM, T8, 9W, FLUXO LUMINOSO EM TORNO DE 900LM | UN | 2 | 16.37 | 32.74
| 05946 | SUPORTE TIPO PE DE GALINHA PARA FIXACAODE LUMINARIAS | UN | 1 | 3.21 | 3.21
| 05337 | SUPORTE P/LAMPADA TUBULAR | UN | 4 | 2.16 | 8.64
| 20132 | MAO-DE-OBRA DE SERVENTE DA CONSTRUCAO CIVIL, INCLUSIVE ENCARGOS SOCIAIS DESONERADOS | H | 1.2463 | 16.75 | 20.87
| 20060 | MAO-DE-OBRA DE ELETRICISTA DA CONSTRUCAOCIVIL, INCLUSIVE ENCARGOS SOCIAIS DESONERADOS | H | 1.2463 | 23.16 | 28.86
|  |  |  | TOTAL |  | 112.37
5.2 | 18.027.0484-A | LUMINARIA DE SOBREPOR, FIXADA EM LAJE OU FORRO, TIPO CALHA,CHANFRADA OU PRISMATICA, COMPLETA, COM LAMPADA LED TUBULARDE 4 X 18W. FORNECIMENTO E COLOCACAO | UN | 39 | 210.21 | 270.79 | 8198.19 | 10560.81
| 18.027.0484-A | LUMINARIA DE SOBREPOR, FIXADA EM LAJE OU FORRO, TIPO CALHA,CHANFRADA OU PRISMATICA, COMPLETA, COM LAMPADA LED TUBULARDE 4 X 18W. FORNECIMENTO E COLOCACAO | UN | 1 | 210.21 | 210.21
| 14704 | CALHA CHANFRADA EM CHAPA DE ACO PARA LUMINARIA DE SOBREPOR, PARA 4 LAMPADAS TUBULARES DE 1200MM | UN | 1 | 61.7 | 61.7
| 14190 | LAMPADA LED, TUBULAR, 1200MM, T8, 18W, FLUXO LUMINOSO EM TORNO DE 1850LM | UN | 4 | 18.44 | 73.76
| 05946 | SUPORTE TIPO PE DE GALINHA PARA FIXACAODE LUMINARIAS | UN | 1 | 3.21 | 3.21
| 05337 | SUPORTE P/LAMPADA TUBULAR | UN | 8 | 2.16 | 17.28
| 20132 | MAO-DE-OBRA DE SERVENTE DA CONSTRUCAO CIVIL, INCLUSIVE ENCARGOS SOCIAIS DESONERADOS | H | 1.3596 | 16.75 | 22.77
| 20060 | MAO-DE-OBRA DE ELETRICISTA DA CONSTRUCAOCIVIL, INCLUSIVE ENCARGOS SOCIAIS DESONERADOS | H | 1.3596 | 23.16 | 31.48
|  |  |  | TOTAL |  | 210.2
5.3 | 15.019.0040-A | INTERRUPTOR COM 1 TECLA SIMPLES E TOMADA 2P+T,10A/250V,PADRAO BRASILEIRO,DE EMBUTIR,COM PLACA DE 4"X2".FORNECIMENTO E COLOCACAO | UN | 4 | 16.54 | 21.3 | 66.16 | 85.2
| 15.019.0040-A | INTERRUPTOR COM 1 TECLA SIMPLES E TOMADA 2P+T,10A/250V,PADRAO BRASILEIRO,DE EMBUTIR,COM PLACA DE 4"X2".FORNECIMENTO E COLOCACAO | UN | 1 | 16.54 | 16.54
| 05640 | INTERRUPTOR COM 1 TECLA SIMPLES E TOMADA2P+T, 10A/250V, PADRAO BRASILEIRO, DE EMBUTIR, COM PLACA DE 4"X2" | UN | 1 | 7 | 7
| 20060 | MAO-DE-OBRA DE ELETRICISTA DA CONSTRUCAOCIVIL, INCLUSIVE ENCARGOS SOCIAIS DESONERADOS | H | 0.412 | 23.16 | 9.54
|  |  |  | TOTAL |  | 16.54
5.4 | 15.019.0020-A | INTERRUPTOR DE EMBUTIR COM 1 TECLA SIMPLES FOSFORESCENTE E PLACA.FORNECIMENTO E COLOCACAO | UN | 24 | 8.54 | 11 | 204.96 | 264
| 15.019.0020-A | INTERRUPTOR DE EMBUTIR COM 1 TECLA SIMPLES FOSFORESCENTE E PLACA.FORNECIMENTO E COLOCACAO | UN | 1 | 8.54 | 8.54
| 00309 | INTERRUPTOR DE EMBUTIR, FOSFORESCENTE, C/PLACA, DE 1 TECLA SIMPLES | UN | 1 | 3.77 | 3.77
| 20060 | MAO-DE-OBRA DE ELETRICISTA DA CONSTRUCAOCIVIL, INCLUSIVE ENCARGOS SOCIAIS DESONERADOS | H | 0.206 | 23.16 | 4.77
|  |  |  | TOTAL |  | 8.54
5.5 | 15.019.0025-A | INTERRUPTOR DE EMBUTIR COM 2 TECLAS SIMPLES FOSFORESCENTES EPLACA.FORNECIMENTO E COLOCACAO | UN | 5 | 14.93 | 19.23 | 74.65 | 96.15
| 15.019.0025-A | INTERRUPTOR DE EMBUTIR COM 2 TECLAS SIMPLES FOSFORESCENTES EPLACA.FORNECIMENTO E COLOCACAO | UN | 1 | 14.93 | 14.93
| 02368 | INTERRUPTOR DE EMBUTIR, FOSFORESCENTE, COM PLACA, DE 2 TECLAS PARALELAS | UN | 1 | 8.97 | 8.97
| 20060 | MAO-DE-OBRA DE ELETRICISTA DA CONSTRUCAOCIVIL, INCLUSIVE ENCARGOS SOCIAIS DESONERADOS | H | 0.2575 | 23.16 | 5.96
|  |  |  | TOTAL |  | 14.93
5.6 | 15.019.0035-A | INTERRUPTOR THREE-WAY DE EMBUTIR COM TECLA FOSFORESCENTE,INCLUSIVE PLACA.FORNECIMENTO E COLOCACAO | UN | 8 | 13.23 | 17.04 | 105.84 | 136.32
| 15.019.0035-A | INTERRUPTOR THREE-WAY DE EMBUTIR COM TECLA FOSFORESCENTE,INCLUSIVE PLACA.FORNECIMENTO E COLOCACAO | UN | 1 | 13.23 | 13.23
| 00310 | INTERRUPTOR DE EMBUTIR, FOSFORESCENTE, C/PLACA, DE "THREE-WAY" | UN | 1 | 6.08 | 6.08
| 20060 | MAO-DE-OBRA DE ELETRICISTA DA CONSTRUCAOCIVIL, INCLUSIVE ENCARGOS SOCIAIS DESONERADOS | H | 0.309 | 23.16 | 7.15
|  |  |  | TOTAL |  | 13.23
5.7 | SI00000092000 | TOMADA BAIXA DE EMBUTIR (1 MÓDULO), 2P+T 10 A, INCLUINDO SUPORTE E PLACA - FORNECIMENTO E INSTALAÇÃO. AF_03/2023 | UN | 106 | 32.43 | 41.77 | 3437.58 | 4427.62
| SI00000092000 | TOMADA BAIXA DE EMBUTIR (1 MÓDULO), 2P+T 10 A, INCLUINDO SUPORTE E PLACA - FORNECIMENTO E INSTALAÇÃO. AF_03/2023 | UN | 1 | 32.43 | 32.43
| SI00000091998 | SI00000091998 TOMADA BAIXA DE EMBUTIR (1 MÓDULO), 2P+T 10 A, SEM SUPORTE E SEM PLACA - FORNECIMENTO E INSTALAÇÃO. AF_03/2023 | UN | 1 | 21.03 | 21.03
| SI00000091946 | SI00000091946 SUPORTE PARAFUSADO COM PLACA DE ENCAIXE 4" X 2" MÉDIO (1,30 M DO PISO) PARA PONTO ELÉTRICO - FORNECIMENTO E INSTALAÇÃO. AF_03/2023 | UN | 1 | 11.4 | 11.4
|  |  |  | TOTAL |  | 32.43
5.8 | SI00000092001 | TOMADA BAIXA DE EMBUTIR (1 MÓDULO), 2P+T 20 A, INCLUINDO SUPORTE E PLACA - FORNECIMENTO E INSTALAÇÃO. AF_03/2023 | UN | 4 | 34.57 | 44.53 | 138.28 | 178.12
| SI00000092001 | TOMADA BAIXA DE EMBUTIR (1 MÓDULO), 2P+T 20 A, INCLUINDO SUPORTE E PLACA - FORNECIMENTO E INSTALAÇÃO. AF_03/2023 | UN | 1 | 34.57 | 34.57
| SI00000091999 | SI00000091999 TOMADA BAIXA DE EMBUTIR (1 MÓDULO), 2P+T 20 A, SEM SUPORTE E SEM PLACA - FORNECIMENTO E INSTALAÇÃO. AF_03/2023 | UN | 1 | 23.17 | 23.17
| SI00000091946 | SI00000091946 SUPORTE PARAFUSADO COM PLACA DE ENCAIXE 4" X 2" MÉDIO (1,30 M DO PISO) PARA PONTO ELÉTRICO - FORNECIMENTO E INSTALAÇÃO. AF_03/2023 | UN | 1 | 11.4 | 11.4
|  |  |  | TOTAL |  | 34.57
5.9 | SI00000091993 | TOMADA ALTA DE EMBUTIR (1 MÓDULO), 2P+T 20 A, INCLUINDO SUPORTE E PLACA - FORNECIMENTO E INSTALAÇÃO. AF_03/2023 | UN | 20 | 49.46 | 63.71 | 989.2 | 1274.2
| SI00000091993 | TOMADA ALTA DE EMBUTIR (1 MÓDULO), 2P+T 20 A, INCLUINDO SUPORTE E PLACA - FORNECIMENTO E INSTALAÇÃO. AF_03/2023 | UN | 1 | 49.46 | 49.46
| SI00000091991 | SI00000091991 TOMADA ALTA DE EMBUTIR (1 MÓDULO), 2P+T 20 A, SEM SUPORTE E SEM PLACA - FORNECIMENTO E INSTALAÇÃO. AF_03/2023 | UN | 1 | 38.06 | 38.06
| SI00000091946 | SI00000091946 SUPORTE PARAFUSADO COM PLACA DE ENCAIXE 4" X 2" MÉDIO (1,30 M DO PISO) PARA PONTO ELÉTRICO - FORNECIMENTO E INSTALAÇÃO. AF_03/2023 | UN | 1 | 11.4 | 11.4
|  |  |  | TOTAL |  | 49.46
5.1 | SI00000093655 | DISJUNTOR MONOPOLAR TIPO DIN, CORRENTE NOMINAL DE 20A - FORNECIMENTO E INSTALAÇÃO. AF_10/2020 | UN | 16 | 12.3 | 15.84 | 196.8 | 253.44
| SI00000093655 | DISJUNTOR MONOPOLAR TIPO DIN, CORRENTE NOMINAL DE 20A - FORNECIMENTO E INSTALAÇÃO. AF_10/2020 | UN | 1 | 12.3 | 12.3
| 0034653 | DISJUNTOR TIPO DIN/IEC, MONOPOLAR DE 6 ATE 32A | UN | 1 | 7.33 | 7.33
| 0001571 | TERMINAL A COMPRESSAO EM COBRE ESTANHADO PARA CABO 4 MM2, 1 FURO E 1 COMPRESSAO, PARA PARAFUSO DE FIXACAO M5 | UN | 1 | 1.31 | 1.31
| SI00000088264 | ELETRICISTA COM ENCARGOS COMPLEMENTARES | H | 0.0663 | 30.3 | 2
| SI00000088247 | AUXILIAR DE ELETRICISTA COM ENCARGOS COMPLEMENTARES | H | 0.0663 | 25.03 | 1.65
|  |  |  | TOTAL |  | 12.29
5.11 | SI00000093657 | DISJUNTOR MONOPOLAR TIPO DIN, CORRENTE NOMINAL DE 32A - FORNECIMENTO E INSTALAÇÃO. AF_10/2020 | UN | 3 | 13.94 | 17.95 | 41.82 | 53.85
| SI00000093657 | DISJUNTOR MONOPOLAR TIPO DIN, CORRENTE NOMINAL DE 32A - FORNECIMENTO E INSTALAÇÃO. AF_10/2020 | UN | 1 | 13.94 | 13.94
| 0034653 | DISJUNTOR TIPO DIN/IEC, MONOPOLAR DE 6 ATE 32A | UN | 1 | 7.33 | 7.33
| 0001573 | TERMINAL A COMPRESSAO EM COBRE ESTANHADO PARA CABO 6 MM2, 1 FURO E 1 COMPRESSAO, PARA PARAFUSO DE FIXACAO M6 | UN | 1 | 1.57 | 1.57
| SI00000088264 | ELETRICISTA COM ENCARGOS COMPLEMENTARES | H | 0.0911 | 30.3 | 2.76
| SI00000088247 | AUXILIAR DE ELETRICISTA COM ENCARGOS COMPLEMENTARES | H | 0.0911 | 25.03 | 2.28
|  |  |  | TOTAL |  | 13.94
5.12 | SI00000093661 | DISJUNTOR BIPOLAR TIPO DIN, CORRENTE NOMINAL DE 16A - FORNECIMENTO E INSTALAÇÃO. AF_10/2020 | UN | 10 | 49.32 | 63.53 | 493.2 | 635.3
| SI00000093661 | DISJUNTOR BIPOLAR TIPO DIN, CORRENTE NOMINAL DE 16A - FORNECIMENTO E INSTALAÇÃO. AF_10/2020 | UN | 1 | 49.32 | 49.32
| 0034616 | DISJUNTOR TIPO DIN/IEC, BIPOLAR DE 6 ATE 32A | UN | 1 | 42.04 | 42.04
| 0001570 | TERMINAL A COMPRESSAO EM COBRE ESTANHADO PARA CABO 2,5 MM2, 1 FURO E 1 COMPRESSAO, PARA PARAFUSO DE FIXACAO M5 | UN | 2 | 1.01 | 2.02
| SI00000088264 | ELETRICISTA COM ENCARGOS COMPLEMENTARES | H | 0.0952 | 30.3 | 2.88
| SI00000088247 | AUXILIAR DE ELETRICISTA COM ENCARGOS COMPLEMENTARES | H | 0.0952 | 25.03 | 2.38
|  |  |  | TOTAL |  | 49.32
5.13 | SI00000093662 | DISJUNTOR BIPOLAR TIPO DIN, CORRENTE NOMINAL DE 20A - FORNECIMENTO E INSTALAÇÃO. AF_10/2020 | UN | 10 | 51.99 | 66.97 | 519.9 | 669.7
| SI00000093662 | DISJUNTOR BIPOLAR TIPO DIN, CORRENTE NOMINAL DE 20A - FORNECIMENTO E INSTALAÇÃO. AF_10/2020 | UN | 1 | 51.99 | 51.99
| 0034616 | DISJUNTOR TIPO DIN/IEC, BIPOLAR DE 6 ATE 32A | UN | 1 | 42.04 | 42.04
| 0001571 | TERMINAL A COMPRESSAO EM COBRE ESTANHADO PARA CABO 4 MM2, 1 FURO E 1 COMPRESSAO, PARA PARAFUSO DE FIXACAO M5 | UN | 2 | 1.31 | 2.62
| SI00000088264 | ELETRICISTA COM ENCARGOS COMPLEMENTARES | H | 0.1325 | 30.3 | 4.01
| SI00000088247 | AUXILIAR DE ELETRICISTA COM ENCARGOS COMPLEMENTARES | H | 0.1325 | 25.03 | 3.31
|  |  |  | TOTAL |  | 51.98
5.14 | SI00000093671 | DISJUNTOR TRIPOLAR TIPO DIN, CORRENTE NOMINAL DE 32A - FORNECIMENTO E INSTALAÇÃO. AF_10/2020 | UN | 4 | 71.34 | 91.9 | 285.36 | 367.6
| SI00000093671 | DISJUNTOR TRIPOLAR TIPO DIN, CORRENTE NOMINAL DE 32A - FORNECIMENTO E INSTALAÇÃO. AF_10/2020 | UN | 1 | 71.34 | 71.34
| 0034709 | DISJUNTOR TIPO DIN/IEC, TRIPOLAR DE 10 ATE 50A | UN | 1 | 51.51 | 51.51
| 0001573 | TERMINAL A COMPRESSAO EM COBRE ESTANHADO PARA CABO 6 MM2, 1 FURO E 1 COMPRESSAO, PARA PARAFUSO DE FIXACAO M6 | UN | 3 | 1.57 | 4.71
| SI00000088264 | ELETRICISTA COM ENCARGOS COMPLEMENTARES | H | 0.2734 | 30.3 | 8.28
| SI00000088247 | AUXILIAR DE ELETRICISTA COM ENCARGOS COMPLEMENTARES | H | 0.2734 | 25.03 | 6.84
|  |  |  | TOTAL |  | 71.34
5.15 | SI00000093672 | DISJUNTOR TRIPOLAR TIPO DIN, CORRENTE NOMINAL DE 40A - FORNECIMENTO E INSTALAÇÃO. AF_10/2020 | UN | 2 | 79.05 | 101.83 | 158.1 | 203.66
| SI00000093672 | DISJUNTOR TRIPOLAR TIPO DIN, CORRENTE NOMINAL DE 40A - FORNECIMENTO E INSTALAÇÃO. AF_10/2020 | UN | 1 | 79.05 | 79.05
| 0034709 | DISJUNTOR TIPO DIN/IEC, TRIPOLAR DE 10 ATE 50A | UN | 1 | 51.51 | 51.51
| 0001574 | TERMINAL A COMPRESSAO EM COBRE ESTANHADO PARA CABO 10 MM2, 1 FURO E 1 COMPRESSAO, PARA PARAFUSO DE FIXACAO M6 | UN | 3 | 1.7 | 5.1
| SI00000088264 | ELETRICISTA COM ENCARGOS COMPLEMENTARES | H | 0.4057 | 30.3 | 12.29
| SI00000088247 | AUXILIAR DE ELETRICISTA COM ENCARGOS COMPLEMENTARES | H | 0.4057 | 25.03 | 10.15
|  |  |  | TOTAL |  | 79.05
5.16 | 15.007.0601-A | DISJUNTOR TERMOMAGNETICO TRIPOLAR,DE 40 A 63A,3KA,MODELO DIN,TIPO C.FORNECIMENTO E COLOCACAO | UN | 2 | 52.5 | 67.63 | 105 | 135.26
| 15.007.0601-A | DISJUNTOR TERMOMAGNETICO TRIPOLAR,DE 40 A 63A,3KA,MODELO DIN,TIPO C.FORNECIMENTO E COLOCACAO | UN | 1 | 52.5 | 52.5
| 11656 | DISJUNTOR, TRIPOLAR, DE 40 A 63A, 3KA, MODELO DIN, TIPO C | UN | 1 | 46.34 | 46.34
| 20132 | MAO-DE-OBRA DE SERVENTE DA CONSTRUCAO CIVIL, INCLUSIVE ENCARGOS SOCIAIS DESONERADOS | H | 0.1545 | 16.75 | 2.58
| 20060 | MAO-DE-OBRA DE ELETRICISTA DA CONSTRUCAOCIVIL, INCLUSIVE ENCARGOS SOCIAIS DESONERADOS | H | 0.1545 | 23.16 | 3.57
|  |  |  | TOTAL |  | 52.49
5.17 | 15.007.0608-A | DISJUNTOR TERMOMAGNETICO,TRIPOLAR,DE 125 A 160A,50KA,MODELOCAIXA MOLDADA,TIPO C.FORNECIMENTO E COLOCACAO | UN | 1 | 332.49 | 428.31 | 332.49 | 428.31
| 15.007.0608-A | DISJUNTOR TERMOMAGNETICO,TRIPOLAR,DE 125 A 160A,50KA,MODELOCAIXA MOLDADA,TIPO C.FORNECIMENTO E COLOCACAO | UN | 1 | 332.49 | 332.49
| 02432 | DISJUNTOR, TRIPOLAR, 125 A 160A, 50KA, MODELO CAIXA MOLDADA, TIPO C | UN | 1 | 326.33 | 326.33
| 20132 | MAO-DE-OBRA DE SERVENTE DA CONSTRUCAO CIVIL, INCLUSIVE ENCARGOS SOCIAIS DESONERADOS | H | 0.1545 | 16.75 | 2.58
| 20060 | MAO-DE-OBRA DE ELETRICISTA DA CONSTRUCAOCIVIL, INCLUSIVE ENCARGOS SOCIAIS DESONERADOS | H | 0.1545 | 23.16 | 3.57
|  |  |  | TOTAL |  | 332.48
5.18 | COMPOSIÇÃO 01 | DISJUNTOR,INTERRUPTOR DIFERENCIAL (IDR) 4 POLOS, DE 32 A, 30MA COM FRETE. FORNECIMENTO E COLOCAÇÃO | UN | 2 | 244.91 | 299.94 | 489.82 | 599.88
| COMPOSIÇÃO 01 | DISJUNTOR,INTERRUPTOR DIFERENCIAL (IDR) 4 POLOS, DE 32 A, 30MA. FORNECIMENTO E COLOCACAO | UN | 1 | 244.91 | 244.91
| COTAÇÃO 01 | DISJUNTOR, TRIPOLAR, 32 A, 30MA, MODELO CAIXA MOLDADA | UN | 1 | 238.47 | 238.47
| 01999 | MAO-DE-OBRA DE SERVENTE DA CONSTRUCAO CIVIL, INCLUSIVE ENCARGOS SOCIAIS | H | 0.1545 | 17.54 | 2.7
| 01983 | MAO-DE-OBRA DE ELETRICISTA DE CONSTRUCAOCIVIL, INCLUSIVE ENCARGOS SOCIAIS | H | 0.1545 | 24.24 | 3.74
|  |  |  | TOTAL |  | 244.91
5.19 | COMPOSIÇÃO 02 | DISJUNTOR,INTERRUPTOR DIFERENCIAL (IDR) 4 POLOS, DE 40 A, 30MA COM FRETE. FORNECIMENTO E COLOCAÇÃO | UN | 1 | 224.52 | 274.96 | 224.52 | 274.96
| COMPOSIÇÃO 02 | DISJUNTOR,INTERRUPTOR DIFERENCIAL (IDR) 4 POLOS, DE 40 A, 30MA. FORNECIMENTO E COLOCACAO | UN | 1 | 224.52 | 224.52
| COTAÇÃO 02 | DISJUNTOR, TRIPOLAR, 40 A, 30MA, MODELO CAIXA MOLDADA | UN | 1 | 218.08 | 218.08
| 01999 | MAO-DE-OBRA DE SERVENTE DA CONSTRUCAO CIVIL, INCLUSIVE ENCARGOS SOCIAIS | H | 0.1545 | 17.54 | 2.7
| 01983 | MAO-DE-OBRA DE ELETRICISTA DE CONSTRUCAOCIVIL, INCLUSIVE ENCARGOS SOCIAIS | H | 0.1545 | 24.24 | 3.74
|  |  |  | TOTAL |  | 224.52
5.2 | COMPOSIÇÃO 03 | DISJUNTOR,INTERRUPTOR DIFERENCIAL (IDR) 4 POLOS, DE 63 A, 30MA COM FRETE. FORNECIMENTO E COLOCAÇÃO | UN | 1 | 212.33 | 260.04 | 212.33 | 260.04
| COMPOSIÇÃO 03 | DISJUNTOR,INTERRUPTOR DIFERENCIAL (IDR) 4 POLOS, DE 63 A, 30MA. FORNECIMENTO E COLOCACAO | UN | 1 | 212.33 | 212.33
| COTAÇÃO 03 | DISJUNTOR, TRIPOLAR, 63 A, 30MA, MODELO CAIXA MOLDADA | UN | 1 | 205.89 | 205.89
| 01999 | MAO-DE-OBRA DE SERVENTE DA CONSTRUCAO CIVIL, INCLUSIVE ENCARGOS SOCIAIS | H | 0.1545 | 17.54 | 2.7
| 01983 | MAO-DE-OBRA DE ELETRICISTA DE CONSTRUCAOCIVIL, INCLUSIVE ENCARGOS SOCIAIS | H | 0.1545 | 24.24 | 3.74
|  |  |  | TOTAL |  | 212.33
5.21 | COMPOSIÇÃO 04 | DISPOSTIVO DE PROTETOR CONTRA SURTO ELETRICO E RAIO DPS 40kA 175V DIN COM FRETE. FORNECIMENTO E COLOCAÇÃO | UN | 4 | 87.44 | 107.08 | 349.76 | 428.32
| COMPOSIÇÃO 04 | DISPOSTIVO DE PROTETOR CONTRA SURTO ELETRICO E RAIO DPS 40kA 175V DIN COM FRETE. FORNECIMENTO E COLOCAÇÃO | UN | 4 | 87.44 | 87.44
| COTAÇÃO 04 | DISPOSITIVO CONTRA SURTO ELETRICO E RAIO DPS , 40kA , 175V DIN, MODELO CAIXA MOLDADA | UN | 4 | 81 | 81
| 01999 | MAO-DE-OBRA DE SERVENTE DA CONSTRUCAO CIVIL, INCLUSIVE ENCARGOS SOCIAIS | H | 0.1545 | 17.54 | 2.7
| 01983 | MAO-DE-OBRA DE ELETRICISTA DE CONSTRUCAOCIVIL, INCLUSIVE ENCARGOS SOCIAIS | H | 0.1545 | 24.24 | 3.74
|  |  |  | TOTAL |  | 87.44
5.22 | 15.007.0415-A | QUADRO DE DISTRIBUICAO DE ENERGIA,100A,PARA DISJUNTORES TERMO-MAGNETICOS UNIPOLARES,DE SOBREPOR,COM PORTA E BARRAMENTOSDE FASE,NEUTRO E TERRA,TRIFASICO,PARA INSTALACAO DE ATE 18 DISJUNTORES COM DISPOSITIVO PARA CHAVE GERAL.FORNECIMENTO E COLOCACAO | UN | 2 | 530.19 | 682.99 | 1060.38 | 1365.98
| 15.007.0415-A | QUADRO DE DISTRIBUICAO DE ENERGIA,100A,PARA DISJUNTORES TERMO-MAGNETICOS UNIPOLARES,DE SOBREPOR,COM PORTA E BARRAMENTOSDE FASE,NEUTRO E TERRA,TRIFASICO,PARA INSTALACAO DE ATE 18 DISJUNTORES COM DISPOSITIVO PARA CHAVE GERAL.FORNECIMENTO E COLOCACAO | UN | 1 | 530.19 | 530.19
| 11859 | QUADRO DE DISTRIBUICAO DE ENERGIA,100A,DE SOBREPOR,BARRAMENTO TRIFASICO E NEUTRO,DISP.P/CHAVE GERAL,P/ATE 18 DISJUNTORES | UN | 1 | 419.21 | 419.21
| 20132 | MAO-DE-OBRA DE SERVENTE DA CONSTRUCAO CIVIL, INCLUSIVE ENCARGOS SOCIAIS DESONERADOS | H | 2.781 | 16.75 | 46.58
| 20060 | MAO-DE-OBRA DE ELETRICISTA DA CONSTRUCAOCIVIL, INCLUSIVE ENCARGOS SOCIAIS DESONERADOS | H | 2.781 | 23.16 | 64.4
|  |  |  | TOTAL |  | 530.19
5.23 | 15.007.0420-A | QUADRO DE DISTRIBUICAO DE ENERGIA,100A,PARA DISJUNTORES TERMO-MAGNETICOS UNIPOLARES,DE SOBREPOR,COM PORTA E BARRAMENTOSDE FASE,NEUTRO E TERRA,TRIFASICO,PARA INSTALACAO DE ATE 24 DISJUNTORES COM DISPOSITIVO PARA CHAVE GERAL.FORNECIMENTO E COLOCACAO | UN | 2 | 655.4 | 844.28 | 1310.8 | 1688.56
| 15.007.0420-A | QUADRO DE DISTRIBUICAO DE ENERGIA,100A,PARA DISJUNTORES TERMO-MAGNETICOS UNIPOLARES,DE SOBREPOR,COM PORTA E BARRAMENTOSDE FASE,NEUTRO E TERRA,TRIFASICO,PARA INSTALACAO DE ATE 24 DISJUNTORES COM DISPOSITIVO PARA CHAVE GERAL.FORNECIMENTO E COLOCACAO | UN | 1 | 655.4 | 655.4
| 11860 | QUADRO DE DISTRIBUICAO DE ENERGIA,100A,DE SOBREPOR,BARRAMENTO TRIFASICO E NEUTRO,DISP.P/CHAVE GERAL,P/ATE 24 DISJUNTORES | UN | 1 | 558.6 | 558.6
| 20132 | MAO-DE-OBRA DE SERVENTE DA CONSTRUCAO CIVIL, INCLUSIVE ENCARGOS SOCIAIS DESONERADOS | H | 2.575 | 16.75 | 43.13
| 20060 | MAO-DE-OBRA DE ELETRICISTA DA CONSTRUCAOCIVIL, INCLUSIVE ENCARGOS SOCIAIS DESONERADOS | H | 2.3175 | 23.16 | 53.67
|  |  |  | TOTAL |  | 655.4
5.24 | 15.008.0085-A | CABO DE COBRE FLEXIVEL COM ISOLAMENTO TERMOPLASTICO,COMPREENDENDO:PREPARO,CORTE E ENFIACAO EM ELETRODUTOS,NA BITOLA DE 2,5MM2, 450/750V.FORNECIMENTO E COLOCACAO | M | 3400 | 3.66 | 4.71 | 12444 | 16014
| 15.008.0085-A | CABO DE COBRE FLEXIVEL COM ISOLAMENTO TERMOPLASTICO,COMPREENDENDO:PREPARO,CORTE E ENFIACAO EM ELETRODUTOS,NA BITOLA DE 2,5MM2, 450/750V.FORNECIMENTO E COLOCACAO | M | 1 | 3.66 | 3.66
| 05707 | CABO DE COBRE FLEXIVEL COM ISOLAMENTO TERMOPLASTICO, DE 450/750V, DE 2,5MM2 | M | 1 | 1.6 | 1.6
| 02317 | FITA ISOLANTE, ROLO DE 19MMX20M | UN | 0.0014 | 5.31 | 0
| 20132 | MAO-DE-OBRA DE SERVENTE DA CONSTRUCAO CIVIL, INCLUSIVE ENCARGOS SOCIAIS DESONERADOS | H | 0.0515 | 16.75 | 0.86
| 20060 | MAO-DE-OBRA DE ELETRICISTA DA CONSTRUCAOCIVIL, INCLUSIVE ENCARGOS SOCIAIS DESONERADOS | H | 0.0515 | 23.16 | 1.19
|  |  |  | TOTAL |  | 3.65
5.25 | 15.008.0090-A | CABO DE COBRE FLEXIVEL COM ISOLAMENTO TERMOPLASTICO,COMPREENDENDO:PREPARO,CORTE E ENFIACAO EM ELETRODUTOS NA BITOLA DE 4MM2, 450/750V.FORNECIMENTO E COLOCACAO | M | 186 | 4.98 | 6.41 | 926.28 | 1192.26
| 15.008.0090-A | CABO DE COBRE FLEXIVEL COM ISOLAMENTO TERMOPLASTICO,COMPREENDENDO:PREPARO,CORTE E ENFIACAO EM ELETRODUTOS NA BITOLA DE 4MM2, 450/750V.FORNECIMENTO E COLOCACAO | M | 1 | 4.98 | 4.98
| 05708 | CABO DE COBRE FLEXIVEL COM ISOLAMENTO TERMOPLASTICO, DE 450/750V, DE 4MM2 | M | 1 | 2.46 | 2.46
| 02317 | FITA ISOLANTE, ROLO DE 19MMX20M | UN | 0.0014 | 5.31 | 0
| 20132 | MAO-DE-OBRA DE SERVENTE DA CONSTRUCAO CIVIL, INCLUSIVE ENCARGOS SOCIAIS DESONERADOS | H | 0.06283 | 16.75 | 1.05
| 20060 | MAO-DE-OBRA DE ELETRICISTA DA CONSTRUCAOCIVIL, INCLUSIVE ENCARGOS SOCIAIS DESONERADOS | H | 0.06283 | 23.16 | 1.45
|  |  |  | TOTAL |  | 4.96
5.26 | 15.008.0095-A | CABO DE COBRE FLEXIVEL COM ISOLAMENTO TERMOPLASTICO,COMPREENDENDO:PREPARO,CORTE E ENFIACAO EM ELETRODUTOS,NA BITOLA DE 6MM2, 450/750V.FORNECIMENTO E COLOCACAO | M | 60 | 6.53 | 8.41 | 391.8 | 504.6
| 15.008.0095-A | CABO DE COBRE FLEXIVEL COM ISOLAMENTO TERMOPLASTICO,COMPREENDENDO:PREPARO,CORTE E ENFIACAO EM ELETRODUTOS,NA BITOLA DE 6MM2, 450/750V.FORNECIMENTO E COLOCACAO | M | 1 | 6.53 | 6.53
| 05709 | CABO DE COBRE FLEXIVEL COM ISOLAMENTO TERMOPLASTICO, DE 450/750V, DE 6MM2 | M | 1 | 3.64 | 3.64
| 02317 | FITA ISOLANTE, ROLO DE 19MMX20M | UN | 0.0014 | 5.31 | 0
| 20132 | MAO-DE-OBRA DE SERVENTE DA CONSTRUCAO CIVIL, INCLUSIVE ENCARGOS SOCIAIS DESONERADOS | H | 0.0721 | 16.75 | 1.2
| 20060 | MAO-DE-OBRA DE ELETRICISTA DA CONSTRUCAOCIVIL, INCLUSIVE ENCARGOS SOCIAIS DESONERADOS | H | 0.0721 | 23.16 | 1.66
|  |  |  | TOTAL |  | 6.5
5.27 | 15.008.0100-A | CABO DE COBRE FLEXIVEL COM ISOLAMENTO TERMOPLASTICO,COMPREENDENDO:PREPARO,CORTE E ENFIACAO EM ELETRODUTOS NA BITOLA DE 10MM2, 450/750V.FORNECIMENTO E COLOCACAO | M | 6 | 9.48 | 12.21 | 56.88 | 73.26
| 15.008.0100-A | CABO DE COBRE FLEXIVEL COM ISOLAMENTO TERMOPLASTICO,COMPREENDENDO:PREPARO,CORTE E ENFIACAO EM ELETRODUTOS NA BITOLA DE 10MM2, 450/750V.FORNECIMENTO E COLOCACAO | M | 1 | 9.48 | 9.48
| 05710 | CABO DE COBRE FLEXIVEL COM ISOLAMENTO TERMOPLASTICO, DE 450/750V, DE 10MM2 | M | 1 | 6.5 | 6.5
| 02317 | FITA ISOLANTE, ROLO DE 19MMX20M | UN | 0.0014 | 6 | 0
| 20132 | MAO-DE-OBRA DE SERVENTE DA CONSTRUCAO CIVIL, INCLUSIVE ENCARGOS SOCIAIS DESONERADOS | H | 0.0824 | 15.2 | 1.25
| 20060 | MAO-DE-OBRA DE ELETRICISTA DA CONSTRUCAOCIVIL, INCLUSIVE ENCARGOS SOCIAIS DESONERADOS | H | 0.0824 | 21 | 1.73
|  |  |  | TOTAL |  | 9.48
5.28 | 15.008.0105-A | CABO DE COBRE FLEXIVEL COM ISOLAMENTO TERMOPLASTICO,COMPREENDENDO:PREPARO,CORTE E ENFIACAO EM ELETRODUTOS,NA BITOLA DE 16MM2, 450/750V.FORNECIMENTO E COLOCACAO | M | 35 | 13.53 | 17.42 | 473.55 | 609.7
| 15.008.0105-A | CABO DE COBRE FLEXIVEL COM ISOLAMENTO TERMOPLASTICO,COMPREENDENDO:PREPARO,CORTE E ENFIACAO EM ELETRODUTOS,NA BITOLA DE 16MM2, 450/750V.FORNECIMENTO E COLOCACAO | M | 1 | 13.53 | 13.53
| 02317 | FITA ISOLANTE, ROLO DE 19MMX20M | UN | 0.0014 | 5.31 | 0
| 00282 | CABO DE COBRE FLEXIVEL COM ISOLAMENTO TERMOPLASTICO, DE 450/750V, DE 16MM2 | M | 1 | 9.82 | 9.82
| 20132 | MAO-DE-OBRA DE SERVENTE DA CONSTRUCAO CIVIL, INCLUSIVE ENCARGOS SOCIAIS DESONERADOS | H | 0.0927 | 16.75 | 1.55
| 20060 | MAO-DE-OBRA DE ELETRICISTA DA CONSTRUCAOCIVIL, INCLUSIVE ENCARGOS SOCIAIS DESONERADOS | H | 0.0927 | 23.16 | 2.14
|  |  |  | TOTAL |  | 13.51
5.29 | 15.008.0110-A | CABO DE COBRE FLEXIVEL COM ISOLAMENTO TERMOPLASTICO,COMPREENDENDO:PREPARO,CORTE E ENFIACAO EM ELETRODUTOS,NA BITOLA DE 25MM2, 450/750V.FORNECIMENTO E COLOCACAO | M | 20 | 19.5 | 25.11 | 390 | 502.2
| 15.008.0110-A | CABO DE COBRE FLEXIVEL COM ISOLAMENTO TERMOPLASTICO,COMPREENDENDO:PREPARO,CORTE E ENFIACAO EM ELETRODUTOS,NA BITOLA DE 25MM2, 450/750V.FORNECIMENTO E COLOCACAO | M | 1 | 19.5 | 19.5
| 02362 | CABO DE COBRE FLEXIVEL COM ISOLAMENTO TERMOPLASTICO, DE 450/750V, DE 25MM2 | M | 1 | 15.38 | 15.38
| 02317 | FITA ISOLANTE, ROLO DE 19MMX20M | UN | 0.0014 | 5.31 | 0
| 20132 | MAO-DE-OBRA DE SERVENTE DA CONSTRUCAO CIVIL, INCLUSIVE ENCARGOS SOCIAIS DESONERADOS | H | 0.103 | 16.75 | 1.72
| 20060 | MAO-DE-OBRA DE ELETRICISTA DA CONSTRUCAOCIVIL, INCLUSIVE ENCARGOS SOCIAIS DESONERADOS | H | 0.103 | 23.16 | 2.38
|  |  |  | TOTAL |  | 19.48
5.3 | 15.008.0115-A | CABO DE COBRE FLEXIVEL COM ISOLAMENTO TERMOPLASTICO,COMPREENDENDO:PREPARO,CORTE E ENFIACAO EM ELETRODUTOS,NA BITOLA DE 50MM2, 450/750V.FORNECIMENTO E COLOCACAO | M | 100 | 38.72 | 49.87 | 3872 | 4987
| 15.008.0115-A | CABO DE COBRE FLEXIVEL COM ISOLAMENTO TERMOPLASTICO,COMPREENDENDO:PREPARO,CORTE E ENFIACAO EM ELETRODUTOS,NA BITOLA DE 50MM2, 450/750V.FORNECIMENTO E COLOCACAO | M | 1 | 38.72 | 38.72
| 02363 | CABO DE COBRE FLEXIVEL COM ISOLAMENTO TERMOPLASTICO, DE 450/750V, DE 50MM2 | M | 1 | 30.49 | 30.49
| 02317 | FITA ISOLANTE, ROLO DE 19MMX20M | UN | 0.0014 | 5.31 | 0
| 20132 | MAO-DE-OBRA DE SERVENTE DA CONSTRUCAO CIVIL, INCLUSIVE ENCARGOS SOCIAIS DESONERADOS | H | 0.206 | 16.75 | 3.45
| 20060 | MAO-DE-OBRA DE ELETRICISTA DA CONSTRUCAOCIVIL, INCLUSIVE ENCARGOS SOCIAIS DESONERADOS | H | 0.206 | 23.16 | 4.77
|  |  |  | TOTAL |  | 38.71
5.31 | SI00000091845 | ELETRODUTO FLEXÍVEL CORRUGADO REFORÇADO, PVC, DN 25 MM (3/4"), PARA CIRCUITOS TERMINAIS, INSTALADO EM LAJE - FORNECIMENTO E INSTALAÇÃO. AF_03/2023 | M | 380 | 8.39 | 10.8 | 3188.2 | 4104
| SI00000091845 | ELETRODUTO FLEXÍVEL CORRUGADO REFORÇADO, PVC, DN 25 MM (3/4"), PARA CIRCUITOS TERMINAIS, INSTALADO EM LAJE - FORNECIMENTO E INSTALAÇÃO. AF_03/2023 | M | 1 | 8.39 | 8.39
| 0043132 | ARAME RECOZIDO 16 BWG, D = 1,65 MM (0,016 KG/M) OU 18 BWG, D = 1,25 MM (0,01 KG/M) | KG | 0.0018 | 30.83 | 0.05
| 0039244 | ELETRODUTO PVC FLEXIVEL CORRUGADO, REFORCADO, COR LARANJA, DE 25 MM, PARA LAJES E PISOS | M | 1.1 | 4.01 | 4.41
| SI00000088264 | ELETRICISTA COM ENCARGOS COMPLEMENTARES | H | 0.071 | 30.3 | 2.15
| SI00000088247 | AUXILIAR DE ELETRICISTA COM ENCARGOS COMPLEMENTARES | H | 0.071 | 25.03 | 1.77
|  |  |  | TOTAL |  | 8.38
5.32 | SI00000091850 | ELETRODUTO FLEXÍVEL CORRUGADO, PEAD, DN 40 MM (1 1/4"), PARA CIRCUITOS TERMINAIS, INSTALADO EM LAJE - FORNECIMENTO E INSTALAÇÃO. AF_03/2023 | M | 20 | 13.24 | 17.05 | 264.8 | 341
| SI00000091850 | ELETRODUTO FLEXÍVEL CORRUGADO, PEAD, DN 40 MM (1 1/4"), PARA CIRCUITOS TERMINAIS, INSTALADO EM LAJE - FORNECIMENTO E INSTALAÇÃO. AF_03/2023 | M | 1 | 13.24 | 13.24
| 0043132 | ARAME RECOZIDO 16 BWG, D = 1,65 MM (0,016 KG/M) OU 18 BWG, D = 1,25 MM (0,01 KG/M) | KG | 0.0023 | 30.83 | 0.07
| 0039247 | ELETRODUTO/DUTO PEAD FLEXIVEL PAREDE SIMPLES, CORRUGACAO HELICOIDAL, COR PRETA, SEM ROSCA, DE 1 1/4", PARA CABEAMENTO SUBTERRANEO (NBR 15715) | M | 1.1 | 6.8 | 7.48
| SI00000088264 | ELETRICISTA COM ENCARGOS COMPLEMENTARES | H | 0.103 | 30.3 | 3.12
| SI00000088247 | AUXILIAR DE ELETRICISTA COM ENCARGOS COMPLEMENTARES | H | 0.103 | 25.03 | 2.57
|  |  |  | TOTAL |  | 13.24
5.33 | 15.036.0070-A | ELETRODUTO DE PVC RIGIDO ROSQUEAVEL DE 3/4",INCLUSIVE CONEXOES E EMENDAS,EXCLUSIVE ABERTURA E FECHAMENTO DE RASGO.FORNECIMENTO E ASSENTAMENTO | M | 300 | 8.6 | 11.07 | 2580 | 3321
| 15.036.0070-A | ELETRODUTO DE PVC RIGIDO ROSQUEAVEL DE 3/4",INCLUSIVE CONEXOES E EMENDAS,EXCLUSIVE ABERTURA E FECHAMENTO DE RASGO.FORNECIMENTO E ASSENTAMENTO | M | 1 | 8.6 | 8.6
| 02341 | ELETRODUTO DE PVC PRETO, RIGIDO ROSQUEAVEL, COM ROSCA EM AMBAS EXTREMIDADES, EMBARRAS DE 3 METROS, DE 3/4" | UN | 0.385 | 9.52 | 3.66
| 20132 | MAO-DE-OBRA DE SERVENTE DA CONSTRUCAO CIVIL, INCLUSIVE ENCARGOS SOCIAIS DESONERADOS | H | 0.1236 | 16.75 | 2.07
| 20060 | MAO-DE-OBRA DE ELETRICISTA DA CONSTRUCAOCIVIL, INCLUSIVE ENCARGOS SOCIAIS DESONERADOS | H | 0.1236 | 23.16 | 2.86
|  |  |  | TOTAL |  | 8.59
5.34 | 15.036.0074-A | ELETRODUTO DE PVC RIGIDO ROSQUEAVEL DE 2",INCLUSIVE CONEXOESE EMENDAS,EXCLUSIVE ABERTURA E FECHAMENTO DE RASGO.FORNECIMENTO E ASSENTAMENTO | M | 9 | 20.23 | 26.06 | 182.07 | 234.54
| 15.036.0074-A | ELETRODUTO DE PVC RIGIDO ROSQUEAVEL DE 2",INCLUSIVE CONEXOESE EMENDAS,EXCLUSIVE ABERTURA E FECHAMENTO DE RASGO.FORNECIMENTO E ASSENTAMENTO | M | 1 | 20.23 | 20.23
| 02346 | ELETRODUTO DE PVC PRETO,RIGIDO ROSQUEAVEL EM AMBAS EXTREMIDADES,EM BARRAS DE 3 METROS,DE 2" | UN | 0.385 | 29.07 | 11.19
| 20132 | MAO-DE-OBRA DE SERVENTE DA CONSTRUCAO CIVIL, INCLUSIVE ENCARGOS SOCIAIS DESONERADOS | H | 0.2266 | 16.75 | 3.79
| 20060 | MAO-DE-OBRA DE ELETRICISTA DA CONSTRUCAOCIVIL, INCLUSIVE ENCARGOS SOCIAIS DESONERADOS | H | 0.2266 | 23.16 | 5.24
|  |  |  | TOTAL |  | 20.22
5.35 | SI00000096985 | HASTE DE ATERRAMENTO 5/8 PARA SPDA - FORNECIMENTO E INSTALAÇÃO. AF_12/2017 | UN | 3 | 73.93 | 95.23 | 221.79 | 285.69
| SI00000096985 | HASTE DE ATERRAMENTO 5/8 PARA SPDA - FORNECIMENTO E INSTALAÇÃO. AF_12/2017 | UN | 1 | 73.93 | 73.93
| 0003379 | HASTE DE ATERRAMENTO EM ACO COM 3,00 M DE COMPRIMENTO E DN = 5/8", REVESTIDA COM BAIXA CAMADA DE COBRE, SEM CONECTOR | UN | 1 | 59.93 | 59.93
| SI00000088264 | ELETRICISTA COM ENCARGOS COMPLEMENTARES | H | 0.2531 | 30.3 | 7.66
| SI00000088247 | AUXILIAR DE ELETRICISTA COM ENCARGOS COMPLEMENTARES | H | 0.2531 | 25.03 | 6.33
|  |  |  | TOTAL |  | 73.92
5.36 | 15.009.0135-A | CABO SOLIDO DE COBRE ELETROLITICO NU,TEMPERA MOLE,CLASSE 2,SECAO CIRCULAR DE 25MM2.FORNECIMENTO E COLOCACAO | M | 12 | 19.97 | 25.72 | 239.64 | 308.64
| 15.009.0135-A | CABO SOLIDO DE COBRE ELETROLITICO NU,TEMPERA MOLE,CLASSE 2,SECAO CIRCULAR DE 25MM2.FORNECIMENTO E COLOCACAO | M | 1 | 19.97 | 19.97
| 00289 | CABO SOLIDO DE COBRE ELETROLITICO NU, TEMPERA MOLE, CLASSE 2, SECAO CIRCULAR DE10,0 A 500,0MM2 | KG | 0.2223 | 75.05 | 16.68
| 20132 | MAO-DE-OBRA DE SERVENTE DA CONSTRUCAO CIVIL, INCLUSIVE ENCARGOS SOCIAIS DESONERADOS | H | 0.0824 | 16.75 | 1.38
| 20060 | MAO-DE-OBRA DE ELETRICISTA DA CONSTRUCAOCIVIL, INCLUSIVE ENCARGOS SOCIAIS DESONERADOS | H | 0.0824 | 23.16 | 1.9
|  |  |  | TOTAL |  | 19.96
5.35 | 15.011.0028-A | ENTRADA ENERGIA INDIVIDUAL,PADRAO LIGHT,MEDICAO DIRETA,REDEAEREA,38KVA E 57KVA,INCL.CAIXA POLIMERICA P/MEDICAO DIRETA POLIFASICA(CM200-P) CAIXA DE PROTECAO GERAL(CPG200) INTERNA,POLICARBONATO TAMPA TRANSPARENTE,CAIXA INSPECAO,3 HASTES E CONECTORES ATERRAMENTO,E MAT.NECES.EXCL.POSTE,DISJUNTOR E CONDUTORES (ENTRADA,SAIDA,ATERRAMENTO E RESPECTIVOS CONECTORES) | UN | 1 | 1393.55 | 1393.55 | 1393.55 | 1393.55
| 11537 | CONECTOR P/HASTE DE ATERRAMENTO COM 1 DESCIDA DE 5/8" | UN | 3 | 4.36 | 13.08
| 02341 | ELETRODUTO DE PVC PRETO, RIGIDO ROSQUEAVEL, COM ROSCA EM AMBAS EXTREMIDADES, EMBARRAS DE 3 METROS, DE 3/4" | UN | 0.7186 | 9.52 | 6.84
| 02346 | ELETRODUTO DE PVC PRETO,RIGIDO ROSQUEAVEL EM AMBAS EXTREMIDADES,EM BARRAS DE 3 METROS,DE 2" | UN | 1.7966 | 29.07 | 52.22
| 02640 | CURVA 90º DE PVC RIGIDO, ROSQUEAVEL, PARA ELETRODUTO, DE 2" | UN | 2 | 6.13 | 12.26
| 02643 | LUVA DE PVC RIGIDO ROSQUEAVEL, PARA ELETRODUTO, DE 3/4" | UN | 2 | 0.81 | 1.62
| 02645 | LUVA DE PVC RIGIDO ROSQUEAVEL, PARA ELETRODUTO, DE 2" | UN | 2 | 3.07 | 6.14
| 02961 | CURVA 90º DE PVC RIGIDO, ROSQUEAVEL, PARA ELETRODUTO, DE 3/4" | UN | 1 | 2.41 | 2.41
| 03971 | CINTA CIRCULAR DE ACO GALVANIZADO COM PARAFUSOS, DE APROXIMADAMENTE 150MM | UN | 1 | 46.15 | 46.15
| 04210 | ISOLADOR TIPO CARRETILHA, MARROM, DE (72X72)MM | UN | 1 | 6.44 | 6.44
| 00115 | BUCHA E ARRUELA DE ALUMINIO PARA ELETRODUTO, DE 3/4" | UN | 2 | 1.33 | 2.66
| 05263 | ARMACAO SECUNDARIA, COMPLETA, PARA 1 LINHA | UN | 1 | 12.31 | 12.31
| 11798 | HASTE PARA ATERRAMENTO, DE COBRE,NO DIAMETRO DE 5/8"(16MM) E COM COMPRIMENTO DE2,40M | UN | 3 | 47.37 | 142.11
| 11943 | CAIXA POLIMERICA DE INSPECAO DE ATERRAMENTO COM DIAMETRO SUPERIOR APROX. DE 23CME ALTURA APROX. DE 25CM, COM TAMPA | UN | 1 | 11.65 | 11.65
| 14549 | BRITA 1, PARA REGIAO METROPOLITANA DO RIO DE JANEIRO | T | 0.0093 | 90.4 | 0.84
| 14939 | CAIXA POLIMERICA MEDICAO DIRETA ATE 200A,EM POLICARBONATO C/TAMPA TRANSPARENTE,ENTRADA INDIVIDUAL,PADRAO CONC.ENERG.ELET | UN | 1 | 437 | 437
| 14940 | CAIXA POLIMERICA PROTECAO GERAL INTERNA(CPG200-P),P/ENTRADA DE ENERGIA INDIVIDUAL,PADRAO CONCESSIONARIA ENERGIA ELET. | UN | 1 | 406 | 406
| 14942 | CURVA DE 180º PARA ELETRODUTO DE PVC RIGIDO ROSQUEAVEL, DE 2" | UN | 1 | 22.74 | 22.74
| 04270 | BUCHA E ARRUELA DE ALUMINIO PARA ELETRODUTO, DE 2" | UN | 4 | 5.71 | 22.84
| 20060 | MAO-DE-OBRA DE ELETRICISTA DA CONSTRUCAOCIVIL, INCLUSIVE ENCARGOS SOCIAIS DESONERADOS | H | 3.5568 | 23.16 | 82.37
| 20132 | MAO-DE-OBRA DE SERVENTE DA CONSTRUCAO CIVIL, INCLUSIVE ENCARGOS SOCIAIS DESONERADOS | H | 4.8777 | 16.75 | 81.7
| 30163 | 07.002.0025-B ARGAMASSA CIM.,AREIA TRACO 1:3,PREPAROMECANICO |  | 0.0525 | 460.1 | 24.15
|  |  |  | TOTAL |  | 1393.53
x |  | SUBTOTAL: |  |  |  |  | 135843.68 | 174466.97
X | [5 empty] | TOTAL C/ BDI |  | 174466.97
X | [5 empty] | TOTAL S/ BDI | 135843.68
Eng.º Arlenio Perereira de Oliveira
Orçamentista
CREA: 2018107043

## Orçamento
Estado do Rio de Janeiro
Prefeitura Municipal de Barra Mansa
|  | Secretaria Municipal de Planejamento Urbano | Orçamento n.º 02/2023
|  | Serviço : Reforma da Previbam | Data: 04/09/2023
|  | Local: Rua Bernardino Inácio Silva, 372 - Centro, Barra Mansa - Previbam | Levantamento de quantitativo: Eng.º Arlenio Pereira de Oliveira
|  | Data-Base: EMOP - RJ / SINAPI - RJ - Desonerado - Data Base Junho de 2023 | Arqt.º Abimar Cavalcante da Cunha
Orçamento: Eng.º Arlenio Pereira de Oliveira
Aprovação: Eng.º Eros dos Santos
Memória de cálculo BDI 28,82%.
ITEM | CÓDIGO EMOP/ SINAPI | DISCRIMINAÇÃO | UN | QUANT. | PREÇOS (R$)
[5 empty] | UNIT S/ BDI | UNIT C/ BDI | TOTAL S/ BDI | TOTAL C/ BDI
X |  | REFORMA DA PREVIBAM |  |  |  |  | 135843.68 | 174466.97
1.0 |  | SERVIÇOS PREMILIMARES |  |  |  |  | 17436.6 | 22455.38
1.1 | 02.020.0002-A | PLACA DE IDENTIFICACAO DE OBRA PUBLICA,TIPO BANNER/PLOTTER,CONSTITUIDA POR LONA E IMPRESSAO DIGITAL,INCLUSIVE SUPORTES DE MADEIRA.FORNECIMENTO E COLOCACAO | M2 | 6 | 246.49 | 317.52 | 1478.94 | 1905.12
| 02.020.0002-A | PLACA DE IDENTIFICACAO DE OBRA PUBLICA,TIPO BANNER/PLOTTER,CONSTITUIDA POR LONA E IMPRESSAO DIGITAL,INCLUSIVE SUPORTES DE MADEIRA.FORNECIMENTO E COLOCACAO | M2 | 1 | 246.49 | 246.49
| 10806 | PLACA DE IDENTIFICACAO DE OBRA PUBLICA,TIPO BANNER/PLOTER, CONSTITUIDA POR LONAE IMPRESSAO DIGITAL | M2 | 1 | 87.55 | 87.55
| 00453 | PREGO COM OU SEM CABECA, EM CAIXAS DE 50KG, OU QUANTIDADES EQUIVALENTES, Nº12X12A 18X30 | KG | 0.3 | 18.29 | 5.48
| 00368 | PINUS, EM PECAS DE 7,50X7,50CM (3"X3") | M | 9.2 | 7.35 | 67.62
| 20132 | MAO-DE-OBRA DE SERVENTE DA CONSTRUCAO CIVIL, INCLUSIVE ENCARGOS SOCIAIS DESONERADOS | H | 2.06 | 16.75 | 34.5
| 20045 | MAO-DE-OBRA DE CARPINTEIRO DE ESQUADRIASDE MADEIRA, INCLUSIVE ENCARGOS SOCIAISDESONERADOS | H | 2.06 | 24.92 | 51.33
|  |  |  | TOTAL |  | 246.48
1.2 | 05.001.0041-A | REMOCAO DE COBERTURA EM TELHAS DE FIBROCIMENTO CONVENCIONAL,ONDULADA,INCLUSIVE MADEIRAMENTO,MEDIDO O CONJUNTO PELA AREAREAL DE COBERTURA | M2 | 278.88 | 15 | 19.32 | 4183.2 | 5387.96
| 05.001.0041-A | REMOCAO DE COBERTURA EM TELHAS DE FIBROCIMENTO CONVENCIONAL,ONDULADA,INCLUSIVE MADEIRAMENTO,MEDIDO O CONJUNTO PELA AREAREAL DE COBERTURA | M2 | 1 | 15 | 15
| 20132 | MAO-DE-OBRA DE SERVENTE DA CONSTRUCAO CIVIL, INCLUSIVE ENCARGOS SOCIAIS DESONERADOS | H | 0.37595 | 16.75 | 6.29
| 20046 | MAO-DE-OBRA DE CARPINTEIRO DE FORMA DE CONCRETO, INCLUSIVE ENCARGOS SOCIAIS DESONERADOS | H | 0.37595 | 23.16 | 8.7
|  |  |  | TOTAL |  | 14.99
1.3 | 05.006.0001-B | LOCACAO DE ANDAIME COM ELEMENTOS TUBULARES SOBRE SAPATAS FIXAS,CONSIDERANDO-SE A AREA DA PROJECAO VERTICAL DO ANDAIME EPAGO PELO TEMPO NECESSARIO A SUA UTILIZACAO,EXCLUSIVE TRANSPORTE DOS ELEMENTOS DO ANDAIME ATE A OBRA,PLATAFORMA OU PASSARELA DE PINHO,MONTAGEM E DESMONTAGEM DOS ANDAIMES | M2XMES | 400 | 13 | 16.74 | 5200 | 6696
| 05.006.0001-B | LOCACAO DE ANDAIME COM ELEMENTOS TUBULARES SOBRE SAPATAS FIXAS,CONSIDERANDO-SE A AREA DA PROJECAO VERTICAL DO ANDAIME EPAGO PELO TEMPO NECESSARIO A SUA UTILIZACAO,EXCLUSIVE TRANSPORTE DOS ELEMENTOS DO ANDAIME ATE A OBRA,PLATAFORMA OU PASSARELA DE PINHO,MONTAGEM E DESMONTAGEM DOS ANDAIMES | M2XMES | 1 | 13 | 13
| 14836 | LOCACAO DE ANDAIME METALICO COM ELEMENTOS TUBULARES SOBRE SAPATAS,C/ESCADA DE ACESSO E GUARDA-CORPO,EXCL.PISO E TRANSP. | M2XMES | 1 | 13 | 13
|  |  |  | TOTAL |  | 13
1.4 | SI00000097064 | MONTAGEM E DESMONTAGEM DE ANDAIME TUBULAR TIPO TORRE (EXCLUSIVE ANDAIME E LIMPEZA). AF_11/2017 | M | 8 | 23.02 | 29.65 | 184.16 | 237.2
| SI00000100251 | TRANSPORTE HORIZONTAL MANUAL, DE TUBO DE AÇO CARBONO LEVE OU MÉDIO, PRETO OU GALVANIZADO, COM DIÂMETRO MAIOR QUE 32 MM E MENOR OU IGUAL A 65 MM (UNIDADE: MXKM). AF_07/2019 | MXKM | 1 | 14.46 | 14.46
| SI00000088316 | SERVENTE COM ENCARGOS COMPLEMENTARES | H | 0.6118 | 23.64 | 14.46
|  |  |  | TOTAL |  | 14.46
1.5 | 04.014.0095-A | RETIRADA DE ENTULHO DE OBRA COM CACAMBA DE ACO TIPO CONTAINER COM 5M3 DE CAPACIDADE,INCLUSIVE CARREGAMENTO,TRANSPORTE EDESCARREGAMENTO.CUSTO POR UNIDADE DE CACAMBA E INCLUI A TAXA PARA DESCARGA EM LOCAIS AUTORIZADOS | UN | 10 | 300.35 | 386.91 | 3003.5 | 3869.1
| 04.014.0095-A | RETIRADA DE ENTULHO DE OBRA COM CACAMBA DE ACO TIPO CONTAINER COM 5M3 DE CAPACIDADE,INCLUSIVE CARREGAMENTO,TRANSPORTE EDESCARREGAMENTO.CUSTO POR UNIDADE DE CACAMBA E INCLUI A TAXA PARA DESCARGA EM LOCAIS AUTORIZADOS | UN | 1 | 300.35 | 300.35
| 20132 | MAO-DE-OBRA DE SERVENTE DA CONSTRUCAO CIVIL, INCLUSIVE ENCARGOS SOCIAIS DESONERADOS | H | 0.618 | 16.75 | 10.35
| 10962 | ALUGUEL CACAMBA DE ACO TIPO CONTAINER C/5M3 CAPAC.P/RETIRADA ENTULHO OBRA,INCL.CARREGA.,TRANSP.E DESCAR.LOCAIS AUTORIZ. | UN | 1 | 290 | 290
|  |  |  | TOTAL |  | 300.35
1.6 | 05.001.0144-A | ARRANCAMENTO DE APARELHOS DE ILUMINACAO, INCLUSIVE LAMPADAS | UN | 240 | 5.96 | 7.67 | 1430.4 | 1840.8
| 05.001.0144-A | ARRANCAMENTO DE APARELHOS DE ILUMINACAO, INCLUSIVE LAMPADAS | UN | 1 | 5.96 | 5.96
| 20060 | MAO-DE-OBRA DE ELETRICISTA DA CONSTRUCAOCIVIL, INCLUSIVE ENCARGOS SOCIAIS DESONERADOS | H | 0.2575 | 23.16 | 5.96
|  |  |  | TOTAL |  | 5.96
1.7 | SI00000097661 | REMOÇÃO DE CABOS ELÉTRICOS, DE FORMA MANUAL, SEM REAPROVEITAMENTO. AF_12/2017 | M | 2680 | 0.73 | 0.94 | 1956.4 | 2519.2
| SI00000097661 | REMOÇÃO DE CABOS ELÉTRICOS, DE FORMA MANUAL, SEM REAPROVEITAMENTO. AF_12/2017 | M | 1 | 0.73 | 0.73
| SI00000088316 | SERVENTE COM ENCARGOS COMPLEMENTARES | H | 0.0188 | 23.64 | 0.44
| SI00000088264 | ELETRICISTA COM ENCARGOS COMPLEMENTARES | H | 0.0096 | 30.3 | 0.29
|  |  |  | TOTAL |  | 0.73
2 |  | PINTURA |  |  |  |  | 6600.72 | 8503.04
2.1 | 17.018.0112-A | PINTURA COM TINTA LATEX SEMIBRILHANTE,FOSCA OU ACETINADA,CLASSIFICACAO PREMIUM OU STANDARD (NBR 15079),PARA INTERIOR E EXTERIOR,BRANCA OU COLORIDA,SOBRE TIJOLO,CONCRETO LISO,CIMENTO SEM AMIANTO,E REVESTIMENTO,INCLUSIVE LIXAMENTO,UMA DEMAO DE SELADOR ACRILICO,DEMAO DE MEIA MASSA E DUAS DEMAOS DE ACABAMENTO | M2 | 244.2 | 27.03 | 34.82 | 6600.72 | 8503.04
| 17.018.0112-A | PINTURA COM TINTA LATEX SEMIBRILHANTE,FOSCA OU ACETINADA,CLASSIFICACAO PREMIUM OU STANDARD (NBR 15079),PARA INTERIOR E EXTERIOR,BRANCA OU COLORIDA,SOBRE TIJOLO,CONCRETO LISO,CIMENTO SEM AMIANTO,E REVESTIMENTO,INCLUSIVE LIXAMENTO,UMA DEMAO DE SELADOR ACRILICO,DEMAO DE MEIA MASSA E DUAS DEMAOS DE ACABAMENTO | M2 | 1 | 27.03 | 27.03
| 14496 | LIXA PARA MASSA | UN | 1.5 | 0.66 | 0.99
| 06028 | SELADOR PIGMENTADO A BASE DE RESINA ACRILICA MODIFICADA, NA COR BRANCA | GL | 0.04 | 31.4 | 1.25
| 03876 | TINTA LATEX STANDARD PARA EXTERIOR/INTERIOR SEMIBRILHANTE BRANCA OU COLORIDA, EMBALDES DE 18 LITROS | UN | 0.012 | 353.92 | 4.24
| 03874 | MASSA ACRILICA, EM BALDES DE 18 LITROS | UN | 0.0135 | 124.92 | 1.68
| 20132 | MAO-DE-OBRA DE SERVENTE DA CONSTRUCAO CIVIL, INCLUSIVE ENCARGOS SOCIAIS DESONERADOS | H | 0.2987 | 16.75 | 5
| 20118 | MAO-DE-OBRA DE PINTOR, INCLUSIVE ENCARGOS SOCIAIS DESONERADOS | H | 0.5974 | 23.16 | 13.83
|  |  |  | TOTAL |  | 26.99
3 |  | COBERTURA |  |  |  |  | 47762.15 | 61516.08
3.1 | SI00000094213 | TELHAMENTO COM TELHA DE AÇO/ALUMÍNIO E = 0,5 MM, COM ATÉ 2 ÁGUAS, INCLUSO IÇAMENTO. AF_07/2019 | M2 | 278.88 | 73.12 | 94.19 | 20391.7 | 26267.7
| SI00000094213 | TELHAMENTO COM TELHA DE AÇO/ALUMÍNIO E = 0,5 MM, COM ATÉ 2 ÁGUAS, INCLUSO IÇAMENTO. AF_07/2019 | M2 | 1 | 73.12 | 73.12
| 0011029 | HASTE RETA PARA GANCHO DE FERRO GALVANIZADO, COM ROSCA 1/4 " X 30 CM PARA FIXACAO DE TELHA METALICA, INCLUI PORCA E ARRUELAS DE VEDACAO | CJ | 4.15 | 2.61 | 10.83
| 0007243 | TELHA TRAPEZOIDAL EM ACO ZINCADO, SEM PINTURA, ALTURA DE APROXIMADAMENTE 40 MM, ESPESSURA DE 0,50 MM E LARGURA UTIL DE 980 MM | M2 | 1.166 | 49.11 | 57.26
| SI00000088323 | TELHADISTA COM ENCARGOS COMPLEMENTARES | H | 0.091 | 29.29 | 2.66
| SI00000088316 | SERVENTE COM ENCARGOS COMPLEMENTARES | H | 0.097 | 23.64 | 2.29
| SI00000093282 | SI00000093282 GUINCHO ELÉTRICO DE COLUNA, CAPACIDADE 400 KG, COM MOTO FREIO, MOTOR TRIFÁSICO DE 1,25 CV - CHI DIURNO. AF_03/2016 | CHI | 0.0013 | 32.95 | 0.04
| SI00000093281 | SI00000093281 GUINCHO ELÉTRICO DE COLUNA, CAPACIDADE 400 KG, COM MOTO FREIO, MOTOR TRIFÁSICO DE 1,25 CV - CHP DIURNO. AF_03/2016 | CHP | 0.0009 | 34.08 | 0.03
|  |  |  | TOTAL |  | 73.11
3.2 | SI00000094229 | CALHA EM CHAPA DE AÇO GALVANIZADO NÚMERO 24, DESENVOLVIMENTO DE 100 CM, INCLUSO TRANSPORTE VERTICAL. AF_07/2019 | M | 31 | 177.27 | 228.35 | 5495.37 | 7078.85
| SI00000094229 | CALHA EM CHAPA DE AÇO GALVANIZADO NÚMERO 24, DESENVOLVIMENTO DE 100 CM, INCLUSO TRANSPORTE VERTICAL. AF_07/2019 | M | 1 | 177.27 | 177.27
| 0040784 | CALHA QUADRADA DE CHAPA DE ACO GALVANIZADA NUM 24, CORTE 100 CM | M | 1.05 | 99.57 | 104.54
| 0013388 | SOLDA EM BARRA DE ESTANHO-CHUMBO 50/50 | KG | 0.18 | 194.17 | 34.95
| 0005104 | REBITE DE ALUMINIO VAZADO DE REPUXO, 3,2 X 8 MM (1KG = 1025 UNIDADES) | KG | 0.0049 | 61.41 | 0.3
| 0005061 | PREGO DE ACO POLIDO COM CABECA 18 X 27 (2 1/2 X 10) | KG | 0.025 | 23.95 | 0.59
| 0000142 | SELANTE ELASTICO MONOCOMPONENTE A BASE DE POLIURETANO (PU) PARA JUNTAS DIVERSAS | 310ML | 0.161 | 31.51 | 5.07
| SI00000088323 | TELHADISTA COM ENCARGOS COMPLEMENTARES | H | 0.539 | 29.29 | 15.78
| SI00000088316 | SERVENTE COM ENCARGOS COMPLEMENTARES | H | 0.633 | 23.64 | 14.96
| SI00000093282 | SI00000093282 GUINCHO ELÉTRICO DE COLUNA, CAPACIDADE 400 KG, COM MOTO FREIO, MOTOR TRIFÁSICO DE 1,25 CV - CHI DIURNO. AF_03/2016 | CHI | 0.0183 | 32.95 | 0.6
| SI00000093281 | SI00000093281 GUINCHO ELÉTRICO DE COLUNA, CAPACIDADE 400 KG, COM MOTO FREIO, MOTOR TRIFÁSICO DE 1,25 CV - CHP DIURNO. AF_03/2016 | CHP | 0.0132 | 34.08 | 0.44
|  |  |  | TOTAL |  | 177.23
3.3 | 16.022.0010-A | IMPERMEABILIZACAO C/MEMBRANA PRE-FABRICADA,AUTO ADESIVA,RECOBERTA COM ALUMINIO FLEXIVEL,EM FORMA DE TIRAS DE 5, 10, 15,20, 30, 45, 90CM DE LARGURA,CONSUMO DE 1,05M2/M2 | M2 | 24 | 70.35 | 90.62 | 1688.4 | 2174.88
| 16.022.0010-A | IMPERMEABILIZACAO C/MEMBRANA PRE-FABRICADA,AUTO ADESIVA,RECOBERTA COM ALUMINIO FLEXIVEL,EM FORMA DE TIRAS DE 5, 10, 15,20, 30, 45, 90CM DE LARGURA,CONSUMO DE 1,05M2/M2 | M2 | 1 | 70.35 | 70.35
| 14305 | MEMBRANA PRE-FABRICADA, AUTO-ADESIVA, RECOBERTA COM ALUMINIO FLEXIVEL, EM FORMADE TIRAS DE 90CM DE LARGURA | M2 | 1.05 | 31.77 | 33.35
| 20132 | MAO-DE-OBRA DE SERVENTE DA CONSTRUCAO CIVIL, INCLUSIVE ENCARGOS SOCIAIS DESONERADOS | H | 0.927 | 16.75 | 15.52
| 20083 | MAO-DE-OBRA DE IMPERMEABILIZADOR, INCLUSIVE ENCARGOS SOCIAIS DESONERADOS | H | 0.927 | 23.16 | 21.46
|  |  |  | TOTAL |  | 70.33
3.4 | 15.004.0202-A | TUBO DE QUEDA EM PVC DE 100MM,INCLUSIVE "T" SANITARIO.FORNECIMENTO E ASSENTAMENTO | M | 20 | 106.07 | 136.63 | 2121.4 | 2732.6
| 15.004.0202-A | TUBO DE QUEDA EM PVC DE 100MM,INCLUSIVE "T" SANITARIO.FORNECIMENTO E ASSENTAMENTO | M | 1 | 106.07 | 106.07
| 02831 | ANEL DE BORRACHA, PARA TUBO DE PVC-ESGOTO PRIMARIO, DE 100MM | UN | 0.67 | 2.3 | 1.54
| 02667 | TE SANITARIO 90º DE PVC RIGIDO, DE (100X100)MM | UN | 0.33 | 10.7 | 3.53
| 02617 | TUBO DE PVC RIGIDO, PONTA/BOLSA COM VIROLA, EM BARRAS DE 6,00M, DE 100MM | UN | 0.175 | 86.51 | 15.13
| 20132 | MAO-DE-OBRA DE SERVENTE DA CONSTRUCAO CIVIL, INCLUSIVE ENCARGOS SOCIAIS DESONERADOS | H | 1.442 | 15.87 | 22.88
| 20039 | MAO-DE-OBRA DE BOMBEIRO HIDRAULICO DA CONSTRUCAO CIVIL, INCLUSIVE ENCARGOS SOCIAIS DESONERADOS | H | 0.515 | 21.96 | 11.3
| 30375 | 15.003.0358-B SUPORTE 2 CHUMB. P/FIX. TUBUL. 4" E 6" | UN | 0.7 | 73.81 | 51.66
|  |  |  | TOTAL |  | 106.04
3.5 | SI00000104314 | TRAMA DE AÇO COMPOSTA POR TERÇAS PARA TELHADOS DE ATÉ 2 ÁGUAS PARA TELHA ONDULADA DE FIBROCIMENTO, METÁLICA, PLÁSTICA OU TERMOACÚSTICA, INCLUSO TRANSPORTE VERTICAL (EM KG). AF_07/2019 | KG | 1065.59 | 12.65 | 16.29 | 13479.71 | 17358.46
| SI00000104314 | TRAMA DE AÇO COMPOSTA POR TERÇAS PARA TELHADOS DE ATÉ 2 ÁGUAS PARA TELHA ONDULADA DE FIBROCIMENTO, METÁLICA, PLÁSTICA OU TERMOACÚSTICA, INCLUSO TRANSPORTE VERTICAL (EM KG). AF_07/2019 | KG | 1 | 12.65 | 12.65
| 0043083 | PERFIL "U" ENRIJECIDO DE ACO GALVANIZADO, DOBRADO, 150 X 50 X 17 MM, E = 3,00 MM A 200 X 75 X 25 MM, E = 3,75 MM | KG | 1 | 10.1 | 10.1
| 0040549 | PARAFUSO, COMUM, ASTM A307, SEXTAVADO, DIAMETRO 1/2" (12,7 MM), COMPRIMENTO 1" (25,4 MM) | CENTO | 0.0016 | 245.03 | 0.39
| SI00000088316 | SERVENTE COM ENCARGOS COMPLEMENTARES | H | 0.0245 | 23.64 | 0.57
| SI00000088278 | MONTADOR DE ESTRUTURA METÁLICA COM ENCARGOS COMPLEMENTARES | H | 0.0492 | 29.69 | 1.46
| SI00000093282 | SI00000093282 GUINCHO ELÉTRICO DE COLUNA, CAPACIDADE 400 KG, COM MOTO FREIO, MOTOR TRIFÁSICO DE 1,25 CV - CHI DIURNO. AF_03/2016 | CHI | 0.0022 | 32.95 | 0.07
| SI00000093281 | SI00000093281 GUINCHO ELÉTRICO DE COLUNA, CAPACIDADE 400 KG, COM MOTO FREIO, MOTOR TRIFÁSICO DE 1,25 CV - CHP DIURNO. AF_03/2016 | CHP | 0.0016 | 34.08 | 0.05
|  |  |  | TOTAL |  | 12.64
3.6 | SI00000100764 modificado | VIGA METÁLICA EM PERFIL LAMINADO OU SOLDADO OU DOBRADO EM AÇO ESTRUTURAL, COM CONEXÕES SOLDADAS, INCLUSOS MÃO DE OBRA, TRANSPORTE E IÇAMENTO UTILIZANDO GUINDASTE - FORNECIMENTO E INSTALAÇÃO. AF_01/2020_ | KG | 386.46 | 7.56 | 9.73 | 2921.63 | 3760.25
| SI00000100764 | VIGA METÁLICA EM PERFIL LAMINADO OU SOLDADO EM AÇO ESTRUTURAL, COM CONEXÕES SOLDADAS, INCLUSOS MÃO DE OBRA, TRANSPORTE E IÇAMENTO UTILIZANDO GUINDASTE - FORNECIMENTO E INSTALAÇÃO. AF_01/2020_PA | KG | 1 | 17.57 | 17.57
| 0013340 | PERFIL "U" CHAPA ACO DOBRADA, E = 3,04 MM , H = 20 CM, ABAS = 7.5 CM (7.96 KG/M) | M | 0.12563 | 21.97 | 2.76
| 0010997 | ELETRODO REVESTIDO AWS - E7018, DIAMETRO IGUAL A 4,00 MM | KG | 0.0015 | 39.9 | 0.05
| 0004777 | CANTONEIRA ACO ABAS IGUAIS (QUALQUER BITOLA), ESPESSURA ENTRE 1/8" E 1/4" | KG | 0.030548 | 9.35 | 0.28
| SI00000088317 | SOLDADOR COM ENCARGOS COMPLEMENTARES | H | 0.0181 | 33.14 | 0.59
| SI00000088278 | MONTADOR DE ESTRUTURA METÁLICA COM ENCARGOS COMPLEMENTARES | H | 0.014 | 29.69 | 0.41
| SI00000088240 | AJUDANTE DE ESTRUTURA METÁLICA COM ENCARGOS COMPLEMENTARES | H | 0.0044 | 23.42 | 0.1
| SI00000100719 | SI00000100719 PINTURA COM TINTA ALQUÍDICA DE FUNDO (TIPO ZARCÃO) PULVERIZADA SOBRE PERFIL METÁLICO EXECUTADO EM FÁBRICA (POR DEMÃO). AF_01/2020_PE | M2 | 0.0358 | 13.33 | 0.47
| SI00000100716 | SI00000100716 JATEAMENTO ABRASIVO COM GRANALHA DE AÇO EM PERFIL METÁLICO EM FÁBRICA. AF_01/2020 | M2 | 0.0358 | 27.73 | 0.99
| SI00000093288 | SI00000093288 GUINDASTE HIDRÁULICO AUTOPROPELIDO, COM LANÇA TELESCÓPICA 40 M, CAPACIDADE MÁXIMA 60 T, POTÊNCIA 260 KW - CHI DIURNO. AF_03/2016 | CHI | 0.0037 | 160.61 | 0.59
| SI00000093287 | SI00000093287 GUINDASTE HIDRÁULICO AUTOPROPELIDO, COM LANÇA TELESCÓPICA 40 M, CAPACIDADE MÁXIMA 60 T, POTÊNCIA 260 KW - CHP DIURNO. AF_03/2016 | CHP | 0.004 | 330.35 | 1.32
|  |  |  | TOTAL |  | 7.56
3.7 | SI00000100766 modificado | PILAR METÁLICO PERFIL LAMINADO OU SOLDADO OU DOBRADO EM AÇO ESTRUTURAL, COM CONEXÕES SOLDADAS, INCLUSOS MÃO DE OBRA, TRANSPORTE E IÇAMENTO UTILIZANDO GUINDASTE - FORNECIMENTO E INSTALAÇÃO. AF_01/2020 | KG | 84.55 | 19.68 | 25.35 | 1663.94 | 2143.34
| SI00000100766 | PILAR METÁLICO PERFIL LAMINADO OU SOLDADO EM AÇO ESTRUTURAL, COM CONEXÕES SOLDADAS, INCLUSOS MÃO DE OBRA, TRANSPORTE E IÇAMENTO UTILIZANDO GUINDASTE - FORNECIMENTO E INSTALAÇÃO. AF_01/2020_PA | KG | 1 | 17.3 | 17.3
| 0040536 | PERFIL "U" ENRIJECIDO DE ACO GALVANIZADO, DOBRADO, 150 X 60 X 20 MM, E = 3,00 MM | KG | 1.091 | 6.45 | 7.03
| 0010997 | ELETRODO REVESTIDO AWS - E7018, DIAMETRO IGUAL A 4,00 MM | KG | 0.0017 | 39.9 | 0.06
| 0001334 | CHAPA DE ACO GROSSA, ASTM A36, E = 5/8 " (15,88 MM) 124,49 KG/M2 | KG | 0.62318 | 11.13 | 6.93
| 0011975 | CHUMBADOR DE ACO, DIAMETRO 5/8", COMPRIMENTO 6", COM PORCA | UN | 0.094619 | 31.06 | 2.93
| SI00000088317 | SOLDADOR COM ENCARGOS COMPLEMENTARES | H | 0.0283 | 33.14 | 0.93
| SI00000088278 | MONTADOR DE ESTRUTURA METÁLICA COM ENCARGOS COMPLEMENTARES | H | 0.005 | 29.69 | 0.14
| SI00000088240 | AJUDANTE DE ESTRUTURA METÁLICA COM ENCARGOS COMPLEMENTARES | H | 0.0013 | 23.42 | 0.03
| SI00000100719 | SI00000100719 PINTURA COM TINTA ALQUÍDICA DE FUNDO (TIPO ZARCÃO) PULVERIZADA SOBRE PERFIL METÁLICO EXECUTADO EM FÁBRICA (POR DEMÃO). AF_01/2020_PE | M2 | 0.0227 | 13.33 | 0.3
| SI00000100716 | SI00000100716 JATEAMENTO ABRASIVO COM GRANALHA DE AÇO EM PERFIL METÁLICO EM FÁBRICA. AF_01/2020 | M2 | 0.0227 | 27.73 | 0.62
| SI00000093288 | SI00000093288 GUINDASTE HIDRÁULICO AUTOPROPELIDO, COM LANÇA TELESCÓPICA 40 M, CAPACIDADE MÁXIMA 60 T, POTÊNCIA 260 KW - CHI DIURNO. AF_03/2016 | CHI | 0.0014 | 160.61 | 0.22
| SI00000093287 | SI00000093287 GUINDASTE HIDRÁULICO AUTOPROPELIDO, COM LANÇA TELESCÓPICA 40 M, CAPACIDADE MÁXIMA 60 T, POTÊNCIA 260 KW - CHP DIURNO. AF_03/2016 | CHP | 0.0015 | 330.35 | 0.49
|  |  |  | TOTAL |  | 19.68
4 |  | DRENAGEM SUPERFICIAL |  |  |  |  | 15840 | 20404.5
4.1 | 05.001.0400-A | LIMPEZA DE CALHA EM ENCOSTA | M | 50 | 1.89 | 2.43 | 94.5 | 121.5
| 05.001.0400-A | LIMPEZA DE CALHA EM ENCOSTA | M | 1 | 1.89 | 1.89
| 20132 | MAO-DE-OBRA DE SERVENTE DA CONSTRUCAO CIVIL, INCLUSIVE ENCARGOS SOCIAIS DESONERADOS | H | 0.1133 | 16.75 | 1.89
|  |  |  | TOTAL |  | 1.89
4.2 | SI00000102994 | CANALETA MEIA CANA PRÉ-MOLDADA DE CONCRETO (D = 80 CM) - FORNECIMENTO E INSTALAÇÃO. AF_08/2021 | M | 50 | 314.91 | 405.66 | 15745.5 | 20283
| SI00000102994 | CANALETA MEIA CANA PRÉ-MOLDADA DE CONCRETO (D = 80 CM) - FORNECIMENTO E INSTALAÇÃO. AF_08/2021 | M | 1 | 314.91 | 314.91
| 0010545 | CALHA/CANALETA DE CONCRETO SIMPLES, TIPO MEIA CANA, DIAMETRO DE 80 CM, PARA AGUA PLUVIAL | M | 1.03 | 269.29 | 277.36
| SI00000088316 | SERVENTE COM ENCARGOS COMPLEMENTARES | H | 0.6174 | 23.64 | 14.59
| SI00000088309 | PEDREIRO COM ENCARGOS COMPLEMENTARES | H | 0.6174 | 29.95 | 18.49
| SI00000088629 | SI00000088629 ARGAMASSA TRAÇO 1:3 (EM VOLUME DE CIMENTO E AREIA MÉDIA ÚMIDA), PREPARO MANUAL. AF_08/2019 | M3 | 0.0074 | 603.08 | 4.46
|  |  |  | TOTAL |  | 314.9
5 |  | ELÉTRICA |  |  |  |  | 48204.21 | 61587.97
5.1 | 18.027.0474-A | LUMINARIA DE SOBREPOR, FIXADA EM LAJE OU FORRO, TIPO CALHA,CHANFRADA OU PRISMATICA, COMPLETA, COM LAMPADA LED TUBULARDE 2 X 9W. FORNECIMENTO E COLOCACAO | UN | 23 | 112.37 | 144.75 | 2584.51 | 3329.25
| 18.027.0474-A | LUMINARIA DE SOBREPOR, FIXADA EM LAJE OU FORRO, TIPO CALHA,CHANFRADA OU PRISMATICA, COMPLETA, COM LAMPADA LED TUBULARDE 2 X 9W. FORNECIMENTO E COLOCACAO | UN | 1 | 112.37 | 112.37
| 14675 | CALHA CHANFRADA EM CHAPA DE ACO PARA LUMINARIA DE SOBREPOR, PARA 2 LAMPADAS TUBULARES DE 600MM | UN | 1 | 18.05 | 18.05
| 14189 | LAMPADA LED, TUBULAR, 600MM, T8, 9W, FLUXO LUMINOSO EM TORNO DE 900LM | UN | 2 | 16.37 | 32.74
| 05946 | SUPORTE TIPO PE DE GALINHA PARA FIXACAODE LUMINARIAS | UN | 1 | 3.21 | 3.21
| 05337 | SUPORTE P/LAMPADA TUBULAR | UN | 4 | 2.16 | 8.64
| 20132 | MAO-DE-OBRA DE SERVENTE DA CONSTRUCAO CIVIL, INCLUSIVE ENCARGOS SOCIAIS DESONERADOS | H | 1.2463 | 16.75 | 20.87
| 20060 | MAO-DE-OBRA DE ELETRICISTA DA CONSTRUCAOCIVIL, INCLUSIVE ENCARGOS SOCIAIS DESONERADOS | H | 1.2463 | 23.16 | 28.86
|  |  |  | TOTAL |  | 112.37
5.2 | 18.027.0484-A | LUMINARIA DE SOBREPOR, FIXADA EM LAJE OU FORRO, TIPO CALHA,CHANFRADA OU PRISMATICA, COMPLETA, COM LAMPADA LED TUBULARDE 4 X 18W. FORNECIMENTO E COLOCACAO | UN | 39 | 210.21 | 270.79 | 8198.19 | 10560.81
| 18.027.0484-A | LUMINARIA DE SOBREPOR, FIXADA EM LAJE OU FORRO, TIPO CALHA,CHANFRADA OU PRISMATICA, COMPLETA, COM LAMPADA LED TUBULARDE 4 X 18W. FORNECIMENTO E COLOCACAO | UN | 1 | 210.21 | 210.21
| 14704 | CALHA CHANFRADA EM CHAPA DE ACO PARA LUMINARIA DE SOBREPOR, PARA 4 LAMPADAS TUBULARES DE 1200MM | UN | 1 | 61.7 | 61.7
| 14190 | LAMPADA LED, TUBULAR, 1200MM, T8, 18W, FLUXO LUMINOSO EM TORNO DE 1850LM | UN | 4 | 18.44 | 73.76
| 05946 | SUPORTE TIPO PE DE GALINHA PARA FIXACAODE LUMINARIAS | UN | 1 | 3.21 | 3.21
| 05337 | SUPORTE P/LAMPADA TUBULAR | UN | 8 | 2.16 | 17.28
| 20132 | MAO-DE-OBRA DE SERVENTE DA CONSTRUCAO CIVIL, INCLUSIVE ENCARGOS SOCIAIS DESONERADOS | H | 1.3596 | 16.75 | 22.77
| 20060 | MAO-DE-OBRA DE ELETRICISTA DA CONSTRUCAOCIVIL, INCLUSIVE ENCARGOS SOCIAIS DESONERADOS | H | 1.3596 | 23.16 | 31.48
|  |  |  | TOTAL |  | 210.2
5.3 | 15.019.0040-A | INTERRUPTOR COM 1 TECLA SIMPLES E TOMADA 2P+T,10A/250V,PADRAO BRASILEIRO,DE EMBUTIR,COM PLACA DE 4"X2".FORNECIMENTO E COLOCACAO | UN | 4 | 16.54 | 21.3 | 66.16 | 85.2
| 15.019.0040-A | INTERRUPTOR COM 1 TECLA SIMPLES E TOMADA 2P+T,10A/250V,PADRAO BRASILEIRO,DE EMBUTIR,COM PLACA DE 4"X2".FORNECIMENTO E COLOCACAO | UN | 1 | 16.54 | 16.54
| 05640 | INTERRUPTOR COM 1 TECLA SIMPLES E TOMADA2P+T, 10A/250V, PADRAO BRASILEIRO, DE EMBUTIR, COM PLACA DE 4"X2" | UN | 1 | 7 | 7
| 20060 | MAO-DE-OBRA DE ELETRICISTA DA CONSTRUCAOCIVIL, INCLUSIVE ENCARGOS SOCIAIS DESONERADOS | H | 0.412 | 23.16 | 9.54
|  |  |  | TOTAL |  | 16.54
5.4 | 15.019.0020-A | INTERRUPTOR DE EMBUTIR COM 1 TECLA SIMPLES FOSFORESCENTE E PLACA.FORNECIMENTO E COLOCACAO | UN | 24 | 8.54 | 11 | 204.96 | 264
| 15.019.0020-A | INTERRUPTOR DE EMBUTIR COM 1 TECLA SIMPLES FOSFORESCENTE E PLACA.FORNECIMENTO E COLOCACAO | UN | 1 | 8.54 | 8.54
| 00309 | INTERRUPTOR DE EMBUTIR, FOSFORESCENTE, C/PLACA, DE 1 TECLA SIMPLES | UN | 1 | 3.77 | 3.77
| 20060 | MAO-DE-OBRA DE ELETRICISTA DA CONSTRUCAOCIVIL, INCLUSIVE ENCARGOS SOCIAIS DESONERADOS | H | 0.206 | 23.16 | 4.77
|  |  |  | TOTAL |  | 8.54
5.5 | 15.019.0025-A | INTERRUPTOR DE EMBUTIR COM 2 TECLAS SIMPLES FOSFORESCENTES EPLACA.FORNECIMENTO E COLOCACAO | UN | 5 | 14.93 | 19.23 | 74.65 | 96.15
| 15.019.0025-A | INTERRUPTOR DE EMBUTIR COM 2 TECLAS SIMPLES FOSFORESCENTES EPLACA.FORNECIMENTO E COLOCACAO | UN | 1 | 14.93 | 14.93
| 02368 | INTERRUPTOR DE EMBUTIR, FOSFORESCENTE, COM PLACA, DE 2 TECLAS PARALELAS | UN | 1 | 8.97 | 8.97
| 20060 | MAO-DE-OBRA DE ELETRICISTA DA CONSTRUCAOCIVIL, INCLUSIVE ENCARGOS SOCIAIS DESONERADOS | H | 0.2575 | 23.16 | 5.96
|  |  |  | TOTAL |  | 14.93
5.6 | 15.019.0035-A | INTERRUPTOR THREE-WAY DE EMBUTIR COM TECLA FOSFORESCENTE,INCLUSIVE PLACA.FORNECIMENTO E COLOCACAO | UN | 8 | 13.23 | 17.04 | 105.84 | 136.32
| 15.019.0035-A | INTERRUPTOR THREE-WAY DE EMBUTIR COM TECLA FOSFORESCENTE,INCLUSIVE PLACA.FORNECIMENTO E COLOCACAO | UN | 1 | 13.23 | 13.23
| 00310 | INTERRUPTOR DE EMBUTIR, FOSFORESCENTE, C/PLACA, DE "THREE-WAY" | UN | 1 | 6.08 | 6.08
| 20060 | MAO-DE-OBRA DE ELETRICISTA DA CONSTRUCAOCIVIL, INCLUSIVE ENCARGOS SOCIAIS DESONERADOS | H | 0.309 | 23.16 | 7.15
|  |  |  | TOTAL |  | 13.23
5.7 | SI00000092000 | TOMADA BAIXA DE EMBUTIR (1 MÓDULO), 2P+T 10 A, INCLUINDO SUPORTE E PLACA - FORNECIMENTO E INSTALAÇÃO. AF_03/2023 | UN | 106 | 32.43 | 41.77 | 3437.58 | 4427.62
| SI00000092000 | TOMADA BAIXA DE EMBUTIR (1 MÓDULO), 2P+T 10 A, INCLUINDO SUPORTE E PLACA - FORNECIMENTO E INSTALAÇÃO. AF_03/2023 | UN | 1 | 32.43 | 32.43
| SI00000091998 | SI00000091998 TOMADA BAIXA DE EMBUTIR (1 MÓDULO), 2P+T 10 A, SEM SUPORTE E SEM PLACA - FORNECIMENTO E INSTALAÇÃO. AF_03/2023 | UN | 1 | 21.03 | 21.03
| SI00000091946 | SI00000091946 SUPORTE PARAFUSADO COM PLACA DE ENCAIXE 4" X 2" MÉDIO (1,30 M DO PISO) PARA PONTO ELÉTRICO - FORNECIMENTO E INSTALAÇÃO. AF_03/2023 | UN | 1 | 11.4 | 11.4
|  |  |  | TOTAL |  | 32.43
5.8 | SI00000092001 | TOMADA BAIXA DE EMBUTIR (1 MÓDULO), 2P+T 20 A, INCLUINDO SUPORTE E PLACA - FORNECIMENTO E INSTALAÇÃO. AF_03/2023 | UN | 4 | 34.57 | 44.53 | 138.28 | 178.12
| SI00000092001 | TOMADA BAIXA DE EMBUTIR (1 MÓDULO), 2P+T 20 A, INCLUINDO SUPORTE E PLACA - FORNECIMENTO E INSTALAÇÃO. AF_03/2023 | UN | 1 | 34.57 | 34.57
| SI00000091999 | SI00000091999 TOMADA BAIXA DE EMBUTIR (1 MÓDULO), 2P+T 20 A, SEM SUPORTE E SEM PLACA - FORNECIMENTO E INSTALAÇÃO. AF_03/2023 | UN | 1 | 23.17 | 23.17
| SI00000091946 | SI00000091946 SUPORTE PARAFUSADO COM PLACA DE ENCAIXE 4" X 2" MÉDIO (1,30 M DO PISO) PARA PONTO ELÉTRICO - FORNECIMENTO E INSTALAÇÃO. AF_03/2023 | UN | 1 | 11.4 | 11.4
|  |  |  | TOTAL |  | 34.57
5.9 | SI00000091993 | TOMADA ALTA DE EMBUTIR (1 MÓDULO), 2P+T 20 A, INCLUINDO SUPORTE E PLACA - FORNECIMENTO E INSTALAÇÃO. AF_03/2023 | UN | 20 | 49.46 | 63.71 | 989.2 | 1274.2
| SI00000091993 | TOMADA ALTA DE EMBUTIR (1 MÓDULO), 2P+T 20 A, INCLUINDO SUPORTE E PLACA - FORNECIMENTO E INSTALAÇÃO. AF_03/2023 | UN | 1 | 49.46 | 49.46
| SI00000091991 | SI00000091991 TOMADA ALTA DE EMBUTIR (1 MÓDULO), 2P+T 20 A, SEM SUPORTE E SEM PLACA - FORNECIMENTO E INSTALAÇÃO. AF_03/2023 | UN | 1 | 38.06 | 38.06
| SI00000091946 | SI00000091946 SUPORTE PARAFUSADO COM PLACA DE ENCAIXE 4" X 2" MÉDIO (1,30 M DO PISO) PARA PONTO ELÉTRICO - FORNECIMENTO E INSTALAÇÃO. AF_03/2023 | UN | 1 | 11.4 | 11.4
|  |  |  | TOTAL |  | 49.46
5.1 | SI00000093655 | DISJUNTOR MONOPOLAR TIPO DIN, CORRENTE NOMINAL DE 20A - FORNECIMENTO E INSTALAÇÃO. AF_10/2020 | UN | 16 | 12.3 | 15.84 | 196.8 | 253.44
| SI00000093655 | DISJUNTOR MONOPOLAR TIPO DIN, CORRENTE NOMINAL DE 20A - FORNECIMENTO E INSTALAÇÃO. AF_10/2020 | UN | 1 | 12.3 | 12.3
| 0034653 | DISJUNTOR TIPO DIN/IEC, MONOPOLAR DE 6 ATE 32A | UN | 1 | 7.33 | 7.33
| 0001571 | TERMINAL A COMPRESSAO EM COBRE ESTANHADO PARA CABO 4 MM2, 1 FURO E 1 COMPRESSAO, PARA PARAFUSO DE FIXACAO M5 | UN | 1 | 1.31 | 1.31
| SI00000088264 | ELETRICISTA COM ENCARGOS COMPLEMENTARES | H | 0.0663 | 30.3 | 2
| SI00000088247 | AUXILIAR DE ELETRICISTA COM ENCARGOS COMPLEMENTARES | H | 0.0663 | 25.03 | 1.65
|  |  |  | TOTAL |  | 12.29
5.11 | SI00000093657 | DISJUNTOR MONOPOLAR TIPO DIN, CORRENTE NOMINAL DE 32A - FORNECIMENTO E INSTALAÇÃO. AF_10/2020 | UN | 3 | 13.94 | 17.95 | 41.82 | 53.85
| SI00000093657 | DISJUNTOR MONOPOLAR TIPO DIN, CORRENTE NOMINAL DE 32A - FORNECIMENTO E INSTALAÇÃO. AF_10/2020 | UN | 1 | 13.94 | 13.94
| 0034653 | DISJUNTOR TIPO DIN/IEC, MONOPOLAR DE 6 ATE 32A | UN | 1 | 7.33 | 7.33
| 0001573 | TERMINAL A COMPRESSAO EM COBRE ESTANHADO PARA CABO 6 MM2, 1 FURO E 1 COMPRESSAO, PARA PARAFUSO DE FIXACAO M6 | UN | 1 | 1.57 | 1.57
| SI00000088264 | ELETRICISTA COM ENCARGOS COMPLEMENTARES | H | 0.0911 | 30.3 | 2.76
| SI00000088247 | AUXILIAR DE ELETRICISTA COM ENCARGOS COMPLEMENTARES | H | 0.0911 | 25.03 | 2.28
|  |  |  | TOTAL |  | 13.94
5.12 | SI00000093661 | DISJUNTOR BIPOLAR TIPO DIN, CORRENTE NOMINAL DE 16A - FORNECIMENTO E INSTALAÇÃO. AF_10/2020 | UN | 10 | 49.32 | 63.53 | 493.2 | 635.3
| SI00000093661 | DISJUNTOR BIPOLAR TIPO DIN, CORRENTE NOMINAL DE 16A - FORNECIMENTO E INSTALAÇÃO. AF_10/2020 | UN | 1 | 49.32 | 49.32
| 0034616 | DISJUNTOR TIPO DIN/IEC, BIPOLAR DE 6 ATE 32A | UN | 1 | 42.04 | 42.04
| 0001570 | TERMINAL A COMPRESSAO EM COBRE ESTANHADO PARA CABO 2,5 MM2, 1 FURO E 1 COMPRESSAO, PARA PARAFUSO DE FIXACAO M5 | UN | 2 | 1.01 | 2.02
| SI00000088264 | ELETRICISTA COM ENCARGOS COMPLEMENTARES | H | 0.0952 | 30.3 | 2.88
| SI00000088247 | AUXILIAR DE ELETRICISTA COM ENCARGOS COMPLEMENTARES | H | 0.0952 | 25.03 | 2.38
|  |  |  | TOTAL |  | 49.32
5.13 | SI00000093662 | DISJUNTOR BIPOLAR TIPO DIN, CORRENTE NOMINAL DE 20A - FORNECIMENTO E INSTALAÇÃO. AF_10/2020 | UN | 10 | 51.99 | 66.97 | 519.9 | 669.7
| SI00000093662 | DISJUNTOR BIPOLAR TIPO DIN, CORRENTE NOMINAL DE 20A - FORNECIMENTO E INSTALAÇÃO. AF_10/2020 | UN | 1 | 51.99 | 51.99
| 0034616 | DISJUNTOR TIPO DIN/IEC, BIPOLAR DE 6 ATE 32A | UN | 1 | 42.04 | 42.04
| 0001571 | TERMINAL A COMPRESSAO EM COBRE ESTANHADO PARA CABO 4 MM2, 1 FURO E 1 COMPRESSAO, PARA PARAFUSO DE FIXACAO M5 | UN | 2 | 1.31 | 2.62
| SI00000088264 | ELETRICISTA COM ENCARGOS COMPLEMENTARES | H | 0.1325 | 30.3 | 4.01
| SI00000088247 | AUXILIAR DE ELETRICISTA COM ENCARGOS COMPLEMENTARES | H | 0.1325 | 25.03 | 3.31
|  |  |  | TOTAL |  | 51.98
5.14 | SI00000093671 | DISJUNTOR TRIPOLAR TIPO DIN, CORRENTE NOMINAL DE 32A - FORNECIMENTO E INSTALAÇÃO. AF_10/2020 | UN | 4 | 71.34 | 91.9 | 285.36 | 367.6
| SI00000093671 | DISJUNTOR TRIPOLAR TIPO DIN, CORRENTE NOMINAL DE 32A - FORNECIMENTO E INSTALAÇÃO. AF_10/2020 | UN | 1 | 71.34 | 71.34
| 0034709 | DISJUNTOR TIPO DIN/IEC, TRIPOLAR DE 10 ATE 50A | UN | 1 | 51.51 | 51.51
| 0001573 | TERMINAL A COMPRESSAO EM COBRE ESTANHADO PARA CABO 6 MM2, 1 FURO E 1 COMPRESSAO, PARA PARAFUSO DE FIXACAO M6 | UN | 3 | 1.57 | 4.71
| SI00000088264 | ELETRICISTA COM ENCARGOS COMPLEMENTARES | H | 0.2734 | 30.3 | 8.28
| SI00000088247 | AUXILIAR DE ELETRICISTA COM ENCARGOS COMPLEMENTARES | H | 0.2734 | 25.03 | 6.84
|  |  |  | TOTAL |  | 71.34
5.15 | SI00000093672 | DISJUNTOR TRIPOLAR TIPO DIN, CORRENTE NOMINAL DE 40A - FORNECIMENTO E INSTALAÇÃO. AF_10/2020 | UN | 2 | 79.05 | 101.83 | 158.1 | 203.66
| SI00000093672 | DISJUNTOR TRIPOLAR TIPO DIN, CORRENTE NOMINAL DE 40A - FORNECIMENTO E INSTALAÇÃO. AF_10/2020 | UN | 1 | 79.05 | 79.05
| 0034709 | DISJUNTOR TIPO DIN/IEC, TRIPOLAR DE 10 ATE 50A | UN | 1 | 51.51 | 51.51
| 0001574 | TERMINAL A COMPRESSAO EM COBRE ESTANHADO PARA CABO 10 MM2, 1 FURO E 1 COMPRESSAO, PARA PARAFUSO DE FIXACAO M6 | UN | 3 | 1.7 | 5.1
| SI00000088264 | ELETRICISTA COM ENCARGOS COMPLEMENTARES | H | 0.4057 | 30.3 | 12.29
| SI00000088247 | AUXILIAR DE ELETRICISTA COM ENCARGOS COMPLEMENTARES | H | 0.4057 | 25.03 | 10.15
|  |  |  | TOTAL |  | 79.05
5.16 | 15.007.0601-A | DISJUNTOR TERMOMAGNETICO TRIPOLAR,DE 40 A 63A,3KA,MODELO DIN,TIPO C.FORNECIMENTO E COLOCACAO | UN | 2 | 52.5 | 67.63 | 105 | 135.26
| 15.007.0601-A | DISJUNTOR TERMOMAGNETICO TRIPOLAR,DE 40 A 63A,3KA,MODELO DIN,TIPO C.FORNECIMENTO E COLOCACAO | UN | 1 | 52.5 | 52.5
| 11656 | DISJUNTOR, TRIPOLAR, DE 40 A 63A, 3KA, MODELO DIN, TIPO C | UN | 1 | 46.34 | 46.34
| 20132 | MAO-DE-OBRA DE SERVENTE DA CONSTRUCAO CIVIL, INCLUSIVE ENCARGOS SOCIAIS DESONERADOS | H | 0.1545 | 16.75 | 2.58
| 20060 | MAO-DE-OBRA DE ELETRICISTA DA CONSTRUCAOCIVIL, INCLUSIVE ENCARGOS SOCIAIS DESONERADOS | H | 0.1545 | 23.16 | 3.57
|  |  |  | TOTAL |  | 52.49
5.17 | 15.007.0608-A | DISJUNTOR TERMOMAGNETICO,TRIPOLAR,DE 125 A 160A,50KA,MODELOCAIXA MOLDADA,TIPO C.FORNECIMENTO E COLOCACAO | UN | 1 | 332.49 | 428.31 | 332.49 | 428.31
| 15.007.0608-A | DISJUNTOR TERMOMAGNETICO,TRIPOLAR,DE 125 A 160A,50KA,MODELOCAIXA MOLDADA,TIPO C.FORNECIMENTO E COLOCACAO | UN | 1 | 332.49 | 332.49
| 02432 | DISJUNTOR, TRIPOLAR, 125 A 160A, 50KA, MODELO CAIXA MOLDADA, TIPO C | UN | 1 | 326.33 | 326.33
| 20132 | MAO-DE-OBRA DE SERVENTE DA CONSTRUCAO CIVIL, INCLUSIVE ENCARGOS SOCIAIS DESONERADOS | H | 0.1545 | 16.75 | 2.58
| 20060 | MAO-DE-OBRA DE ELETRICISTA DA CONSTRUCAOCIVIL, INCLUSIVE ENCARGOS SOCIAIS DESONERADOS | H | 0.1545 | 23.16 | 3.57
|  |  |  | TOTAL |  | 332.48
5.18 | COMPOSIÇÃO 01 | DISJUNTOR,INTERRUPTOR DIFERENCIAL (IDR) 4 POLOS, DE 32 A, 30MA COM FRETE. FORNECIMENTO E COLOCAÇÃO | UN | 2 | 244.91 | 299.94 | 489.82 | 599.88
| COMPOSIÇÃO 01 | DISJUNTOR,INTERRUPTOR DIFERENCIAL (IDR) 4 POLOS, DE 32 A, 30MA. FORNECIMENTO E COLOCACAO | UN | 1 | 244.91 | 244.91
| COTAÇÃO 01 | DISJUNTOR, TRIPOLAR, 32 A, 30MA, MODELO CAIXA MOLDADA | UN | 1 | 238.47 | 238.47
| 01999 | MAO-DE-OBRA DE SERVENTE DA CONSTRUCAO CIVIL, INCLUSIVE ENCARGOS SOCIAIS | H | 0.1545 | 17.54 | 2.7
| 01983 | MAO-DE-OBRA DE ELETRICISTA DE CONSTRUCAOCIVIL, INCLUSIVE ENCARGOS SOCIAIS | H | 0.1545 | 24.24 | 3.74
|  |  |  | TOTAL |  | 244.91
5.19 | COMPOSIÇÃO 02 | DISJUNTOR,INTERRUPTOR DIFERENCIAL (IDR) 4 POLOS, DE 40 A, 30MA COM FRETE. FORNECIMENTO E COLOCAÇÃO | UN | 1 | 224.52 | 274.96 | 224.52 | 274.96
| COMPOSIÇÃO 02 | DISJUNTOR,INTERRUPTOR DIFERENCIAL (IDR) 4 POLOS, DE 40 A, 30MA. FORNECIMENTO E COLOCACAO | UN | 1 | 224.52 | 224.52
| COTAÇÃO 02 | DISJUNTOR, TRIPOLAR, 40 A, 30MA, MODELO CAIXA MOLDADA | UN | 1 | 218.08 | 218.08
| 01999 | MAO-DE-OBRA DE SERVENTE DA CONSTRUCAO CIVIL, INCLUSIVE ENCARGOS SOCIAIS | H | 0.1545 | 17.54 | 2.7
| 01983 | MAO-DE-OBRA DE ELETRICISTA DE CONSTRUCAOCIVIL, INCLUSIVE ENCARGOS SOCIAIS | H | 0.1545 | 24.24 | 3.74
|  |  |  | TOTAL |  | 224.52
5.2 | COMPOSIÇÃO 03 | DISJUNTOR,INTERRUPTOR DIFERENCIAL (IDR) 4 POLOS, DE 63 A, 30MA COM FRETE. FORNECIMENTO E COLOCAÇÃO | UN | 1 | 212.33 | 260.04 | 212.33 | 260.04
| COMPOSIÇÃO 03 | DISJUNTOR,INTERRUPTOR DIFERENCIAL (IDR) 4 POLOS, DE 63 A, 30MA. FORNECIMENTO E COLOCACAO | UN | 1 | 212.33 | 212.33
| COTAÇÃO 03 | DISJUNTOR, TRIPOLAR, 63 A, 30MA, MODELO CAIXA MOLDADA | UN | 1 | 205.89 | 205.89
| 01999 | MAO-DE-OBRA DE SERVENTE DA CONSTRUCAO CIVIL, INCLUSIVE ENCARGOS SOCIAIS | H | 0.1545 | 17.54 | 2.7
| 01983 | MAO-DE-OBRA DE ELETRICISTA DE CONSTRUCAOCIVIL, INCLUSIVE ENCARGOS SOCIAIS | H | 0.1545 | 24.24 | 3.74
|  |  |  | TOTAL |  | 212.33
5.21 | COMPOSIÇÃO 04 | DISPOSTIVO DE PROTETOR CONTRA SURTO ELETRICO E RAIO DPS 40kA 175V DIN COM FRETE. FORNECIMENTO E COLOCAÇÃO | UN | 4 | 87.44 | 107.08 | 349.76 | 428.32
| COMPOSIÇÃO 04 | DISPOSTIVO DE PROTETOR CONTRA SURTO ELETRICO E RAIO DPS 40kA 175V DIN COM FRETE. FORNECIMENTO E COLOCAÇÃO | UN | 4 | 87.44 | 87.44
| COTAÇÃO 04 | DISPOSITIVO CONTRA SURTO ELETRICO E RAIO DPS , 40kA , 175V DIN, MODELO CAIXA MOLDADA | UN | 4 | 81 | 81
| 01999 | MAO-DE-OBRA DE SERVENTE DA CONSTRUCAO CIVIL, INCLUSIVE ENCARGOS SOCIAIS | H | 0.1545 | 17.54 | 2.7
| 01983 | MAO-DE-OBRA DE ELETRICISTA DE CONSTRUCAOCIVIL, INCLUSIVE ENCARGOS SOCIAIS | H | 0.1545 | 24.24 | 3.74
|  |  |  | TOTAL |  | 87.44
5.22 | 15.007.0415-A | QUADRO DE DISTRIBUICAO DE ENERGIA,100A,PARA DISJUNTORES TERMO-MAGNETICOS UNIPOLARES,DE SOBREPOR,COM PORTA E BARRAMENTOSDE FASE,NEUTRO E TERRA,TRIFASICO,PARA INSTALACAO DE ATE 18 DISJUNTORES COM DISPOSITIVO PARA CHAVE GERAL.FORNECIMENTO E COLOCACAO | UN | 2 | 530.19 | 682.99 | 1060.38 | 1365.98
| 15.007.0415-A | QUADRO DE DISTRIBUICAO DE ENERGIA,100A,PARA DISJUNTORES TERMO-MAGNETICOS UNIPOLARES,DE SOBREPOR,COM PORTA E BARRAMENTOSDE FASE,NEUTRO E TERRA,TRIFASICO,PARA INSTALACAO DE ATE 18 DISJUNTORES COM DISPOSITIVO PARA CHAVE GERAL.FORNECIMENTO E COLOCACAO | UN | 1 | 530.19 | 530.19
| 11859 | QUADRO DE DISTRIBUICAO DE ENERGIA,100A,DE SOBREPOR,BARRAMENTO TRIFASICO E NEUTRO,DISP.P/CHAVE GERAL,P/ATE 18 DISJUNTORES | UN | 1 | 419.21 | 419.21
| 20132 | MAO-DE-OBRA DE SERVENTE DA CONSTRUCAO CIVIL, INCLUSIVE ENCARGOS SOCIAIS DESONERADOS | H | 2.781 | 16.75 | 46.58
| 20060 | MAO-DE-OBRA DE ELETRICISTA DA CONSTRUCAOCIVIL, INCLUSIVE ENCARGOS SOCIAIS DESONERADOS | H | 2.781 | 23.16 | 64.4
|  |  |  | TOTAL |  | 530.19
5.23 | 15.007.0420-A | QUADRO DE DISTRIBUICAO DE ENERGIA,100A,PARA DISJUNTORES TERMO-MAGNETICOS UNIPOLARES,DE SOBREPOR,COM PORTA E BARRAMENTOSDE FASE,NEUTRO E TERRA,TRIFASICO,PARA INSTALACAO DE ATE 24 DISJUNTORES COM DISPOSITIVO PARA CHAVE GERAL.FORNECIMENTO E COLOCACAO | UN | 2 | 655.4 | 844.28 | 1310.8 | 1688.56
| 15.007.0420-A | QUADRO DE DISTRIBUICAO DE ENERGIA,100A,PARA DISJUNTORES TERMO-MAGNETICOS UNIPOLARES,DE SOBREPOR,COM PORTA E BARRAMENTOSDE FASE,NEUTRO E TERRA,TRIFASICO,PARA INSTALACAO DE ATE 24 DISJUNTORES COM DISPOSITIVO PARA CHAVE GERAL.FORNECIMENTO E COLOCACAO | UN | 1 | 655.4 | 655.4
| 11860 | QUADRO DE DISTRIBUICAO DE ENERGIA,100A,DE SOBREPOR,BARRAMENTO TRIFASICO E NEUTRO,DISP.P/CHAVE GERAL,P/ATE 24 DISJUNTORES | UN | 1 | 558.6 | 558.6
| 20132 | MAO-DE-OBRA DE SERVENTE DA CONSTRUCAO CIVIL, INCLUSIVE ENCARGOS SOCIAIS DESONERADOS | H | 2.575 | 16.75 | 43.13
| 20060 | MAO-DE-OBRA DE ELETRICISTA DA CONSTRUCAOCIVIL, INCLUSIVE ENCARGOS SOCIAIS DESONERADOS | H | 2.3175 | 23.16 | 53.67
|  |  |  | TOTAL |  | 655.4
5.24 | 15.008.0085-A | CABO DE COBRE FLEXIVEL COM ISOLAMENTO TERMOPLASTICO,COMPREENDENDO:PREPARO,CORTE E ENFIACAO EM ELETRODUTOS,NA BITOLA DE 2,5MM2, 450/750V.FORNECIMENTO E COLOCACAO | M | 3400 | 3.66 | 4.71 | 12444 | 16014
| 15.008.0085-A | CABO DE COBRE FLEXIVEL COM ISOLAMENTO TERMOPLASTICO,COMPREENDENDO:PREPARO,CORTE E ENFIACAO EM ELETRODUTOS,NA BITOLA DE 2,5MM2, 450/750V.FORNECIMENTO E COLOCACAO | M | 1 | 3.66 | 3.66
| 05707 | CABO DE COBRE FLEXIVEL COM ISOLAMENTO TERMOPLASTICO, DE 450/750V, DE 2,5MM2 | M | 1 | 1.6 | 1.6
| 02317 | FITA ISOLANTE, ROLO DE 19MMX20M | UN | 0.0014 | 5.31 | 0
| 20132 | MAO-DE-OBRA DE SERVENTE DA CONSTRUCAO CIVIL, INCLUSIVE ENCARGOS SOCIAIS DESONERADOS | H | 0.0515 | 16.75 | 0.86
| 20060 | MAO-DE-OBRA DE ELETRICISTA DA CONSTRUCAOCIVIL, INCLUSIVE ENCARGOS SOCIAIS DESONERADOS | H | 0.0515 | 23.16 | 1.19
|  |  |  | TOTAL |  | 3.65
5.25 | 15.008.0090-A | CABO DE COBRE FLEXIVEL COM ISOLAMENTO TERMOPLASTICO,COMPREENDENDO:PREPARO,CORTE E ENFIACAO EM ELETRODUTOS NA BITOLA DE 4MM2, 450/750V.FORNECIMENTO E COLOCACAO | M | 186 | 4.98 | 6.41 | 926.28 | 1192.26
| 15.008.0090-A | CABO DE COBRE FLEXIVEL COM ISOLAMENTO TERMOPLASTICO,COMPREENDENDO:PREPARO,CORTE E ENFIACAO EM ELETRODUTOS NA BITOLA DE 4MM2, 450/750V.FORNECIMENTO E COLOCACAO | M | 1 | 4.98 | 4.98
| 05708 | CABO DE COBRE FLEXIVEL COM ISOLAMENTO TERMOPLASTICO, DE 450/750V, DE 4MM2 | M | 1 | 2.46 | 2.46
| 02317 | FITA ISOLANTE, ROLO DE 19MMX20M | UN | 0.0014 | 5.31 | 0
| 20132 | MAO-DE-OBRA DE SERVENTE DA CONSTRUCAO CIVIL, INCLUSIVE ENCARGOS SOCIAIS DESONERADOS | H | 0.06283 | 16.75 | 1.05
| 20060 | MAO-DE-OBRA DE ELETRICISTA DA CONSTRUCAOCIVIL, INCLUSIVE ENCARGOS SOCIAIS DESONERADOS | H | 0.06283 | 23.16 | 1.45
|  |  |  | TOTAL |  | 4.96
5.26 | 15.008.0095-A | CABO DE COBRE FLEXIVEL COM ISOLAMENTO TERMOPLASTICO,COMPREENDENDO:PREPARO,CORTE E ENFIACAO EM ELETRODUTOS,NA BITOLA DE 6MM2, 450/750V.FORNECIMENTO E COLOCACAO | M | 60 | 6.53 | 8.41 | 391.8 | 504.6
| 15.008.0095-A | CABO DE COBRE FLEXIVEL COM ISOLAMENTO TERMOPLASTICO,COMPREENDENDO:PREPARO,CORTE E ENFIACAO EM ELETRODUTOS,NA BITOLA DE 6MM2, 450/750V.FORNECIMENTO E COLOCACAO | M | 1 | 6.53 | 6.53
| 05709 | CABO DE COBRE FLEXIVEL COM ISOLAMENTO TERMOPLASTICO, DE 450/750V, DE 6MM2 | M | 1 | 3.64 | 3.64
| 02317 | FITA ISOLANTE, ROLO DE 19MMX20M | UN | 0.0014 | 5.31 | 0
| 20132 | MAO-DE-OBRA DE SERVENTE DA CONSTRUCAO CIVIL, INCLUSIVE ENCARGOS SOCIAIS DESONERADOS | H | 0.0721 | 16.75 | 1.2
| 20060 | MAO-DE-OBRA DE ELETRICISTA DA CONSTRUCAOCIVIL, INCLUSIVE ENCARGOS SOCIAIS DESONERADOS | H | 0.0721 | 23.16 | 1.66
|  |  |  | TOTAL |  | 6.5
5.27 | 15.008.0100-A | CABO DE COBRE FLEXIVEL COM ISOLAMENTO TERMOPLASTICO,COMPREENDENDO:PREPARO,CORTE E ENFIACAO EM ELETRODUTOS NA BITOLA DE 10MM2, 450/750V.FORNECIMENTO E COLOCACAO | M | 6 | 9.48 | 12.21 | 56.88 | 73.26
| 15.008.0100-A | CABO DE COBRE FLEXIVEL COM ISOLAMENTO TERMOPLASTICO,COMPREENDENDO:PREPARO,CORTE E ENFIACAO EM ELETRODUTOS NA BITOLA DE 10MM2, 450/750V.FORNECIMENTO E COLOCACAO | M | 1 | 9.48 | 9.48
| 05710 | CABO DE COBRE FLEXIVEL COM ISOLAMENTO TERMOPLASTICO, DE 450/750V, DE 10MM2 | M | 1 | 6.5 | 6.5
| 02317 | FITA ISOLANTE, ROLO DE 19MMX20M | UN | 0.0014 | 6 | 0
| 20132 | MAO-DE-OBRA DE SERVENTE DA CONSTRUCAO CIVIL, INCLUSIVE ENCARGOS SOCIAIS DESONERADOS | H | 0.0824 | 15.2 | 1.25
| 20060 | MAO-DE-OBRA DE ELETRICISTA DA CONSTRUCAOCIVIL, INCLUSIVE ENCARGOS SOCIAIS DESONERADOS | H | 0.0824 | 21 | 1.73
|  |  |  | TOTAL |  | 9.48
5.28 | 15.008.0105-A | CABO DE COBRE FLEXIVEL COM ISOLAMENTO TERMOPLASTICO,COMPREENDENDO:PREPARO,CORTE E ENFIACAO EM ELETRODUTOS,NA BITOLA DE 16MM2, 450/750V.FORNECIMENTO E COLOCACAO | M | 35 | 13.53 | 17.42 | 473.55 | 609.7
| 15.008.0105-A | CABO DE COBRE FLEXIVEL COM ISOLAMENTO TERMOPLASTICO,COMPREENDENDO:PREPARO,CORTE E ENFIACAO EM ELETRODUTOS,NA BITOLA DE 16MM2, 450/750V.FORNECIMENTO E COLOCACAO | M | 1 | 13.53 | 13.53
| 02317 | FITA ISOLANTE, ROLO DE 19MMX20M | UN | 0.0014 | 5.31 | 0
| 00282 | CABO DE COBRE FLEXIVEL COM ISOLAMENTO TERMOPLASTICO, DE 450/750V, DE 16MM2 | M | 1 | 9.82 | 9.82
| 20132 | MAO-DE-OBRA DE SERVENTE DA CONSTRUCAO CIVIL, INCLUSIVE ENCARGOS SOCIAIS DESONERADOS | H | 0.0927 | 16.75 | 1.55
| 20060 | MAO-DE-OBRA DE ELETRICISTA DA CONSTRUCAOCIVIL, INCLUSIVE ENCARGOS SOCIAIS DESONERADOS | H | 0.0927 | 23.16 | 2.14
|  |  |  | TOTAL |  | 13.51
5.29 | 15.008.0110-A | CABO DE COBRE FLEXIVEL COM ISOLAMENTO TERMOPLASTICO,COMPREENDENDO:PREPARO,CORTE E ENFIACAO EM ELETRODUTOS,NA BITOLA DE 25MM2, 450/750V.FORNECIMENTO E COLOCACAO | M | 20 | 19.5 | 25.11 | 390 | 502.2
| 15.008.0110-A | CABO DE COBRE FLEXIVEL COM ISOLAMENTO TERMOPLASTICO,COMPREENDENDO:PREPARO,CORTE E ENFIACAO EM ELETRODUTOS,NA BITOLA DE 25MM2, 450/750V.FORNECIMENTO E COLOCACAO | M | 1 | 19.5 | 19.5
| 02362 | CABO DE COBRE FLEXIVEL COM ISOLAMENTO TERMOPLASTICO, DE 450/750V, DE 25MM2 | M | 1 | 15.38 | 15.38
| 02317 | FITA ISOLANTE, ROLO DE 19MMX20M | UN | 0.0014 | 5.31 | 0
| 20132 | MAO-DE-OBRA DE SERVENTE DA CONSTRUCAO CIVIL, INCLUSIVE ENCARGOS SOCIAIS DESONERADOS | H | 0.103 | 16.75 | 1.72
| 20060 | MAO-DE-OBRA DE ELETRICISTA DA CONSTRUCAOCIVIL, INCLUSIVE ENCARGOS SOCIAIS DESONERADOS | H | 0.103 | 23.16 | 2.38
|  |  |  | TOTAL |  | 19.48
5.3 | 15.008.0115-A | CABO DE COBRE FLEXIVEL COM ISOLAMENTO TERMOPLASTICO,COMPREENDENDO:PREPARO,CORTE E ENFIACAO EM ELETRODUTOS,NA BITOLA DE 50MM2, 450/750V.FORNECIMENTO E COLOCACAO | M | 100 | 38.72 | 49.87 | 3872 | 4987
| 15.008.0115-A | CABO DE COBRE FLEXIVEL COM ISOLAMENTO TERMOPLASTICO,COMPREENDENDO:PREPARO,CORTE E ENFIACAO EM ELETRODUTOS,NA BITOLA DE 50MM2, 450/750V.FORNECIMENTO E COLOCACAO | M | 1 | 38.72 | 38.72
| 02363 | CABO DE COBRE FLEXIVEL COM ISOLAMENTO TERMOPLASTICO, DE 450/750V, DE 50MM2 | M | 1 | 30.49 | 30.49
| 02317 | FITA ISOLANTE, ROLO DE 19MMX20M | UN | 0.0014 | 5.31 | 0
| 20132 | MAO-DE-OBRA DE SERVENTE DA CONSTRUCAO CIVIL, INCLUSIVE ENCARGOS SOCIAIS DESONERADOS | H | 0.206 | 16.75 | 3.45
| 20060 | MAO-DE-OBRA DE ELETRICISTA DA CONSTRUCAOCIVIL, INCLUSIVE ENCARGOS SOCIAIS DESONERADOS | H | 0.206 | 23.16 | 4.77
|  |  |  | TOTAL |  | 38.71
5.31 | SI00000091845 | ELETRODUTO FLEXÍVEL CORRUGADO REFORÇADO, PVC, DN 25 MM (3/4"), PARA CIRCUITOS TERMINAIS, INSTALADO EM LAJE - FORNECIMENTO E INSTALAÇÃO. AF_03/2023 | M | 380 | 8.39 | 10.8 | 3188.2 | 4104
| SI00000091845 | ELETRODUTO FLEXÍVEL CORRUGADO REFORÇADO, PVC, DN 25 MM (3/4"), PARA CIRCUITOS TERMINAIS, INSTALADO EM LAJE - FORNECIMENTO E INSTALAÇÃO. AF_03/2023 | M | 1 | 8.39 | 8.39
| 0043132 | ARAME RECOZIDO 16 BWG, D = 1,65 MM (0,016 KG/M) OU 18 BWG, D = 1,25 MM (0,01 KG/M) | KG | 0.0018 | 30.83 | 0.05
| 0039244 | ELETRODUTO PVC FLEXIVEL CORRUGADO, REFORCADO, COR LARANJA, DE 25 MM, PARA LAJES E PISOS | M | 1.1 | 4.01 | 4.41
| SI00000088264 | ELETRICISTA COM ENCARGOS COMPLEMENTARES | H | 0.071 | 30.3 | 2.15
| SI00000088247 | AUXILIAR DE ELETRICISTA COM ENCARGOS COMPLEMENTARES | H | 0.071 | 25.03 | 1.77
|  |  |  | TOTAL |  | 8.38
5.32 | SI00000091850 | ELETRODUTO FLEXÍVEL CORRUGADO, PEAD, DN 40 MM (1 1/4"), PARA CIRCUITOS TERMINAIS, INSTALADO EM LAJE - FORNECIMENTO E INSTALAÇÃO. AF_03/2023 | M | 20 | 13.24 | 17.05 | 264.8 | 341
| SI00000091850 | ELETRODUTO FLEXÍVEL CORRUGADO, PEAD, DN 40 MM (1 1/4"), PARA CIRCUITOS TERMINAIS, INSTALADO EM LAJE - FORNECIMENTO E INSTALAÇÃO. AF_03/2023 | M | 1 | 13.24 | 13.24
| 0043132 | ARAME RECOZIDO 16 BWG, D = 1,65 MM (0,016 KG/M) OU 18 BWG, D = 1,25 MM (0,01 KG/M) | KG | 0.0023 | 30.83 | 0.07
| 0039247 | ELETRODUTO/DUTO PEAD FLEXIVEL PAREDE SIMPLES, CORRUGACAO HELICOIDAL, COR PRETA, SEM ROSCA, DE 1 1/4", PARA CABEAMENTO SUBTERRANEO (NBR 15715) | M | 1.1 | 6.8 | 7.48
| SI00000088264 | ELETRICISTA COM ENCARGOS COMPLEMENTARES | H | 0.103 | 30.3 | 3.12
| SI00000088247 | AUXILIAR DE ELETRICISTA COM ENCARGOS COMPLEMENTARES | H | 0.103 | 25.03 | 2.57
|  |  |  | TOTAL |  | 13.24
5.33 | 15.036.0070-A | ELETRODUTO DE PVC RIGIDO ROSQUEAVEL DE 3/4",INCLUSIVE CONEXOES E EMENDAS,EXCLUSIVE ABERTURA E FECHAMENTO DE RASGO.FORNECIMENTO E ASSENTAMENTO | M | 300 | 8.6 | 11.07 | 2580 | 3321
| 15.036.0070-A | ELETRODUTO DE PVC RIGIDO ROSQUEAVEL DE 3/4",INCLUSIVE CONEXOES E EMENDAS,EXCLUSIVE ABERTURA E FECHAMENTO DE RASGO.FORNECIMENTO E ASSENTAMENTO | M | 1 | 8.6 | 8.6
| 02341 | ELETRODUTO DE PVC PRETO, RIGIDO ROSQUEAVEL, COM ROSCA EM AMBAS EXTREMIDADES, EMBARRAS DE 3 METROS, DE 3/4" | UN | 0.385 | 9.52 | 3.66
| 20132 | MAO-DE-OBRA DE SERVENTE DA CONSTRUCAO CIVIL, INCLUSIVE ENCARGOS SOCIAIS DESONERADOS | H | 0.1236 | 16.75 | 2.07
| 20060 | MAO-DE-OBRA DE ELETRICISTA DA CONSTRUCAOCIVIL, INCLUSIVE ENCARGOS SOCIAIS DESONERADOS | H | 0.1236 | 23.16 | 2.86
|  |  |  | TOTAL |  | 8.59
5.34 | 15.036.0074-A | ELETRODUTO DE PVC RIGIDO ROSQUEAVEL DE 2",INCLUSIVE CONEXOESE EMENDAS,EXCLUSIVE ABERTURA E FECHAMENTO DE RASGO.FORNECIMENTO E ASSENTAMENTO | M | 9 | 20.23 | 26.06 | 182.07 | 234.54
| 15.036.0074-A | ELETRODUTO DE PVC RIGIDO ROSQUEAVEL DE 2",INCLUSIVE CONEXOESE EMENDAS,EXCLUSIVE ABERTURA E FECHAMENTO DE RASGO.FORNECIMENTO E ASSENTAMENTO | M | 1 | 20.23 | 20.23
| 02346 | ELETRODUTO DE PVC PRETO,RIGIDO ROSQUEAVEL EM AMBAS EXTREMIDADES,EM BARRAS DE 3 METROS,DE 2" | UN | 0.385 | 29.07 | 11.19
| 20132 | MAO-DE-OBRA DE SERVENTE DA CONSTRUCAO CIVIL, INCLUSIVE ENCARGOS SOCIAIS DESONERADOS | H | 0.2266 | 16.75 | 3.79
| 20060 | MAO-DE-OBRA DE ELETRICISTA DA CONSTRUCAOCIVIL, INCLUSIVE ENCARGOS SOCIAIS DESONERADOS | H | 0.2266 | 23.16 | 5.24
|  |  |  | TOTAL |  | 20.22
5.35 | SI00000096985 | HASTE DE ATERRAMENTO 5/8 PARA SPDA - FORNECIMENTO E INSTALAÇÃO. AF_12/2017 | UN | 3 | 73.93 | 95.23 | 221.79 | 285.69
| SI00000096985 | HASTE DE ATERRAMENTO 5/8 PARA SPDA - FORNECIMENTO E INSTALAÇÃO. AF_12/2017 | UN | 1 | 73.93 | 73.93
| 0003379 | HASTE DE ATERRAMENTO EM ACO COM 3,00 M DE COMPRIMENTO E DN = 5/8", REVESTIDA COM BAIXA CAMADA DE COBRE, SEM CONECTOR | UN | 1 | 59.93 | 59.93
| SI00000088264 | ELETRICISTA COM ENCARGOS COMPLEMENTARES | H | 0.2531 | 30.3 | 7.66
| SI00000088247 | AUXILIAR DE ELETRICISTA COM ENCARGOS COMPLEMENTARES | H | 0.2531 | 25.03 | 6.33
|  |  |  | TOTAL |  | 73.92
5.36 | 15.009.0135-A | CABO SOLIDO DE COBRE ELETROLITICO NU,TEMPERA MOLE,CLASSE 2,SECAO CIRCULAR DE 25MM2.FORNECIMENTO E COLOCACAO | M | 12 | 19.97 | 25.72 | 239.64 | 308.64
| 15.009.0135-A | CABO SOLIDO DE COBRE ELETROLITICO NU,TEMPERA MOLE,CLASSE 2,SECAO CIRCULAR DE 25MM2.FORNECIMENTO E COLOCACAO | M | 1 | 19.97 | 19.97
| 00289 | CABO SOLIDO DE COBRE ELETROLITICO NU, TEMPERA MOLE, CLASSE 2, SECAO CIRCULAR DE10,0 A 500,0MM2 | KG | 0.2223 | 75.05 | 16.68
| 20132 | MAO-DE-OBRA DE SERVENTE DA CONSTRUCAO CIVIL, INCLUSIVE ENCARGOS SOCIAIS DESONERADOS | H | 0.0824 | 16.75 | 1.38
| 20060 | MAO-DE-OBRA DE ELETRICISTA DA CONSTRUCAOCIVIL, INCLUSIVE ENCARGOS SOCIAIS DESONERADOS | H | 0.0824 | 23.16 | 1.9
|  |  |  | TOTAL |  | 19.96
5.35 | 15.011.0028-A | ENTRADA ENERGIA INDIVIDUAL,PADRAO LIGHT,MEDICAO DIRETA,REDEAEREA,38KVA E 57KVA,INCL.CAIXA POLIMERICA P/MEDICAO DIRETA POLIFASICA(CM200-P) CAIXA DE PROTECAO GERAL(CPG200) INTERNA,POLICARBONATO TAMPA TRANSPARENTE,CAIXA INSPECAO,3 HASTES E CONECTORES ATERRAMENTO,E MAT.NECES.EXCL.POSTE,DISJUNTOR E CONDUTORES (ENTRADA,SAIDA,ATERRAMENTO E RESPECTIVOS CONECTORES) | UN | 1 | 1393.55 | 1393.55 | 1393.55 | 1393.55
| 11537 | CONECTOR P/HASTE DE ATERRAMENTO COM 1 DESCIDA DE 5/8" | UN | 3 | 4.36 | 13.08
| 02341 | ELETRODUTO DE PVC PRETO, RIGIDO ROSQUEAVEL, COM ROSCA EM AMBAS EXTREMIDADES, EMBARRAS DE 3 METROS, DE 3/4" | UN | 0.7186 | 9.52 | 6.84
| 02346 | ELETRODUTO DE PVC PRETO,RIGIDO ROSQUEAVEL EM AMBAS EXTREMIDADES,EM BARRAS DE 3 METROS,DE 2" | UN | 1.7966 | 29.07 | 52.22
| 02640 | CURVA 90º DE PVC RIGIDO, ROSQUEAVEL, PARA ELETRODUTO, DE 2" | UN | 2 | 6.13 | 12.26
| 02643 | LUVA DE PVC RIGIDO ROSQUEAVEL, PARA ELETRODUTO, DE 3/4" | UN | 2 | 0.81 | 1.62
| 02645 | LUVA DE PVC RIGIDO ROSQUEAVEL, PARA ELETRODUTO, DE 2" | UN | 2 | 3.07 | 6.14
| 02961 | CURVA 90º DE PVC RIGIDO, ROSQUEAVEL, PARA ELETRODUTO, DE 3/4" | UN | 1 | 2.41 | 2.41
| 03971 | CINTA CIRCULAR DE ACO GALVANIZADO COM PARAFUSOS, DE APROXIMADAMENTE 150MM | UN | 1 | 46.15 | 46.15
| 04210 | ISOLADOR TIPO CARRETILHA, MARROM, DE (72X72)MM | UN | 1 | 6.44 | 6.44
| 00115 | BUCHA E ARRUELA DE ALUMINIO PARA ELETRODUTO, DE 3/4" | UN | 2 | 1.33 | 2.66
| 05263 | ARMACAO SECUNDARIA, COMPLETA, PARA 1 LINHA | UN | 1 | 12.31 | 12.31
| 11798 | HASTE PARA ATERRAMENTO, DE COBRE,NO DIAMETRO DE 5/8"(16MM) E COM COMPRIMENTO DE2,40M | UN | 3 | 47.37 | 142.11
| 11943 | CAIXA POLIMERICA DE INSPECAO DE ATERRAMENTO COM DIAMETRO SUPERIOR APROX. DE 23CME ALTURA APROX. DE 25CM, COM TAMPA | UN | 1 | 11.65 | 11.65
| 14549 | BRITA 1, PARA REGIAO METROPOLITANA DO RIO DE JANEIRO | T | 0.0093 | 90.4 | 0.84
| 14939 | CAIXA POLIMERICA MEDICAO DIRETA ATE 200A,EM POLICARBONATO C/TAMPA TRANSPARENTE,ENTRADA INDIVIDUAL,PADRAO CONC.ENERG.ELET | UN | 1 | 437 | 437
| 14940 | CAIXA POLIMERICA PROTECAO GERAL INTERNA(CPG200-P),P/ENTRADA DE ENERGIA INDIVIDUAL,PADRAO CONCESSIONARIA ENERGIA ELET. | UN | 1 | 406 | 406
| 14942 | CURVA DE 180º PARA ELETRODUTO DE PVC RIGIDO ROSQUEAVEL, DE 2" | UN | 1 | 22.74 | 22.74
| 04270 | BUCHA E ARRUELA DE ALUMINIO PARA ELETRODUTO, DE 2" | UN | 4 | 5.71 | 22.84
| 20060 | MAO-DE-OBRA DE ELETRICISTA DA CONSTRUCAOCIVIL, INCLUSIVE ENCARGOS SOCIAIS DESONERADOS | H | 3.5568 | 23.16 | 82.37
| 20132 | MAO-DE-OBRA DE SERVENTE DA CONSTRUCAO CIVIL, INCLUSIVE ENCARGOS SOCIAIS DESONERADOS | H | 4.8777 | 16.75 | 81.7
| 30163 | 07.002.0025-B ARGAMASSA CIM.,AREIA TRACO 1:3,PREPAROMECANICO |  | 0.0525 | 460.1 | 24.15
|  |  |  | TOTAL |  | 1393.53
x |  | SUBTOTAL: |  |  |  |  | 135843.68 | 174466.97
X | [5 empty] | TOTAL C/ BDI |  | 174466.97
X | [5 empty] | TOTAL S/ BDI | 135843.68
Eng.º Arlenio Perereira de Oliveira
Orçamentista
CREA: 2018107043

## Folha1 (hidden)
Pintura do teto
20.12
14.45
16.8
4.11
43.27
16.91
13.59
8.99
1.87
11.47
5.56
8.55
17.73
9.44
22.09
214.95 | m²

## Cronograma
Estado do Rio de Janeiro
Prefeitura Municipal de Barra Mansa
Secretaria Municipal de Planejamento Urbano
Serviço : Reforma da Previbam
Local: Rua Bernardino Inácio Silva, 372 - Centro, Barra Mansa - Previbam
Orçamentista: Eng.º Arlenio Pereira de Oliveira
Data-Base: EMOP - RJ / SINAPI e SCO-RJ- Desonerado - Base JUN-2023
CRONOGRAMA FÍSICO-FINANCEIRO
ITEM | SERVIÇO | 1 mês |  | 2 mês |  | 3 mês |  | 4 mês |  | 5 mês |  | 6 mês |  | TOTAL
|  | R$ | % | R$ | % | R$ | % | R$ | % | R$ | % | R$ | %
1.0 | SERVIÇOS PRELIMINARES | 13473.228 | 60% | 4491.076 | 20% | 2245.538 | 10% | 2245.538 | 10% |  |  |  |  | 22455.38
2.0 | PINTURA | 0 | 0% | 0 | 0% | 2125.76 | 25% | 2125.76 | 25% | 2125.76 | 25% | 2125.76 | 25% | 8503.04
3.0 | COBERTURA | 0 |  | 18454.824 | 30% | 18454.824 | 30% | 12303.216 | 20% | 6151.608 | 10% | 6151.608 | 10% | 61516.08
4.0 | DRENAGEM SUPERFICIAL | 0 |  | 4080.9 | 20% | 4080.9 | 20% | 6121.35 | 30% | 4080.9 | 20% | 2040.45 | 10% | 20404.5
5.0 | ELÉTRICA | 0 | 0 | 12317.594 | 20% | 18476.391 | 30% | 12317.594 | 20% | 12317.594 | 20% | 6158.797 | 10% | 61587.97
174466.97
TOTAL DA OBRA POR MEDIÇÃO |  | 13473.228 |  | 39344.394 |  | 45383.413 |  | 35113.458 |  | 24675.862 |  | 16476.615
TOTAL ACUMULADO DA OBRA |  | 13473.228 |  | 52817.622 |  | 98201.035 |  | 133314.493 |  | 157990.355 |  | 174466.97
Desembolso por medição % |  | 7.723% |  | 22.55% |  | 26.01% |  | 20.13% |  | 14.14% |  | 9.444%
Desembolso acumulado % |  | 7.723% |  | 30.27% |  | 56.29% |  | 76.41% |  | 90.56% |  | 100%

## Planilha1 (hidden)
So00000100848 | VASO SANITÁRIO INFANTIL LOUÇA BRANCA - FORNECIMENTO E INSTALACAO. AF_01/2020 | UN | 1 | 635.57 | 635.57
So0037329 | REJUNTE EPOXI, QUALQUER COR | KG | 0.0881 | 85.33 | 7.51
So0011786 | BACIA SANITARIA (VASO) INFANTIL, SIFONADO, DE LOUCA BRANCA, (SEM ASSENTO) | UN | 1 | 526.13 | 526.13
So0006138 | ANEL DE VEDACAO, PVC FLEXIVEL, 100 MM, PARA SAIDA DE BACIA / VASO SANITARIO | UN | 1 | 14.72 | 14.72
So0004384 | PARAFUSO NIQUELADO COM ACABAMENTO CROMADO PARA FIXAR PECA SANITARIA, INCLUI PORCA CEGA, ARRUELA E BUCHA DE NYLON TAMANHO S-10 | UN | 2 | 31.17 | 62.34
So00000088316 | SERVENTE COM ENCARGOS COMPLEMENTARES | H | 0.3495 | 25.49 | 8.9
So00000088267 | ENCANADOR OU BOMBEIRO HIDRÁULICO COM ENCARGOS COMPLEMENTARES | H | 0.4968 | 32.13 | 15.96
|  |  | TOTAL |  | 635.56
18.006.0020-0 | VASO SANITARIO DE LOUCA BRANCA,INFANTIL,INCLUSIVE ACESSORIOSDE FIXACAO.FORNECIMENTO | UN | 1 | 292.85 | 292.85
14789 | KIT DE ACESSORIOS PARA FIXACAO, COMPREENDENDO PARAFUSOS, BUCHAS E ARRUELAS | UN | 1 | 11.23 | 11.23
05953 | BOLSA DE LIGACAO PARA VASO SANITARIO | UN | 1 | 1.72 | 1.72
02580 | VASO SANITARIO INFANTIL DE LOUCA BRANCA | UN | 1 | 279.9 | 279.9
|  |  | TOTAL |  | 292.85
18.005.0027-0 | ASSENTO SANITARIO DE PLASTICO,PARA VASO INFANTIL.FORNECIMENTO E COLOCACAO | UN | 1 | 55.37 | 55.37
02581 | ASSENTO PLASTICO, PARA VASO SANITARIO, TIPO INFANTIL | UN | 1 | 54.83 | 54.83
01999 | MAO-DE-OBRA DE SERVENTE DA CONSTRUCAO CIVIL, INCLUSIVE ENCARGOS SOCIAIS | H | 0.0309 | 17.54 | 0.54
|  |  | TOTAL |  | 55.37
18.002.0065-0 | VASO SANITARIO DE LOUCA BRANCA,TIPO POPULAR,COM CAIXA ACOPLADA,COMPLETO,C/MEDIDAS EM TORNO DE (35X65X35)CM,INCLUSIVE ASSENTO PLASTICO TIPO POPULAR,BOLSA DE LIGACAO,RABICHO EM PVC EACESSORIOS DE FIXACAO.FORNECIMENTO | UN | 1 | 358.11 | 358.11
14789 | KIT DE ACESSORIOS PARA FIXACAO, COMPREENDENDO PARAFUSOS, BUCHAS E ARRUELAS | UN | 1 | 11.23 | 11.23
05953 | BOLSA DE LIGACAO PARA VASO SANITARIO | UN | 1 | 1.72 | 1.72
03944 | ASSENTO PLASTICO, PARA VASO SANITARIO, TIPO POPULAR | UN | 1 | 18.12 | 18.12
03923 | VASO SANITARIO, SIFONADO DE LOUCA BRANCA, TIPO POPULAR, COM CAIXA ACOPLADA | UN | 1 | 322.93 | 322.93
02984 | RABICHO PLASTICO COM SAIDA DE 1/2" E COMCOMPRIMENTO DE 30CM | UN | 1 | 4.11 | 4.11
|  |  | TOTAL |  | 358.11
14789 | KIT DE ACESSORIOS PARA FIXACAO, COMPREENDENDO PARAFUSOS, BUCHAS E ARRUELAS | UN | 1 | 11.23 | 11.23
13103 | VASO SANITARIO, DE LOUCA BRANCA, TIPO MEDIO LUXO, COM CAIXA ACOPLADA | UN | 1 | 438.23 | 438.23
05953 | BOLSA DE LIGACAO PARA VASO SANITARIO | UN | 1 | 1.72 | 1.72
02978 | RABICHO CROMADO COM SAIDA DE 1/2" E COMCOMPRIMENTO DE 40CM | UN | 1 | 22.6 | 22.6
|  |  | TOTAL |  | 473.78
SI00000094992 | EXECUÇÃO DE PASSEIO (CALÇADA) OU PISO DE CONCRETO COM CONCRETO MOLDADO IN LOCO, FEITO EM OBRA, ACABAMENTO CONVENCIONAL, ESPESSURA 6 CM, ARMADO. AF_08/2022 | M2 | 1 | 82.43 | 82.43
0007156 | TELA DE ACO SOLDADA NERVURADA, CA-60, Q-196, (3,11 KG/M2), DIAMETRO DO FIO = 5,0 MM, LARGURA = 2,45 M, ESPACAMENTO DA MALHA = 10 X 10 CM | M2 | 1.0816 | 34.06 | 36.83
0005068 | PREGO DE ACO POLIDO COM CABECA 17 X 21 (2 X 11) | KG | 0.024 | 26.65 | 0.63
0004517 | SARRAFO *2,5 X 7,5* CM EM PINUS, MISTA OU EQUIVALENTE DA REGIAO - BRUTA | M | 0.45 | 2.88 | 1.29
SI00000088316 | SERVENTE COM ENCARGOS COMPLEMENTARES | H | 0.2459 | 23.05 | 5.66
SI00000088309 | PEDREIRO COM ENCARGOS COMPLEMENTARES | H | 0.1483 | 29.24 | 4.33
SI00000088262 | CARPINTEIRO DE FORMAS COM ENCARGOS COMPLEMENTARES | H | 0.0976 | 28.95 | 2.82
SI00000094964 | SI00000094964 CONCRETO FCK = 20MPA, TRAÇO 1:2,7:3 (EM MASSA SECA DE CIMENTO/ AREIA MÉDIA/ BRITA 1) - PREPARO MECÂNICO COM BETONEIRA 400 L. AF_05/2021 | M3 | 0.0739 | 417.23 | 30.83
|  |  | TOTAL |  | 82.39

## Serviços (hidden)
Canaleta sobreposta a existente
Canaleta pé do morro
Grade fina refeitório
Remoção telhados
Remoção estrutura metálica
Remoção Drywall
Marmorite
456.62 | m² | 514.39 | m²
14.52 | m²
510.24 | m² | 530.31 | m²
981.38 | m² | 1044.7 | m²
Roda pé mar
278.33 | m
341.5 | m
619.83 | m
Porcelanato
68.23 | m²
9.85 | m²
78.08 | m² | 92
Ladrilho 10x10
1.35 | m
131.3145 | m²
1.6 | m
142.24 | m²
1.1 | m
242.836 | m²
45.76 | m²
21.6 | m²
583.7505 | m²
Procelanato parede
201.894 | m² | 280.44 | m²
40.8975 | m²
242.7915 | m²
Pintura parede
1.5 | m
145.905 | m² | 90.6 | m²
|  | 37.725 | m²
1.25 | m | 44.999 | m²
111.125 | m² | 166.5 | m²
|  | 74.2 | m²
1.75 | m
386.33 | m²
Repintura
72.8 | m² | 660.855 | m²
24 | m² | Pintura
|  | 323.424 | m²
740.16 | m²
Pintura externa |  |  | Pintura externa
forntal | 117.51 | m² | Muros | 126 | m²
Fundos | 166.4 | m² |  | 36 | m²
Lateral 1 | 123.4675 | m² |  | 36 | m²
Lateral 2 | 112.25 | m² |  | 54 | m²
|  |  |  | 252 | m²
Total | 519.6275 | m²
Repintura teto |  | pintura teto
534.37 | m² | 95.72 | M²
431.09 | m² | 86.94 | M²
965.46 | m² | 182.66 | m²
Pintura muro
560 | m²
Pintura grade
25.347
75.25
100.597 | m²
Drywall
15.96
Portas
0.90x2.1
10
0.8x2.1
17
0.70x2.1
4
0.60x2.1
6
Blindex
1.2x2.1
1
.9x2.1
1
Grade ferro
2.45x2.8 |  | 252.785 | m²
1 |  | 16.86 | m²
Vitrais quadrados
7.2675 | m²
Janelas
1 plataforma elevatório | m²
m²
Alvenaria | m²
228.3261 | m²
30.0675 | m²
18.81
40.08 | m²
3
320.2836 | m²
m²
Emboço |  | TETO
640.5672 | m² | 179.25 | m²
560
1379.8173 | m²
Piso direcional
95 | m
Pingadeira
150 | M
M
Passeio concreto | m²
160
145 | m²
150
455 | m²
Grama sintetica
80
Brinquedos
Vaso
6
Vaso pcd
4
Lavatório
10
Torneiras
13
Bancada marmore
2.1 | m²
2.6 | m²
mictório
1
barras PCD
8
barra lavatorio
3
Chuveiro
2
Ralos
9
Luminaria
20
Tomadas
20
Quadro
14
Frontspicio
10.15 | m
Divisoria marmore
.55x1
0.55 | m²
Soleira
8.1 | m
283.4 | m
291.5 | m | 43.725 | m²
Tanque
1
Viga métalica
W150x29.8 (H)
199.66 | kg
Chumbador 12.5mm
4
40 | cm
Placa
200x200x3/8"
2
6 | kg
Canaleta sobre posta
12 | m
QUADRO
42
9.6
10.8
3
65.4 | M²
GRAMA SINTETICA
107 | M²
Blocos de fundações
|  |  |  | m³ | m³ | m³ | m³ | m²
P1 | 1.1 | 1.1 | 0.4 | 0.484 | 1.815 | 1.331 | 0.605 | 1.21
P2 | 1.2 | 1.2 | 0.4 | 0.576 | 2.16 | 1.584 | 0.72 | 1.44
P3 | 1.2 | 1.2 | 0.4 | 0.576 | 2.16 | 1.584 | 0.72 | 1.44
P4 | 1.2 | 1.2 | 0.4 | 0.576 | 2.16 | 1.584 | 0.72 | 1.44
P5 | 1.1 | 1.1 | 0.4 | 0.484 | 1.815 | 1.331 | 0.605 | 1.21
P6 | 0.85 | 1 | 0.4 | 0.34 | 1.275 | 0.935 | 0.425 | 0.85
P7 | 0.95 | 1.1 | 0.4 | 0.418 | 1.5675 | 1.1495 | 0.5225 | 1.045
P8 | 0.95 | 1.1 | 0.4 | 0.418 | 1.5675 | 1.1495 | 0.5225 | 1.045
P9 | 1.1 | 1.1 | 0.4 | 0.484 | 1.815 | 1.331 | 0.605 | 1.21
P10 | 1.2 | 1.2 | 0.4 | 0.576 | 2.16 | 1.584 | 0.72 | 1.44
P11 | 1.2 | 1.2 | 0.4 | 0.576 | 2.16 | 1.584 | 0.72 | 1.44
P12 | 1.2 | 1.2 | 0.4 | 0.576 | 2.16 | 1.584 | 0.72 | 1.44
P13 | 1.1 | 1.1 | 0.4 | 0.484 | 1.815 | 1.331 | 0.605 | 1.21
P14 | 1 | 0.85 | 0.4 | 0.34 | 1.275 | 0.935 | 0.425 | 0.85
Total |  |  |  | 6.908 | 25.905 | 18.997 | 8.635 | 17.27
24.91
Note on A26: Arlenio Pereira de Oliveira: Sem banheiro de funcionários
Note on C54: Arlenio Pereira de Oliveira: Repintura Refeitório e area de circulação
Note on C55: Arlenio Pereira de Oliveira: Pintura Pátio coberto
Note on C56: Arlenio Pereira de Oliveira: Pintura escada
Note on A57: Arlenio Pereira de Oliveira: Repintura
Note on A60: Arlenio Pereira de Oliveira: Repintura
Note on A71: Arlenio Pereira de Oliveira: menos janela de vidro
Note on A88: Arlenio Pereira de Oliveira: 30% da área
Note on C108: Arlenio Pereira de Oliveira: Repintura
Note on C109: Arlenio Pereira de Oliveira: Pintura
Note on A128: Arlenio Pereira de Oliveira: uma face dos muros
Note on A179: Arlenio Pereira de Oliveira: Ver dimensões

## Demolições (hidden)
Cozinha/Limpeza
Bancada
1.7 | m²
Remoção tanque
1 | uni
Remoção porta
2
Alvenaria
1.4962 | m³
Secretaria
Alvenaria
0.252
Banheiros
Alvenaria
0.126
Remoção pia
4
Remoção sanitario
10
Remoção porta
2
Marmorite
397.26
Auditório
Alvenaria
0.2835
0.225
Demolição laje
3
Demolição concreto
253.2 | m²
15.192 | m³
demolir barraco
alvenaria
5.58 | m³
Remover telhado dos fundos
123.97 | m²
Remover Estrutura metálica
51.2875 | m²
Remover portão ferro
2
5.28 | m²
Remover janelas
3x1.50
21
2x1
3
1.5x1
7
demais
9
Remover portas
39
remover pias
11
Remover sanitarios
13
remover drywall
25.2 | m²
remover mureta
9.355 | m³